## Devices
Name | Type | Serial | FW-Version | Channels
SABD0002000026 | OXY-10 ST | SABD0002000026 | AAV2.0.0.13 | 10

## Sensors
Name | Analyte | Sensor ID | Sensor Type | Batch ID | Lot Nr | Created on
OXY_CH1 | O2 | 638360591 | PSt7-10 | 221103-030 | 0000-00 | 2023-05-19 17:54
OXY_CH2 | O2 | 425306393 | PSt7-10 | 221103-057 | 0000-00 | 2023-05-19 18:06
OXY_CH6 | O2 | 124283870 | PSt7-10 | 221103-026 | 0000-00 | 2023-05-19 18:20
OXY_CH7 | O2 | 258504543 | PSt7-10 | 221103-014 | 0000-00 | 2023-05-19 18:24
OXY_CH3 | O2 | 101194473 | PSt7-10 | 221103-029 | 0000-00 | 2023-05-19 18:10
OXY_CH9 | O2 | 131610549 | PSt7-10 | 221103-015 | 0000-00 | 2023-05-19 18:30
OYX_CH4 | O2 | 167850428 | PSt7-10 | 221103-055 | 0000-00 | 2023-05-19 18:13
OXY_CH5 | O2 | 475253136 | PSt7-10 | 221103-022 | 0000-00 | 2023-05-19 18:15
OYX_CH10 | O2 | 908684912 | PSt7-10 | 221103-042 | 0000-00 | 2023-05-19 18:33
OXY_CH8 | O2 | 139783136 | PSt7-10 | 221103-017 | 0000-00 | 2023-05-19 18:27

## Oxygen Calibrations
Sensor | Calibration Date | Cal0 [°] | T0 | T0 Unit | Cal2nd [°] | T2nd | T2nd Unit | pATM | pATM Unit | O2Cal2nd | O2Cal2nd Unit | Environment | f1 | m | dKSV1 | dKSV2 | dPhi1 | dPhi2 | Is PreSens Calibration | Cal0 Amplitude [µV] | Cal2nd Amplitude [µV]
OXY_CH1 (PSt7-10) | 2023-05-25 12:05 | 55.334 | 20 | °C | 21.402 | 20 | °C | 1017 | hPa | 100 | μmol/L | Humid | 0.825 | 10 | 0.000365 | 0 | -0.013 | -0.00015 | FALSE |  | 137016.3498
OXY_CH2 (PSt7-10) | 2023-05-24 22:05 | 55.406 | 20 | °C | 21.186 | 20 | °C | 1013 | hPa | 100 | μmol/L | Humid | 0.825 | 10 | 0.000365 | 0 | -0.013 | -0.00015 | FALSE | 309571.6346
OXY_CH6 (PSt7-10) | 2023-05-25 14:14 | 55.204 | 20 | °C | 21.496 | 20 | °C | 1013 | hPa | 100 | μmol/L | Humid | 0.825 | 10 | 0.000365 | 0 | -0.013 | -0.00015 | FALSE | 293278.0008
OXY_CH7 (PSt7-10) | 2023-05-25 13:58 | 55.172 | 20 | °C | 21.545 | 20 | °C | 1013 | hPa | 100 | μmol/L | Humid | 0.825 | 10 | 0.000365 | 0 | -0.013 | -0.00015 | FALSE | 242940.8561
OXY_CH3 (PSt7-10) | 2023-05-24 18:54 | 55.54 | 20 | °C | 21.17 | 20 | °C | 1013 | hPa | 100 | ppm (mg/L) | Humid | 0.825 | 10 | 0.000365 | 0 | -0.013 | -0.00015 | FALSE |  | 140899.0362
OXY_CH9 (PSt7-10) | 2023-05-25 13:18 | 55.261 | 20 | °C | 21.684 | 20 | °C | 1013 | hPa | 100 | μmol/L | Humid | 0.825 | 10 | 0.000365 | 0 | -0.013 | -0.00015 | FALSE | 325201.0022
OYX_CH4 (PSt7-10) | 2023-05-24 19:04 | 55.29 | 20 | °C | 21.349 | 20 | °C | 1013 | hPa | 100 | ppm (mg/L) | Humid | 0.825 | 10 | 0.000365 | 0 | -0.013 | -0.00015 | FALSE |  | 141323.1293
OXY_CH5 (PSt7-10) | 2023-05-25 14:31 | 53.804 | 20 | °C | 21.818 | 20 | °C | 1014 | hPa | 100 | ppm (mg/L) | Humid | 0.825 | 10 | 0.000365 | 0 | -0.013 | -0.00015 | FALSE | 371210.175
OYX_CH10 (PSt7-10) | 2023-05-25 12:50 | 55.275 | 20 | °C | 21.987 | 20 | °C | 1014 | hPa | 100 | μmol/L | Humid | 0.825 | 10 | 0.000365 | 0 | -0.013 | -0.00015 | FALSE | 345177.7231
OXY_CH8 (PSt7-10) | 2023-05-25 13:32 | 55.292 | 20 | °C | 21.658 | 20 | °C | 1013 | hPa | 100 | μmol/L | Humid | 0.825 | 10 | 0.000365 | 0 | -0.013 | -0.00015 | FALSE | 353818.8475

## Annotations
Date | Delta T [min] | Device | Channel | User | Annotation

## Info
Software Version | 4.0.0.2353
Exported at | 2023-06-03 17:36

## SABD0002000026, Ch 1
Id | Date | Delta T [min] | Sensor | Calibration | User | Oxygen | Oxygen Unit | Temperature | Temperature Unit | Pressure | Pressure Unit | Mode | Salinity [pmil] | User Signal Intensity | Error | Error Code | Phase [°] | Amplitude [µV] | Reference Amplitude [µV] | Signal LED Current | Reference LED Current | Battery [V]
110575 | 2023-06-03 16:52 | 0 | OXY_CH1 (PSt7-10) | 2023-05-25 12:05 | default | 82.4111 | μmol/L | 28.8038 | °C | 1013 | hPa | Humid | 0 | 0 |  | 0 | 21.349 | 143419.3095 | 280603.1713 | 31.5 | 43.3
110585 | 2023-06-03 16:52 | 0.0532 | OXY_CH1 (PSt7-10) | 2023-05-25 12:05 | default | 82.3931 | μmol/L | 28.8099 | °C | 1013 | hPa | Humid | 0 | 0 |  | 0 | 21.35 | 143407.2442 | 280563.8698 | 31.5 | 43.3
110595 | 2023-06-03 16:53 | 0.10293 | OXY_CH1 (PSt7-10) | 2023-05-25 12:05 | default | 82.3824 | μmol/L | 28.8038 | °C | 1013 | hPa | Humid | 0 | 0 |  | 0 | 21.353 | 143404.5118 | 280546.2135 | 31.5 | 43.3
110605 | 2023-06-03 16:53 | 0.15268 | OXY_CH1 (PSt7-10) | 2023-05-25 12:05 | default | 82.386 | μmol/L | 28.7976 | °C | 1013 | hPa | Humid | 0 | 0 |  | 0 | 21.354 | 143403.7599 | 280519.5057 | 31.5 | 43.3
110615 | 2023-06-03 16:53 | 0.2027 | OXY_CH1 (PSt7-10) | 2023-05-25 12:05 | default | 82.3967 | μmol/L | 28.8038 | °C | 1013 | hPa | Humid | 0 | 0 |  | 0 | 21.351 | 143407.6646 | 280515.283 | 31.5 | 43.3
110625 | 2023-06-03 16:53 | 0.25296 | OXY_CH1 (PSt7-10) | 2023-05-25 12:05 | default | 82.368 | μmol/L | 28.8038 | °C | 1013 | hPa | Humid | 0 | 0 |  | 0 | 21.355 | 143412.6334 | 280516.9821 | 31.5 | 43.3
110635 | 2023-06-03 16:53 | 0.30271 | OXY_CH1 (PSt7-10) | 2023-05-25 12:05 | default | 82.3608 | μmol/L | 28.8038 | °C | 1013 | hPa | Humid | 0 | 0 |  | 0 | 21.356 | 143410.6483 | 280505.8268 | 31.5 | 43.3
110645 | 2023-06-03 16:53 | 0.35256 | OXY_CH1 (PSt7-10) | 2023-05-25 12:05 | default | 82.368 | μmol/L | 28.8038 | °C | 1013 | hPa | Humid | 0 | 0 |  | 0 | 21.355 | 143408.0112 | 280491.1596 | 31.5 | 43.3
110655 | 2023-06-03 16:53 | 0.40251 | OXY_CH1 (PSt7-10) | 2023-05-25 12:05 | default | 82.368 | μmol/L | 28.8038 | °C | 1013 | hPa | Humid | 0 | 0 |  | 0 | 21.355 | 143406.2688 | 280482.7475 | 31.5 | 43.3
110665 | 2023-06-03 16:53 | 0.45256 | OXY_CH1 (PSt7-10) | 2023-05-25 12:05 | default | 82.3608 | μmol/L | 28.8038 | °C | 1013 | hPa | Humid | 0 | 0 |  | 0 | 21.356 | 143405.9759 | 280475.0043 | 31.5 | 43.3
110675 | 2023-06-03 16:53 | 0.50261 | OXY_CH1 (PSt7-10) | 2023-05-25 12:05 | default | 82.3465 | μmol/L | 28.8038 | °C | 1013 | hPa | Humid | 0 | 0 |  | 0 | 21.358 | 143416.3682 | 280469.0497 | 31.5 | 43.3
110685 | 2023-06-03 16:53 | 0.55241 | OXY_CH1 (PSt7-10) | 2023-05-25 12:05 | default | 82.3501 | μmol/L | 28.7976 | °C | 1013 | hPa | Humid | 0 | 0 |  | 0 | 21.359 | 143409.569 | 280465.19 | 31.5 | 43.3
110695 | 2023-06-03 16:53 | 0.60294 | OXY_CH1 (PSt7-10) | 2023-05-25 12:05 | default | 82.3573 | μmol/L | 28.7976 | °C | 1013 | hPa | Humid | 0 | 0 |  | 0 | 21.358 | 143403.898 | 280450.4738 | 31.5 | 43.3
110705 | 2023-06-03 16:53 | 0.65269 | OXY_CH1 (PSt7-10) | 2023-05-25 12:05 | default | 82.3465 | μmol/L | 28.8038 | °C | 1013 | hPa | Humid | 0 | 0 |  | 0 | 21.358 | 143408.1265 | 280436.3969 | 31.5 | 43.3
110715 | 2023-06-03 16:53 | 0.70265 | OXY_CH1 (PSt7-10) | 2023-05-25 12:05 | default | 82.3142 | μmol/L | 28.8099 | °C | 1013 | hPa | Humid | 0 | 0 |  | 0 | 21.361 | 143404.1551 | 280439.8526 | 31.5 | 43.3
110725 | 2023-06-03 16:53 | 0.75239 | OXY_CH1 (PSt7-10) | 2023-05-25 12:05 | default | 82.3432 | μmol/L | 28.8038 | °C | 1012 | hPa | Humid | 0 | 0 |  | 0 | 21.358 | 143406.834 | 280437.1993 | 31.5 | 43.3
110735 | 2023-06-03 16:53 | 0.80306 | OXY_CH1 (PSt7-10) | 2023-05-25 12:05 | default | 82.3393 | μmol/L | 28.8038 | °C | 1013 | hPa | Humid | 0 | 0 |  | 0 | 21.359 | 143413.5314 | 280437.9119 | 31.5 | 43.3
110745 | 2023-06-03 16:53 | 0.85292 | OXY_CH1 (PSt7-10) | 2023-05-25 12:05 | default | 82.3178 | μmol/L | 28.8038 | °C | 1013 | hPa | Humid | 0 | 0 |  | 0 | 21.362 | 143409.2995 | 280432.5262 | 31.5 | 43.3
110755 | 2023-06-03 16:53 | 0.90297 | OXY_CH1 (PSt7-10) | 2023-05-25 12:05 | default | 82.3034 | μmol/L | 28.8161 | °C | 1013 | hPa | Humid | 0 | 0 |  | 0 | 21.361 | 143408.206 | 280416.8292 | 31.5 | 43.3
110765 | 2023-06-03 16:53 | 0.95283 | OXY_CH1 (PSt7-10) | 2023-05-25 12:05 | default | 82.3142 | μmol/L | 28.8099 | °C | 1013 | hPa | Humid | 0 | 0 |  | 0 | 21.361 | 143406.3352 | 280415.1233 | 31.5 | 43.3
110775 | 2023-06-03 16:53 | 1.0029 | OXY_CH1 (PSt7-10) | 2023-05-25 12:05 | default | 82.3106 | μmol/L | 28.8038 | °C | 1013 | hPa | Humid | 0 | 0 |  | 0 | 21.363 | 143410.5673 | 280418.486 | 31.5 | 43.3
110785 | 2023-06-03 16:53 | 1.0527 | OXY_CH1 (PSt7-10) | 2023-05-25 12:05 | default | 82.2678 | μmol/L | 28.8099 | °C | 1012 | hPa | Humid | 0 | 0 |  | 0 | 21.367 | 143413.7147 | 280406.1774 | 31.5 | 43.3
110795 | 2023-06-03 16:54 | 1.1024 | OXY_CH1 (PSt7-10) | 2023-05-25 12:05 | default | 82.3178 | μmol/L | 28.8038 | °C | 1013 | hPa | Humid | 0 | 0 |  | 0 | 21.362 | 143413.2618 | 280398.7726 | 31.5 | 43.3
110805 | 2023-06-03 16:54 | 1.1524 | OXY_CH1 (PSt7-10) | 2023-05-25 12:05 | default | 82.2963 | μmol/L | 28.8038 | °C | 1013 | hPa | Humid | 0 | 0 |  | 0 | 21.365 | 143401.3636 | 280380.3581 | 31.5 | 43.3
110815 | 2023-06-03 16:54 | 1.203 | OXY_CH1 (PSt7-10) | 2023-05-25 12:05 | default | 82.2891 | μmol/L | 28.8038 | °C | 1013 | hPa | Humid | 0 | 0 |  | 0 | 21.366 | 143415.4963 | 280388.3575 | 31.5 | 43.3
110825 | 2023-06-03 16:54 | 1.2528 | OXY_CH1 (PSt7-10) | 2023-05-25 12:05 | default | 82.2748 | μmol/L | 28.8038 | °C | 1013 | hPa | Humid | 0 | 0 |  | 0 | 21.368 | 143411.0483 | 280388.877 | 31.5 | 43.3
110835 | 2023-06-03 16:54 | 1.3025 | OXY_CH1 (PSt7-10) | 2023-05-25 12:05 | default | 82.2963 | μmol/L | 28.8038 | °C | 1013 | hPa | Humid | 0 | 0 |  | 0 | 21.365 | 143416.7892 | 280384.2619 | 31.5 | 43.3
110845 | 2023-06-03 16:54 | 1.353 | OXY_CH1 (PSt7-10) | 2023-05-25 12:05 | default | 82.2963 | μmol/L | 28.8038 | °C | 1013 | hPa | Humid | 0 | 0 |  | 0 | 21.365 | 143408.5252 | 280376.6601 | 31.5 | 43.3
110855 | 2023-06-03 16:54 | 1.4027 | OXY_CH1 (PSt7-10) | 2023-05-25 12:05 | default | 82.282 | μmol/L | 28.8038 | °C | 1013 | hPa | Humid | 0 | 0 |  | 0 | 21.367 | 143411.9729 | 280367.2846 | 31.5 | 43.3
110865 | 2023-06-03 16:54 | 1.4525 | OXY_CH1 (PSt7-10) | 2023-05-25 12:05 | default | 82.2605 | μmol/L | 28.8038 | °C | 1013 | hPa | Humid | 0 | 0 |  | 0 | 21.37 | 143406.2283 | 280354.102 | 31.5 | 43.3
110875 | 2023-06-03 16:54 | 1.503 | OXY_CH1 (PSt7-10) | 2023-05-25 12:05 | default | 82.282 | μmol/L | 28.8038 | °C | 1013 | hPa | Humid | 0 | 0 |  | 0 | 21.367 | 143406.8309 | 280362.9096 | 31.5 | 43.3
110885 | 2023-06-03 16:54 | 1.5529 | OXY_CH1 (PSt7-10) | 2023-05-25 12:05 | default | 82.2748 | μmol/L | 28.8038 | °C | 1013 | hPa | Humid | 0 | 0 |  | 0 | 21.368 | 143418.397 | 280352.3933 | 31.5 | 43.3
110895 | 2023-06-03 16:54 | 1.6029 | OXY_CH1 (PSt7-10) | 2023-05-25 12:05 | default | 82.2533 | μmol/L | 28.8038 | °C | 1013 | hPa | Humid | 0 | 0 |  | 0 | 21.371 | 143412.9097 | 280359.8032 | 31.5 | 43.3
110905 | 2023-06-03 16:54 | 1.6527 | OXY_CH1 (PSt7-10) | 2023-05-25 12:05 | default | 82.2497 | μmol/L | 28.8099 | °C | 1013 | hPa | Humid | 0 | 0 |  | 0 | 21.37 | 143415.3672 | 280368.7385 | 31.5 | 43.3
110915 | 2023-06-03 16:54 | 1.7026 | OXY_CH1 (PSt7-10) | 2023-05-25 12:05 | default | 82.264 | μmol/L | 28.8099 | °C | 1013 | hPa | Humid | 0 | 0 |  | 0 | 21.368 | 143412.4508 | 280353.9461 | 31.5 | 43.3
110925 | 2023-06-03 16:54 | 1.7525 | OXY_CH1 (PSt7-10) | 2023-05-25 12:05 | default | 82.221 | μmol/L | 28.8099 | °C | 1013 | hPa | Humid | 0 | 0 |  | 0 | 21.374 | 143414.7094 | 280345.4786 | 31.5 | 43.3
110935 | 2023-06-03 16:54 | 1.8031 | OXY_CH1 (PSt7-10) | 2023-05-25 12:05 | default | 82.2533 | μmol/L | 28.8038 | °C | 1013 | hPa | Humid | 0 | 0 |  | 0 | 21.371 | 143412.9323 | 280348.4032 | 31.5 | 43.3
110945 | 2023-06-03 16:54 | 1.8527 | OXY_CH1 (PSt7-10) | 2023-05-25 12:05 | default | 82.2425 | μmol/L | 28.8099 | °C | 1013 | hPa | Humid | 0 | 0 |  | 0 | 21.371 | 143415.0127 | 280354.8718 | 31.5 | 43.3
110955 | 2023-06-03 16:54 | 1.9025 | OXY_CH1 (PSt7-10) | 2023-05-25 12:05 | default | 82.2318 | μmol/L | 28.8038 | °C | 1013 | hPa | Humid | 0 | 0 |  | 0 | 21.374 | 143413.2988 | 280342.0222 | 31.5 | 43.3
110965 | 2023-06-03 16:54 | 1.9524 | OXY_CH1 (PSt7-10) | 2023-05-25 12:05 | default | 82.221 | μmol/L | 28.8099 | °C | 1013 | hPa | Humid | 0 | 0 |  | 0 | 21.374 | 143414.7623 | 280338.4239 | 31.5 | 43.3
110975 | 2023-06-03 16:54 | 2.0025 | OXY_CH1 (PSt7-10) | 2023-05-25 12:05 | default | 82.2461 | μmol/L | 28.8038 | °C | 1013 | hPa | Humid | 0 | 0 |  | 0 | 21.372 | 143402.3852 | 280331.5982 | 31.5 | 43.3
110985 | 2023-06-03 16:54 | 2.0525 | OXY_CH1 (PSt7-10) | 2023-05-25 12:05 | default | 82.239 | μmol/L | 28.8038 | °C | 1013 | hPa | Humid | 0 | 0 |  | 0 | 21.373 | 143412.885 | 280334.9231 | 31.5 | 43.3
110995 | 2023-06-03 16:55 | 2.1025 | OXY_CH1 (PSt7-10) | 2023-05-25 12:05 | default | 82.2569 | μmol/L | 28.7976 | °C | 1013 | hPa | Humid | 0 | 0 |  | 0 | 21.372 | 143404.9946 | 280331.9293 | 31.5 | 43.3
111005 | 2023-06-03 16:55 | 2.1525 | OXY_CH1 (PSt7-10) | 2023-05-25 12:05 | default | 82.2498 | μmol/L | 28.7976 | °C | 1013 | hPa | Humid | 0 | 0 |  | 0 | 21.373 | 143411.7818 | 280328.2327 | 31.5 | 43.3
111015 | 2023-06-03 16:55 | 2.2031 | OXY_CH1 (PSt7-10) | 2023-05-25 12:05 | default | 82.2213 | μmol/L | 28.8038 | °C | 1012 | hPa | Humid | 0 | 0 |  | 0 | 21.375 | 143400.7177 | 280324.2601 | 31.5 | 43.3
111025 | 2023-06-03 16:55 | 2.2531 | OXY_CH1 (PSt7-10) | 2023-05-25 12:05 | default | 82.2175 | μmol/L | 28.8038 | °C | 1013 | hPa | Humid | 0 | 0 |  | 0 | 21.376 | 143398.2021 | 280308.4277 | 31.5 | 43.3
111035 | 2023-06-03 16:55 | 2.3029 | OXY_CH1 (PSt7-10) | 2023-05-25 12:05 | default | 82.2067 | μmol/L | 28.8099 | °C | 1013 | hPa | Humid | 0 | 0 |  | 0 | 21.376 | 143398.8136 | 280311.1762 | 31.5 | 43.3
111045 | 2023-06-03 16:55 | 2.353 | OXY_CH1 (PSt7-10) | 2023-05-25 12:05 | default | 82.1995 | μmol/L | 28.8099 | °C | 1013 | hPa | Humid | 0 | 0 |  | 0 | 21.377 | 143397.4831 | 280313.1388 | 31.5 | 43.3
111055 | 2023-06-03 16:55 | 2.4029 | OXY_CH1 (PSt7-10) | 2023-05-25 12:05 | default | 82.2318 | μmol/L | 28.8038 | °C | 1013 | hPa | Humid | 0 | 0 |  | 0 | 21.374 | 143408.1644 | 280311.6264 | 31.5 | 43.3
111065 | 2023-06-03 16:55 | 2.4524 | OXY_CH1 (PSt7-10) | 2023-05-25 12:05 | default | 82.2032 | μmol/L | 28.8038 | °C | 1013 | hPa | Humid | 0 | 0 |  | 0 | 21.378 | 143396.3338 | 280295.7111 | 31.5 | 43.3
111075 | 2023-06-03 16:55 | 2.5024 | OXY_CH1 (PSt7-10) | 2023-05-25 12:05 | default | 82.2032 | μmol/L | 28.8038 | °C | 1013 | hPa | Humid | 0 | 0 |  | 0 | 21.378 | 143404.3075 | 280296.2232 | 31.5 | 43.3
111085 | 2023-06-03 16:55 | 2.5533 | OXY_CH1 (PSt7-10) | 2023-05-25 12:05 | default | 82.2032 | μmol/L | 28.8038 | °C | 1013 | hPa | Humid | 0 | 0 |  | 0 | 21.378 | 143397.0555 | 280291.6219 | 31.5 | 43.3
111095 | 2023-06-03 16:55 | 2.6026 | OXY_CH1 (PSt7-10) | 2023-05-25 12:05 | default | 82.2068 | μmol/L | 28.7976 | °C | 1013 | hPa | Humid | 0 | 0 |  | 0 | 21.379 | 143399.9265 | 280293.7913 | 31.5 | 43.3
111105 | 2023-06-03 16:55 | 2.6527 | OXY_CH1 (PSt7-10) | 2023-05-25 12:05 | default | 82.1641 | μmol/L | 28.8038 | °C | 1012 | hPa | Humid | 0 | 0 |  | 0 | 21.383 | 143385.5541 | 280288.4734 | 31.5 | 43.3
111115 | 2023-06-03 16:55 | 2.7028 | OXY_CH1 (PSt7-10) | 2023-05-25 12:05 | default | 82.2068 | μmol/L | 28.7976 | °C | 1013 | hPa | Humid | 0 | 0 |  | 0 | 21.379 | 143384.6652 | 280285.4295 | 31.5 | 43.3
111125 | 2023-06-03 16:55 | 2.7526 | OXY_CH1 (PSt7-10) | 2023-05-25 12:05 | default | 82.1781 | μmol/L | 28.8099 | °C | 1013 | hPa | Humid | 0 | 0 |  | 0 | 21.38 | 143380.2101 | 280289.7171 | 31.5 | 43.3
111135 | 2023-06-03 16:55 | 2.8026 | OXY_CH1 (PSt7-10) | 2023-05-25 12:05 | default | 82.1784 | μmol/L | 28.8038 | °C | 1012 | hPa | Humid | 0 | 0 |  | 0 | 21.381 | 143390.2487 | 280295.0143 | 31.5 | 43.3
111145 | 2023-06-03 16:55 | 2.8525 | OXY_CH1 (PSt7-10) | 2023-05-25 12:05 | default | 82.196 | μmol/L | 28.8038 | °C | 1013 | hPa | Humid | 0 | 0 |  | 0 | 21.379 | 143381.1444 | 280273.7339 | 31.5 | 43.3
111155 | 2023-06-03 16:55 | 2.9026 | OXY_CH1 (PSt7-10) | 2023-05-25 12:05 | default | 82.1638 | μmol/L | 28.8099 | °C | 1013 | hPa | Humid | 0 | 0 |  | 0 | 21.382 | 143388.1011 | 280274.8985 | 31.5 | 43.3
111165 | 2023-06-03 16:55 | 2.9524 | OXY_CH1 (PSt7-10) | 2023-05-25 12:05 | default | 82.1712 | μmol/L | 28.8038 | °C | 1012 | hPa | Humid | 0 | 0 |  | 0 | 21.382 | 143385.8642 | 280270.0807 | 31.5 | 43.3
111175 | 2023-06-03 16:55 | 3.0031 | OXY_CH1 (PSt7-10) | 2023-05-25 12:05 | default | 82.1459 | μmol/L | 28.8038 | °C | 1013 | hPa | Humid | 0 | 0 |  | 0 | 21.386 | 143383.6083 | 280273.4166 | 31.5 | 43.3
111185 | 2023-06-03 16:55 | 3.0524 | OXY_CH1 (PSt7-10) | 2023-05-25 12:05 | default | 82.1602 | μmol/L | 28.8038 | °C | 1013 | hPa | Humid | 0 | 0 |  | 0 | 21.384 | 143376.3044 | 280261.0203 | 31.5 | 43.3
111195 | 2023-06-03 16:56 | 3.1027 | OXY_CH1 (PSt7-10) | 2023-05-25 12:05 | default | 82.1604 | μmol/L | 28.8099 | °C | 1012 | hPa | Humid | 0 | 0 |  | 0 | 21.382 | 143377.4477 | 280260.6674 | 31.5 | 43.3
111205 | 2023-06-03 16:56 | 3.1528 | OXY_CH1 (PSt7-10) | 2023-05-25 12:05 | default | 82.1423 | μmol/L | 28.8099 | °C | 1013 | hPa | Humid | 0 | 0 |  | 0 | 21.385 | 143384.5157 | 280269.16 | 31.5 | 43.3
111215 | 2023-06-03 16:56 | 3.2026 | OXY_CH1 (PSt7-10) | 2023-05-25 12:05 | default | 82.171 | μmol/L | 28.7976 | °C | 1013 | hPa | Humid | 0 | 0 |  | 0 | 21.384 | 143379.932 | 280261.0138 | 31.5 | 43.3
111225 | 2023-06-03 16:56 | 3.2532 | OXY_CH1 (PSt7-10) | 2023-05-25 12:05 | default | 82.1569 | μmol/L | 28.8038 | °C | 1012 | hPa | Humid | 0 | 0 |  | 0 | 21.384 | 143373.9457 | 280261.2671 | 31.5 | 43.3
111235 | 2023-06-03 16:56 | 3.303 | OXY_CH1 (PSt7-10) | 2023-05-25 12:05 | default | 82.1569 | μmol/L | 28.8038 | °C | 1012 | hPa | Humid | 0 | 0 |  | 0 | 21.384 | 143377.3367 | 280257.7157 | 31.5 | 43.3
111245 | 2023-06-03 16:56 | 3.353 | OXY_CH1 (PSt7-10) | 2023-05-25 12:05 | default | 82.1531 | μmol/L | 28.8038 | °C | 1013 | hPa | Humid | 0 | 0 |  | 0 | 21.385 | 143368.6014 | 280244.3902 | 31.5 | 43.3
111255 | 2023-06-03 16:56 | 3.4032 | OXY_CH1 (PSt7-10) | 2023-05-25 12:05 | default | 82.1388 | μmol/L | 28.8038 | °C | 1013 | hPa | Humid | 0 | 0 |  | 0 | 21.387 | 143363.2384 | 280245.7124 | 31.5 | 43.3
111265 | 2023-06-03 16:56 | 3.453 | OXY_CH1 (PSt7-10) | 2023-05-25 12:05 | default | 82.1283 | μmol/L | 28.8038 | °C | 1012 | hPa | Humid | 0 | 0 |  | 0 | 21.388 | 143375.2042 | 280239.8026 | 31.5 | 43.3
111275 | 2023-06-03 16:56 | 3.503 | OXY_CH1 (PSt7-10) | 2023-05-25 12:05 | default | 82.1283 | μmol/L | 28.8038 | °C | 1012 | hPa | Humid | 0 | 0 |  | 0 | 21.388 | 143373.4306 | 280244.5684 | 31.5 | 43.3
111285 | 2023-06-03 16:56 | 3.5525 | OXY_CH1 (PSt7-10) | 2023-05-25 12:05 | default | 82.1355 | μmol/L | 28.8038 | °C | 1012 | hPa | Humid | 0 | 0 |  | 0 | 21.387 | 143361.5774 | 280232.5028 | 31.5 | 43.3
111295 | 2023-06-03 16:56 | 3.6028 | OXY_CH1 (PSt7-10) | 2023-05-25 12:05 | default | 82.1423 | μmol/L | 28.8099 | °C | 1013 | hPa | Humid | 0 | 0 |  | 0 | 21.385 | 143363.078 | 280243.9179 | 31.5 | 43.3
111305 | 2023-06-03 16:56 | 3.6526 | OXY_CH1 (PSt7-10) | 2023-05-25 12:05 | default | 82.1281 | μmol/L | 28.7976 | °C | 1013 | hPa | Humid | 0 | 0 |  | 0 | 21.39 | 143360.9174 | 280241.773 | 31.5 | 43.3
111315 | 2023-06-03 16:56 | 3.7025 | OXY_CH1 (PSt7-10) | 2023-05-25 12:05 | default | 82.1065 | μmol/L | 28.8099 | °C | 1013 | hPa | Humid | 0 | 0 |  | 0 | 21.39 | 143347.0971 | 280241.3986 | 31.5 | 43.3
111325 | 2023-06-03 16:56 | 3.7531 | OXY_CH1 (PSt7-10) | 2023-05-25 12:05 | default | 82.1281 | μmol/L | 28.7976 | °C | 1013 | hPa | Humid | 0 | 0 |  | 0 | 21.39 | 143342.1818 | 280226.4011 | 31.5 | 43.3
111335 | 2023-06-03 16:56 | 3.8025 | OXY_CH1 (PSt7-10) | 2023-05-25 12:05 | default | 82.114 | μmol/L | 28.8038 | °C | 1012 | hPa | Humid | 0 | 0 |  | 0 | 21.39 | 143347.2849 | 280232.1679 | 31.5 | 43.3
111345 | 2023-06-03 16:56 | 3.8529 | OXY_CH1 (PSt7-10) | 2023-05-25 12:05 | default | 82.114 | μmol/L | 28.8038 | °C | 1012 | hPa | Humid | 0 | 0 |  | 0 | 21.39 | 143352.3008 | 280233.3368 | 31.5 | 43.3
111355 | 2023-06-03 16:56 | 3.9028 | OXY_CH1 (PSt7-10) | 2023-05-25 12:05 | default | 82.1069 | μmol/L | 28.8038 | °C | 1012 | hPa | Humid | 0 | 0 |  | 0 | 21.391 | 143346.6024 | 280239.5926 | 31.5 | 43.3
111365 | 2023-06-03 16:56 | 3.9526 | OXY_CH1 (PSt7-10) | 2023-05-25 12:05 | default | 82.1176 | μmol/L | 28.7976 | °C | 1012 | hPa | Humid | 0 | 0 |  | 0 | 21.391 | 143345.6397 | 280235.3233 | 31.5 | 43.3
111375 | 2023-06-03 16:56 | 4.0025 | OXY_CH1 (PSt7-10) | 2023-05-25 12:05 | default | 82.0959 | μmol/L | 28.8038 | °C | 1013 | hPa | Humid | 0 | 0 |  | 0 | 21.393 | 143335.0002 | 280227.4451 | 31.5 | 43.3
111385 | 2023-06-03 16:56 | 4.053 | OXY_CH1 (PSt7-10) | 2023-05-25 12:05 | default | 82.0995 | μmol/L | 28.7976 | °C | 1013 | hPa | Humid | 0 | 0 |  | 0 | 21.394 | 143333.1505 | 280234.1729 | 31.5 | 43.3
111395 | 2023-06-03 16:57 | 4.103 | OXY_CH1 (PSt7-10) | 2023-05-25 12:05 | default | 82.0887 | μmol/L | 28.8038 | °C | 1013 | hPa | Humid | 0 | 0 |  | 0 | 21.394 | 143327.6256 | 280228.224 | 31.5 | 43.3
111405 | 2023-06-03 16:57 | 4.153 | OXY_CH1 (PSt7-10) | 2023-05-25 12:05 | default | 82.0854 | μmol/L | 28.8038 | °C | 1012 | hPa | Humid | 0 | 0 |  | 0 | 21.394 | 143339.7569 | 280227.5907 | 31.5 | 43.3
111415 | 2023-06-03 16:57 | 4.2028 | OXY_CH1 (PSt7-10) | 2023-05-25 12:05 | default | 82.0887 | μmol/L | 28.8038 | °C | 1013 | hPa | Humid | 0 | 0 |  | 0 | 21.394 | 143343.0897 | 280233.2623 | 31.5 | 43.3
111425 | 2023-06-03 16:57 | 4.2526 | OXY_CH1 (PSt7-10) | 2023-05-25 12:05 | default | 82.0568 | μmol/L | 28.8038 | °C | 1012 | hPa | Humid | 0 | 0 |  | 0 | 21.398 | 143345.0503 | 280220.6987 | 31.5 | 43.3
111435 | 2023-06-03 16:57 | 4.3026 | OXY_CH1 (PSt7-10) | 2023-05-25 12:05 | default | 82.0926 | μmol/L | 28.8038 | °C | 1012 | hPa | Humid | 0 | 0 |  | 0 | 21.393 | 143340.0669 | 280225.7573 | 31.5 | 43.3
111445 | 2023-06-03 16:57 | 4.3527 | OXY_CH1 (PSt7-10) | 2023-05-25 12:05 | default | 82.0748 | μmol/L | 28.7976 | °C | 1012 | hPa | Humid | 0 | 0 |  | 0 | 21.397 | 143347.365 | 280229.631 | 31.5 | 43.3
111455 | 2023-06-03 16:57 | 4.4029 | OXY_CH1 (PSt7-10) | 2023-05-25 12:05 | default | 82.0748 | μmol/L | 28.7976 | °C | 1012 | hPa | Humid | 0 | 0 |  | 0 | 21.397 | 143347.3318 | 280216.8802 | 31.5 | 43.3
111465 | 2023-06-03 16:57 | 4.4531 | OXY_CH1 (PSt7-10) | 2023-05-25 12:05 | default | 82.0676 | μmol/L | 28.7976 | °C | 1012 | hPa | Humid | 0 | 0 |  | 0 | 21.398 | 143352.5815 | 280224.1237 | 31.5 | 43.3
111475 | 2023-06-03 16:57 | 4.5025 | OXY_CH1 (PSt7-10) | 2023-05-25 12:05 | default | 82.0891 | μmol/L | 28.7976 | °C | 1012 | hPa | Humid | 0 | 0 |  | 0 | 21.395 | 143349.3574 | 280215.8588 | 31.5 | 43.3
111485 | 2023-06-03 16:57 | 4.553 | OXY_CH1 (PSt7-10) | 2023-05-25 12:05 | default | 82.0711 | μmol/L | 28.8038 | °C | 1012 | hPa | Humid | 0 | 0 |  | 0 | 21.396 | 143350.9313 | 280222.2678 | 31.5 | 43.3
111495 | 2023-06-03 16:57 | 4.6031 | OXY_CH1 (PSt7-10) | 2023-05-25 12:05 | default | 82.0568 | μmol/L | 28.8038 | °C | 1012 | hPa | Humid | 0 | 0 |  | 0 | 21.398 | 143347.8608 | 280204.5684 | 31.5 | 43.3
111505 | 2023-06-03 16:57 | 4.6529 | OXY_CH1 (PSt7-10) | 2023-05-25 12:05 | default | 82.0354 | μmol/L | 28.8038 | °C | 1012 | hPa | Humid | 0 | 0 |  | 0 | 21.401 | 143349.2764 | 280214.609 | 31.5 | 43.3
111515 | 2023-06-03 16:57 | 4.7028 | OXY_CH1 (PSt7-10) | 2023-05-25 12:05 | default | 82.0709 | μmol/L | 28.7976 | °C | 1013 | hPa | Humid | 0 | 0 |  | 0 | 21.398 | 143352.7134 | 280202.6534 | 31.5 | 43.3
111525 | 2023-06-03 16:57 | 4.7528 | OXY_CH1 (PSt7-10) | 2023-05-25 12:05 | default | 82.0497 | μmol/L | 28.8038 | °C | 1012 | hPa | Humid | 0 | 0 |  | 0 | 21.399 | 143347.3753 | 280211.3218 | 31.5 | 43.3
111535 | 2023-06-03 16:57 | 4.8026 | OXY_CH1 (PSt7-10) | 2023-05-25 12:05 | default | 82.0495 | μmol/L | 28.7976 | °C | 1013 | hPa | Humid | 0 | 0 |  | 0 | 21.401 | 143355.1567 | 280208.9389 | 31.5 | 43.3
111545 | 2023-06-03 16:57 | 4.8526 | OXY_CH1 (PSt7-10) | 2023-05-25 12:05 | default | 82.0247 | μmol/L | 28.8099 | °C | 1012 | hPa | Humid | 0 | 0 |  | 0 | 21.401 | 143363.999 | 280205.2994 | 31.5 | 43.3
111555 | 2023-06-03 16:57 | 4.9027 | OXY_CH1 (PSt7-10) | 2023-05-25 12:05 | default | 82.0709 | μmol/L | 28.7976 | °C | 1013 | hPa | Humid | 0 | 0 |  | 0 | 21.398 | 143361.7534 | 280205.977 | 31.5 | 43.3
111565 | 2023-06-03 16:57 | 4.9531 | OXY_CH1 (PSt7-10) | 2023-05-25 12:05 | default | 82.0462 | μmol/L | 28.7976 | °C | 1012 | hPa | Humid | 0 | 0 |  | 0 | 21.401 | 143348.7678 | 280204.1231 | 31.5 | 43.3
111575 | 2023-06-03 16:57 | 5.0032 | OXY_CH1 (PSt7-10) | 2023-05-25 12:05 | default | 82.0495 | μmol/L | 28.7976 | °C | 1013 | hPa | Humid | 0 | 0 |  | 0 | 21.401 | 143353.5854 | 280200.1063 | 31.5 | 43.3
111585 | 2023-06-03 16:57 | 5.053 | OXY_CH1 (PSt7-10) | 2023-05-25 12:05 | default | 82.0102 | μmol/L | 28.8038 | °C | 1013 | hPa | Humid | 0 | 0 |  | 0 | 21.405 | 143348.1414 | 280208.5477 | 31.5 | 43.3
111595 | 2023-06-03 16:58 | 5.1031 | OXY_CH1 (PSt7-10) | 2023-05-25 12:05 | default | 82.039 | μmol/L | 28.7976 | °C | 1012 | hPa | Humid | 0 | 0 |  | 0 | 21.402 | 143358.028 | 280203.4368 | 31.5 | 43.3
111605 | 2023-06-03 16:58 | 5.153 | OXY_CH1 (PSt7-10) | 2023-05-25 12:05 | default | 82.039 | μmol/L | 28.7976 | °C | 1012 | hPa | Humid | 0 | 0 |  | 0 | 21.402 | 143356.3412 | 280206.902 | 31.5 | 43.3
111615 | 2023-06-03 16:58 | 5.2026 | OXY_CH1 (PSt7-10) | 2023-05-25 12:05 | default | 82.014 | μmol/L | 28.8038 | °C | 1012 | hPa | Humid | 0 | 0 |  | 0 | 21.404 | 143356.294 | 280210.1023 | 31.5 | 43.3
111625 | 2023-06-03 16:58 | 5.2552 | OXY_CH1 (PSt7-10) | 2023-05-25 12:05 | default | 82.014 | μmol/L | 28.8038 | °C | 1012 | hPa | Humid | 0 | 0 |  | 0 | 21.404 | 143347.914 | 280201.8072 | 31.5 | 43.3
111635 | 2023-06-03 16:58 | 5.3026 | OXY_CH1 (PSt7-10) | 2023-05-25 12:05 | default | 81.9962 | μmol/L | 28.7976 | °C | 1012 | hPa | Humid | 0 | 0 |  | 0 | 21.408 | 143357.6831 | 280210.5737 | 31.5 | 43.3
111645 | 2023-06-03 16:58 | 5.3529 | OXY_CH1 (PSt7-10) | 2023-05-25 12:05 | default | 81.9855 | μmol/L | 28.8038 | °C | 1012 | hPa | Humid | 0 | 0 |  | 0 | 21.408 | 143347.3206 | 280194.802 | 31.5 | 43.3
111655 | 2023-06-03 16:58 | 5.4027 | OXY_CH1 (PSt7-10) | 2023-05-25 12:05 | default | 82.014 | μmol/L | 28.8038 | °C | 1012 | hPa | Humid | 0 | 0 |  | 0 | 21.404 | 143364.3311 | 280208.184 | 31.5 | 43.3
111665 | 2023-06-03 16:58 | 5.4527 | OXY_CH1 (PSt7-10) | 2023-05-25 12:05 | default | 82.003 | μmol/L | 28.8038 | °C | 1013 | hPa | Humid | 0 | 0 |  | 0 | 21.406 | 143361.5986 | 280209.5956 | 31.5 | 43.3
111675 | 2023-06-03 16:58 | 5.5026 | OXY_CH1 (PSt7-10) | 2023-05-25 12:05 | default | 81.9747 | μmol/L | 28.8099 | °C | 1012 | hPa | Humid | 0 | 0 |  | 0 | 21.408 | 143362.927 | 280214.7438 | 31.5 | 43.3
111685 | 2023-06-03 16:58 | 5.5524 | OXY_CH1 (PSt7-10) | 2023-05-25 12:05 | default | 81.9748 | μmol/L | 28.7976 | °C | 1012 | hPa | Humid | 0 | 0 |  | 0 | 21.411 | 143367.6982 | 280201.9331 | 31.5 | 43.3
111695 | 2023-06-03 16:58 | 5.6032 | OXY_CH1 (PSt7-10) | 2023-05-25 12:05 | default | 81.982 | μmol/L | 28.7976 | °C | 1012 | hPa | Humid | 0 | 0 |  | 0 | 21.41 | 143372.0608 | 280208.2621 | 31.5 | 43.3
111705 | 2023-06-03 16:58 | 5.653 | OXY_CH1 (PSt7-10) | 2023-05-25 12:05 | default | 81.9712 | μmol/L | 28.8038 | °C | 1012 | hPa | Humid | 0 | 0 |  | 0 | 21.41 | 143368.1475 | 280203.5218 | 31.5 | 43.3
111715 | 2023-06-03 16:58 | 5.703 | OXY_CH1 (PSt7-10) | 2023-05-25 12:05 | default | 81.9962 | μmol/L | 28.7976 | °C | 1012 | hPa | Humid | 0 | 0 |  | 0 | 21.408 | 143363.0873 | 280209.0704 | 31.5 | 43.3
111725 | 2023-06-03 16:58 | 5.7525 | OXY_CH1 (PSt7-10) | 2023-05-25 12:05 | default | 81.9962 | μmol/L | 28.7976 | °C | 1012 | hPa | Humid | 0 | 0 |  | 0 | 21.408 | 143362.5451 | 280203.4237 | 31.5 | 43.3
111735 | 2023-06-03 16:58 | 5.8029 | OXY_CH1 (PSt7-10) | 2023-05-25 12:05 | default | 81.9888 | μmol/L | 28.8038 | °C | 1013 | hPa | Humid | 0 | 0 |  | 0 | 21.408 | 143363.9643 | 280206.3029 | 31.5 | 43.3
111745 | 2023-06-03 16:58 | 5.8528 | OXY_CH1 (PSt7-10) | 2023-05-25 12:05 | default | 81.9641 | μmol/L | 28.8038 | °C | 1012 | hPa | Humid | 0 | 0 |  | 0 | 21.411 | 143372.6126 | 280209.4987 | 31.5 | 43.3
111755 | 2023-06-03 16:58 | 5.9026 | OXY_CH1 (PSt7-10) | 2023-05-25 12:05 | default | 81.9712 | μmol/L | 28.8038 | °C | 1012 | hPa | Humid | 0 | 0 |  | 0 | 21.41 | 143375.5077 | 280200.9455 | 31.5 | 43.3
111765 | 2023-06-03 16:58 | 5.9525 | OXY_CH1 (PSt7-10) | 2023-05-25 12:05 | default | 81.9677 | μmol/L | 28.7976 | °C | 1012 | hPa | Humid | 0 | 0 |  | 0 | 21.412 | 143375.4366 | 280212.3852 | 31.5 | 43.3
111775 | 2023-06-03 16:58 | 6.0032 | OXY_CH1 (PSt7-10) | 2023-05-25 12:05 | default | 81.9569 | μmol/L | 28.8038 | °C | 1012 | hPa | Humid | 0 | 0 |  | 0 | 21.412 | 143383.2474 | 280206.5433 | 31.5 | 43.3
111785 | 2023-06-03 16:58 | 6.0529 | OXY_CH1 (PSt7-10) | 2023-05-25 12:05 | default | 81.9498 | μmol/L | 28.8038 | °C | 1012 | hPa | Humid | 0 | 0 |  | 0 | 21.413 | 143378.3592 | 280203.357 | 31.5 | 43.3
111795 | 2023-06-03 16:59 | 6.1028 | OXY_CH1 (PSt7-10) | 2023-05-25 12:05 | default | 81.9606 | μmol/L | 28.7976 | °C | 1012 | hPa | Humid | 0 | 0 |  | 0 | 21.413 | 143383.5409 | 280210.1363 | 31.5 | 43.3
111805 | 2023-06-03 16:59 | 6.1527 | OXY_CH1 (PSt7-10) | 2023-05-25 12:05 | default | 81.9531 | μmol/L | 28.8038 | °C | 1013 | hPa | Humid | 0 | 0 |  | 0 | 21.413 | 143391.4924 | 280217.5528 | 31.5 | 43.3
111815 | 2023-06-03 16:59 | 6.2025 | OXY_CH1 (PSt7-10) | 2023-05-25 12:05 | default | 81.9317 | μmol/L | 28.8038 | °C | 1013 | hPa | Humid | 0 | 0 |  | 0 | 21.416 | 143391.9813 | 280227.4437 | 31.5 | 43.3
111825 | 2023-06-03 16:59 | 6.2532 | OXY_CH1 (PSt7-10) | 2023-05-25 12:05 | default | 81.9495 | μmol/L | 28.8099 | °C | 1013 | hPa | Humid | 0 | 0 |  | 0 | 21.412 | 143385.6748 | 280201.1791 | 31.5 | 43.3
111835 | 2023-06-03 16:59 | 6.3029 | OXY_CH1 (PSt7-10) | 2023-05-25 12:05 | default | 81.9392 | μmol/L | 28.7976 | °C | 1012 | hPa | Humid | 0 | 0 |  | 0 | 21.416 | 143394.7498 | 280207.0446 | 31.5 | 43.3
111845 | 2023-06-03 16:59 | 6.3528 | OXY_CH1 (PSt7-10) | 2023-05-25 12:05 | default | 81.9392 | μmol/L | 28.7976 | °C | 1012 | hPa | Humid | 0 | 0 |  | 0 | 21.416 | 143392.0248 | 280225.5269 | 31.5 | 43.3
111855 | 2023-06-03 16:59 | 6.4026 | OXY_CH1 (PSt7-10) | 2023-05-25 12:05 | default | 81.9355 | μmol/L | 28.8038 | °C | 1012 | hPa | Humid | 0 | 0 |  | 0 | 21.415 | 143391.3581 | 280216.4276 | 31.5 | 43.3
111865 | 2023-06-03 16:59 | 6.4524 | OXY_CH1 (PSt7-10) | 2023-05-25 12:05 | default | 81.9713 | μmol/L | 28.7914 | °C | 1012 | hPa | Humid | 0 | 0 |  | 0 | 21.413 | 143398.112 | 280208.6361 | 31.5 | 43.3
111875 | 2023-06-03 16:59 | 6.503 | OXY_CH1 (PSt7-10) | 2023-05-25 12:05 | default | 81.9249 | μmol/L | 28.7976 | °C | 1012 | hPa | Humid | 0 | 0 |  | 0 | 21.418 | 143403.0845 | 280203.0122 | 31.5 | 43.3
111885 | 2023-06-03 16:59 | 6.5529 | OXY_CH1 (PSt7-10) | 2023-05-25 12:05 | default | 81.9428 | μmol/L | 28.7914 | °C | 1012 | hPa | Humid | 0 | 0 |  | 0 | 21.417 | 143400.2863 | 280215.3614 | 31.5 | 43.3
111895 | 2023-06-03 16:59 | 6.6027 | OXY_CH1 (PSt7-10) | 2023-05-25 12:05 | default | 81.9496 | μmol/L | 28.7976 | °C | 1013 | hPa | Humid | 0 | 0 |  | 0 | 21.415 | 143417.8782 | 280205.3555 | 31.5 | 43.3
111905 | 2023-06-03 16:59 | 6.6525 | OXY_CH1 (PSt7-10) | 2023-05-25 12:05 | default | 81.9105 | μmol/L | 28.8099 | °C | 1012 | hPa | Humid | 0 | 0 |  | 0 | 21.417 | 143410.309 | 280209.6212 | 31.5 | 43.3
111915 | 2023-06-03 16:59 | 6.7024 | OXY_CH1 (PSt7-10) | 2023-05-25 12:05 | default | 81.9178 | μmol/L | 28.7976 | °C | 1012 | hPa | Humid | 0 | 0 |  | 0 | 21.419 | 143411.7017 | 280212.4975 | 31.5 | 43.3
111925 | 2023-06-03 16:59 | 6.753 | OXY_CH1 (PSt7-10) | 2023-05-25 12:05 | default | 81.9428 | μmol/L | 28.7914 | °C | 1012 | hPa | Humid | 0 | 0 |  | 0 | 21.417 | 143418.2177 | 280206.1318 | 31.5 | 43.3
111935 | 2023-06-03 16:59 | 6.8028 | OXY_CH1 (PSt7-10) | 2023-05-25 12:05 | default | 81.8928 | μmol/L | 28.8038 | °C | 1012 | hPa | Humid | 0 | 0 |  | 0 | 21.421 | 143429.2269 | 280218.7963 | 31.5 | 43.3
111945 | 2023-06-03 16:59 | 6.8528 | OXY_CH1 (PSt7-10) | 2023-05-25 12:05 | default | 81.9285 | μmol/L | 28.7914 | °C | 1012 | hPa | Humid | 0 | 0 |  | 0 | 21.419 | 143420.0627 | 280224.6741 | 31.5 | 43.3
111955 | 2023-06-03 16:59 | 6.9026 | OXY_CH1 (PSt7-10) | 2023-05-25 12:05 | default | 81.9139 | μmol/L | 28.7976 | °C | 1013 | hPa | Humid | 0 | 0 |  | 0 | 21.42 | 143428.9082 | 280218.0549 | 31.5 | 43.3
111965 | 2023-06-03 16:59 | 6.9525 | OXY_CH1 (PSt7-10) | 2023-05-25 12:05 | default | 81.9 | μmol/L | 28.7914 | °C | 1012 | hPa | Humid | 0 | 0 |  | 0 | 21.423 | 143431.4704 | 280211.6753 | 31.5 | 43.3
111975 | 2023-06-03 16:59 | 7.0024 | OXY_CH1 (PSt7-10) | 2023-05-25 12:05 | default | 81.8928 | μmol/L | 28.8038 | °C | 1012 | hPa | Humid | 0 | 0 |  | 0 | 21.421 | 143434.564 | 280210.4948 | 31.5 | 43.3
111985 | 2023-06-03 16:59 | 7.0532 | OXY_CH1 (PSt7-10) | 2023-05-25 12:05 | default | 81.8858 | μmol/L | 28.7914 | °C | 1012 | hPa | Humid | 0 | 0 |  | 0 | 21.425 | 143444.026 | 280206.9289 | 31.5 | 43.3
111995 | 2023-06-03 17:00 | 7.1025 | OXY_CH1 (PSt7-10) | 2023-05-25 12:05 | default | 81.925 | μmol/L | 28.7853 | °C | 1012 | hPa | Humid | 0 | 0 |  | 0 | 21.421 | 143438.9494 | 280212.3359 | 31.5 | 43.3
112005 | 2023-06-03 17:00 | 7.1531 | OXY_CH1 (PSt7-10) | 2023-05-25 12:05 | default | 81.8999 | μmol/L | 28.8038 | °C | 1012 | hPa | Humid | 0 | 0 |  | 0 | 21.42 | 143449.2935 | 280220.1306 | 31.5 | 43.3
112015 | 2023-06-03 17:00 | 7.2028 | OXY_CH1 (PSt7-10) | 2023-05-25 12:05 | default | 81.8783 | μmol/L | 28.7976 | °C | 1013 | hPa | Humid | 0 | 0 |  | 0 | 21.425 | 143445.608 | 280211.054 | 31.5 | 43.3
112025 | 2023-06-03 17:00 | 7.2527 | OXY_CH1 (PSt7-10) | 2023-05-25 12:05 | default | 81.8962 | μmol/L | 28.7914 | °C | 1013 | hPa | Humid | 0 | 0 |  | 0 | 21.424 | 143448.7902 | 280219.5016 | 31.5 | 43.3
112035 | 2023-06-03 17:00 | 7.3024 | OXY_CH1 (PSt7-10) | 2023-05-25 12:05 | default | 81.8643 | μmol/L | 28.8038 | °C | 1012 | hPa | Humid | 0 | 0 |  | 0 | 21.425 | 143449.825 | 280225.9672 | 31.5 | 43.3
112045 | 2023-06-03 17:00 | 7.3524 | OXY_CH1 (PSt7-10) | 2023-05-25 12:05 | default | 81.8715 | μmol/L | 28.7914 | °C | 1012 | hPa | Humid | 0 | 0 |  | 0 | 21.427 | 143455.3154 | 280222.2484 | 31.5 | 43.3
112055 | 2023-06-03 17:00 | 7.403 | OXY_CH1 (PSt7-10) | 2023-05-25 12:05 | default | 81.8608 | μmol/L | 28.7976 | °C | 1012 | hPa | Humid | 0 | 0 |  | 0 | 21.427 | 143437.3837 | 280219.3516 | 31.5 | 43.3
112065 | 2023-06-03 17:00 | 7.4528 | OXY_CH1 (PSt7-10) | 2023-05-25 12:05 | default | 81.8715 | μmol/L | 28.7914 | °C | 1012 | hPa | Humid | 0 | 0 |  | 0 | 21.427 | 143435.8616 | 280216.3152 | 31.5 | 43.3
112075 | 2023-06-03 17:00 | 7.5026 | OXY_CH1 (PSt7-10) | 2023-05-25 12:05 | default | 81.8786 | μmol/L | 28.7914 | °C | 1012 | hPa | Humid | 0 | 0 |  | 0 | 21.426 | 143455.8047 | 280223.9668 | 31.5 | 43.3
112085 | 2023-06-03 17:00 | 7.5525 | OXY_CH1 (PSt7-10) | 2023-05-25 12:05 | default | 81.8715 | μmol/L | 28.7914 | °C | 1012 | hPa | Humid | 0 | 0 |  | 0 | 21.427 | 143453.7518 | 280216.4994 | 31.5 | 43.3
112095 | 2023-06-03 17:00 | 7.6024 | OXY_CH1 (PSt7-10) | 2023-05-25 12:05 | default | 81.8573 | μmol/L | 28.7914 | °C | 1012 | hPa | Humid | 0 | 0 |  | 0 | 21.429 | 143462.5748 | 280226.5792 | 31.5 | 43.3
112105 | 2023-06-03 17:00 | 7.653 | OXY_CH1 (PSt7-10) | 2023-05-25 12:05 | default | 81.8502 | μmol/L | 28.7914 | °C | 1012 | hPa | Humid | 0 | 0 |  | 0 | 21.43 | 143466.3016 | 280213.531 | 31.5 | 43.3
112115 | 2023-06-03 17:00 | 7.7029 | OXY_CH1 (PSt7-10) | 2023-05-25 12:05 | default | 81.843 | μmol/L | 28.7914 | °C | 1012 | hPa | Humid | 0 | 0 |  | 0 | 21.431 | 143471.3492 | 280216.6798 | 31.5 | 43.3
112125 | 2023-06-03 17:00 | 7.7527 | OXY_CH1 (PSt7-10) | 2023-05-25 12:05 | default | 81.8359 | μmol/L | 28.7914 | °C | 1012 | hPa | Humid | 0 | 0 |  | 0 | 21.432 | 143478.5604 | 280232.1049 | 31.5 | 43.3
112135 | 2023-06-03 17:00 | 7.8028 | OXY_CH1 (PSt7-10) | 2023-05-25 12:05 | default | 81.8535 | μmol/L | 28.7914 | °C | 1013 | hPa | Humid | 0 | 0 |  | 0 | 21.43 | 143493.7741 | 280224.3075 | 31.5 | 43.3
112145 | 2023-06-03 17:00 | 7.8526 | OXY_CH1 (PSt7-10) | 2023-05-25 12:05 | default | 81.8644 | μmol/L | 28.7914 | °C | 1012 | hPa | Humid | 0 | 0 |  | 0 | 21.428 | 143494.8694 | 280229.8461 | 31.5 | 43.3
112155 | 2023-06-03 17:00 | 7.9032 | OXY_CH1 (PSt7-10) | 2023-05-25 12:05 | default | 81.843 | μmol/L | 28.7914 | °C | 1012 | hPa | Humid | 0 | 0 |  | 0 | 21.431 | 143507.0476 | 280228.1503 | 31.5 | 43.3
112165 | 2023-06-03 17:00 | 7.9532 | OXY_CH1 (PSt7-10) | 2023-05-25 12:05 | default | 81.8359 | μmol/L | 28.7914 | °C | 1012 | hPa | Humid | 0 | 0 |  | 0 | 21.432 | 143505.622 | 280236.3264 | 31.5 | 43.3
112175 | 2023-06-03 17:00 | 8.0031 | OXY_CH1 (PSt7-10) | 2023-05-25 12:05 | default | 81.85 | μmol/L | 28.7853 | °C | 1013 | hPa | Humid | 0 | 0 |  | 0 | 21.432 | 143508.9721 | 280220.003 | 31.5 | 43.3
112185 | 2023-06-03 17:00 | 8.0531 | OXY_CH1 (PSt7-10) | 2023-05-25 12:05 | default | 81.8538 | μmol/L | 28.7853 | °C | 1012 | hPa | Humid | 0 | 0 |  | 0 | 21.431 | 143520.6513 | 280228.0734 | 31.5 | 43.3
112195 | 2023-06-03 17:01 | 8.1029 | OXY_CH1 (PSt7-10) | 2023-05-25 12:05 | default | 81.8467 | μmol/L | 28.7853 | °C | 1012 | hPa | Humid | 0 | 0 |  | 0 | 21.432 | 143539.8318 | 280243.8486 | 31.5 | 43.3
112205 | 2023-06-03 17:01 | 8.1527 | OXY_CH1 (PSt7-10) | 2023-05-25 12:05 | default | 81.8288 | μmol/L | 28.7914 | °C | 1012 | hPa | Humid | 0 | 0 |  | 0 | 21.433 | 143528.7076 | 280215.5464 | 31.5 | 43.3
112215 | 2023-06-03 17:01 | 8.2025 | OXY_CH1 (PSt7-10) | 2023-05-25 12:05 | default | 81.8324 | μmol/L | 28.7853 | °C | 1012 | hPa | Humid | 0 | 0 |  | 0 | 21.434 | 143551.4935 | 280229.1421 | 31.5 | 43.3
112225 | 2023-06-03 17:01 | 8.2525 | OXY_CH1 (PSt7-10) | 2023-05-25 12:05 | default | 81.8253 | μmol/L | 28.7853 | °C | 1012 | hPa | Humid | 0 | 0 |  | 0 | 21.435 | 143553.6414 | 280238.7782 | 31.5 | 43.3
112235 | 2023-06-03 17:01 | 8.3024 | OXY_CH1 (PSt7-10) | 2023-05-25 12:05 | default | 81.8324 | μmol/L | 28.7853 | °C | 1012 | hPa | Humid | 0 | 0 |  | 0 | 21.434 | 143566.4543 | 280238.0419 | 31.5 | 43.3
112245 | 2023-06-03 17:01 | 8.3531 | OXY_CH1 (PSt7-10) | 2023-05-25 12:05 | default | 81.804 | μmol/L | 28.7853 | °C | 1012 | hPa | Humid | 0 | 0 |  | 0 | 21.438 | 143568.9305 | 280250.3089 | 31.5 | 43.3
112255 | 2023-06-03 17:01 | 8.4029 | OXY_CH1 (PSt7-10) | 2023-05-25 12:05 | default | 81.8111 | μmol/L | 28.7853 | °C | 1012 | hPa | Humid | 0 | 0 |  | 0 | 21.437 | 143586.9613 | 280247.958 | 31.5 | 43.3
112265 | 2023-06-03 17:01 | 8.4527 | OXY_CH1 (PSt7-10) | 2023-05-25 12:05 | default | 81.8432 | μmol/L | 28.7791 | °C | 1012 | hPa | Humid | 0 | 0 |  | 0 | 21.434 | 143584.9256 | 280239.7732 | 31.5 | 43.3
112275 | 2023-06-03 17:01 | 8.5025 | OXY_CH1 (PSt7-10) | 2023-05-25 12:05 | default | 81.8643 | μmol/L | 28.773 | °C | 1013 | hPa | Humid | 0 | 0 |  | 0 | 21.433 | 143597.4484 | 280238.9518 | 31.5 | 43.3
112285 | 2023-06-03 17:01 | 8.553 | OXY_CH1 (PSt7-10) | 2023-05-25 12:05 | default | 81.8289 | μmol/L | 28.7791 | °C | 1012 | hPa | Humid | 0 | 0 |  | 0 | 21.436 | 143613.9405 | 280242.6735 | 31.5 | 43.3
112295 | 2023-06-03 17:01 | 8.6029 | OXY_CH1 (PSt7-10) | 2023-05-25 12:05 | default | 81.8218 | μmol/L | 28.7791 | °C | 1012 | hPa | Humid | 0 | 0 |  | 0 | 21.437 | 143615.8777 | 280244.7118 | 31.5 | 43.3
112305 | 2023-06-03 17:01 | 8.6527 | OXY_CH1 (PSt7-10) | 2023-05-25 12:05 | default | 81.8144 | μmol/L | 28.7853 | °C | 1013 | hPa | Humid | 0 | 0 |  | 0 | 21.437 | 143623.4029 | 280240.7007 | 31.5 | 43.3
112315 | 2023-06-03 17:01 | 8.7026 | OXY_CH1 (PSt7-10) | 2023-05-25 12:05 | default | 81.8183 | μmol/L | 28.773 | °C | 1012 | hPa | Humid | 0 | 0 |  | 0 | 21.439 | 143625.8565 | 280238.4513 | 31.5 | 43.3
112325 | 2023-06-03 17:01 | 8.7532 | OXY_CH1 (PSt7-10) | 2023-05-25 12:05 | default | 81.8255 | μmol/L | 28.773 | °C | 1012 | hPa | Humid | 0 | 0 |  | 0 | 21.438 | 143637.2806 | 280248.3204 | 31.5 | 43.3
112335 | 2023-06-03 17:01 | 8.8029 | OXY_CH1 (PSt7-10) | 2023-05-25 12:05 | default | 81.8147 | μmol/L | 28.7791 | °C | 1012 | hPa | Humid | 0 | 0 |  | 0 | 21.438 | 143644.9818 | 280239.7814 | 31.5 | 43.3
112345 | 2023-06-03 17:01 | 8.8527 | OXY_CH1 (PSt7-10) | 2023-05-25 12:05 | default | 81.7826 | μmol/L | 28.7853 | °C | 1012 | hPa | Humid | 0 | 0 |  | 0 | 21.441 | 143647.9421 | 280246.2984 | 31.5 | 43.3
112355 | 2023-06-03 17:01 | 8.9024 | OXY_CH1 (PSt7-10) | 2023-05-25 12:05 | default | 81.7934 | μmol/L | 28.7791 | °C | 1012 | hPa | Humid | 0 | 0 |  | 0 | 21.441 | 143655.4617 | 280240.7557 | 31.5 | 43.3
112365 | 2023-06-03 17:01 | 8.9531 | OXY_CH1 (PSt7-10) | 2023-05-25 12:05 | default | 81.7824 | μmol/L | 28.7791 | °C | 1013 | hPa | Humid | 0 | 0 |  | 0 | 21.443 | 143672.1358 | 280249.8069 | 31.5 | 43.3
112375 | 2023-06-03 17:01 | 9.003 | OXY_CH1 (PSt7-10) | 2023-05-25 12:05 | default | 81.7542 | μmol/L | 28.7853 | °C | 1012 | hPa | Humid | 0 | 0 |  | 0 | 21.445 | 143669.2967 | 280249.2234 | 31.5 | 43.3
112385 | 2023-06-03 17:01 | 9.0529 | OXY_CH1 (PSt7-10) | 2023-05-25 12:05 | default | 81.8005 | μmol/L | 28.7791 | °C | 1012 | hPa | Humid | 0 | 0 |  | 0 | 21.44 | 143680.9656 | 280255.3176 | 31.5 | 43.3
112395 | 2023-06-03 17:02 | 9.1028 | OXY_CH1 (PSt7-10) | 2023-05-25 12:05 | default | 81.7895 | μmol/L | 28.7791 | °C | 1013 | hPa | Humid | 0 | 0 |  | 0 | 21.442 | 143692.9974 | 280246.9263 | 31.5 | 43.3
112405 | 2023-06-03 17:02 | 9.1527 | OXY_CH1 (PSt7-10) | 2023-05-25 12:05 | default | 81.7685 | μmol/L | 28.773 | °C | 1012 | hPa | Humid | 0 | 0 |  | 0 | 21.446 | 143686.5288 | 280239.6327 | 31.5 | 43.3
112415 | 2023-06-03 17:02 | 9.2026 | OXY_CH1 (PSt7-10) | 2023-05-25 12:05 | default | 81.7932 | μmol/L | 28.773 | °C | 1013 | hPa | Humid | 0 | 0 |  | 0 | 21.443 | 143710.9334 | 280262.4415 | 31.5 | 43.3
112425 | 2023-06-03 17:02 | 9.2524 | OXY_CH1 (PSt7-10) | 2023-05-25 12:05 | default | 81.7757 | μmol/L | 28.773 | °C | 1012 | hPa | Humid | 0 | 0 |  | 0 | 21.445 | 143708.43 | 280253.1839 | 31.5 | 43.3
112435 | 2023-06-03 17:02 | 9.3031 | OXY_CH1 (PSt7-10) | 2023-05-25 12:05 | default | 81.7932 | μmol/L | 28.773 | °C | 1013 | hPa | Humid | 0 | 0 |  | 0 | 21.443 | 143720.013 | 280254.0996 | 31.5 | 43.3
112445 | 2023-06-03 17:02 | 9.3529 | OXY_CH1 (PSt7-10) | 2023-05-25 12:05 | default | 81.7718 | μmol/L | 28.773 | °C | 1013 | hPa | Humid | 0 | 0 |  | 0 | 21.446 | 143727.9225 | 280257.0628 | 31.5 | 43.3
112455 | 2023-06-03 17:02 | 9.4027 | OXY_CH1 (PSt7-10) | 2023-05-25 12:05 | default | 81.7757 | μmol/L | 28.773 | °C | 1012 | hPa | Humid | 0 | 0 |  | 0 | 21.445 | 143728.673 | 280236.5359 | 31.5 | 43.3
112465 | 2023-06-03 17:02 | 9.4524 | OXY_CH1 (PSt7-10) | 2023-05-25 12:05 | default | 81.7793 | μmol/L | 28.7668 | °C | 1012 | hPa | Humid | 0 | 0 |  | 0 | 21.446 | 143741.1094 | 280251.1394 | 31.5 | 43.3
112475 | 2023-06-03 17:02 | 9.5031 | OXY_CH1 (PSt7-10) | 2023-05-25 12:05 | default | 81.7614 | μmol/L | 28.773 | °C | 1012 | hPa | Humid | 0 | 0 |  | 0 | 21.447 | 143752.1584 | 280250.7246 | 31.5 | 43.3
112485 | 2023-06-03 17:02 | 9.5528 | OXY_CH1 (PSt7-10) | 2023-05-25 12:05 | default | 81.7614 | μmol/L | 28.773 | °C | 1012 | hPa | Humid | 0 | 0 |  | 0 | 21.447 | 143751.5343 | 280250.0976 | 31.5 | 43.3
112495 | 2023-06-03 17:02 | 9.6026 | OXY_CH1 (PSt7-10) | 2023-05-25 12:05 | default | 81.7505 | μmol/L | 28.773 | °C | 1013 | hPa | Humid | 0 | 0 |  | 0 | 21.449 | 143761.4038 | 280249.1922 | 31.5 | 43.3
112505 | 2023-06-03 17:02 | 9.6524 | OXY_CH1 (PSt7-10) | 2023-05-25 12:05 | default | 81.7684 | μmol/L | 28.7668 | °C | 1013 | hPa | Humid | 0 | 0 |  | 0 | 21.448 | 143768.5456 | 280252.4442 | 31.5 | 43.3
112515 | 2023-06-03 17:02 | 9.7031 | OXY_CH1 (PSt7-10) | 2023-05-25 12:05 | default | 81.7508 | μmol/L | 28.7668 | °C | 1012 | hPa | Humid | 0 | 0 |  | 0 | 21.45 | 143779.0013 | 280246.3954 | 31.5 | 43.3
112525 | 2023-06-03 17:02 | 9.7528 | OXY_CH1 (PSt7-10) | 2023-05-25 12:05 | default | 81.7437 | μmol/L | 28.7668 | °C | 1012 | hPa | Humid | 0 | 0 |  | 0 | 21.451 | 143788.1433 | 280259.1901 | 31.5 | 43.3
112535 | 2023-06-03 17:02 | 9.8026 | OXY_CH1 (PSt7-10) | 2023-05-25 12:05 | default | 81.7505 | μmol/L | 28.773 | °C | 1013 | hPa | Humid | 0 | 0 |  | 0 | 21.449 | 143784.8134 | 280249.941 | 31.5 | 43.3
112545 | 2023-06-03 17:02 | 9.8524 | OXY_CH1 (PSt7-10) | 2023-05-25 12:05 | default | 81.7223 | μmol/L | 28.7791 | °C | 1012 | hPa | Humid | 0 | 0 |  | 0 | 21.451 | 143786.6015 | 280242.8085 | 31.5 | 43.3
112555 | 2023-06-03 17:02 | 9.903 | OXY_CH1 (PSt7-10) | 2023-05-25 12:05 | default | 81.7435 | μmol/L | 28.7606 | °C | 1013 | hPa | Humid | 0 | 0 |  | 0 | 21.453 | 143794.0896 | 280243.7514 | 31.5 | 43.3
112565 | 2023-06-03 17:02 | 9.9529 | OXY_CH1 (PSt7-10) | 2023-05-25 12:05 | default | 81.7328 | μmol/L | 28.7668 | °C | 1013 | hPa | Humid | 0 | 0 |  | 0 | 21.453 | 143800.0933 | 280240.8641 | 31.5 | 43.3
112575 | 2023-06-03 17:02 | 10.0027 | OXY_CH1 (PSt7-10) | 2023-05-25 12:05 | default | 81.7259 | μmol/L | 28.773 | °C | 1012 | hPa | Humid | 0 | 0 |  | 0 | 21.452 | 143806.2663 | 280237.0542 | 31.5 | 43.3
112585 | 2023-06-03 17:02 | 10.0525 | OXY_CH1 (PSt7-10) | 2023-05-25 12:05 | default | 81.7224 | μmol/L | 28.7668 | °C | 1012 | hPa | Humid | 0 | 0 |  | 0 | 21.454 | 143815.4035 | 280245.9624 | 31.5 | 43.3
112595 | 2023-06-03 17:03 | 10.1032 | OXY_CH1 (PSt7-10) | 2023-05-25 12:05 | default | 81.7221 | μmol/L | 28.773 | °C | 1013 | hPa | Humid | 0 | 0 |  | 0 | 21.453 | 143818.1177 | 280244.6492 | 31.5 | 43.3
112605 | 2023-06-03 17:03 | 10.153 | OXY_CH1 (PSt7-10) | 2023-05-25 12:05 | default | 81.726 | μmol/L | 28.7606 | °C | 1012 | hPa | Humid | 0 | 0 |  | 0 | 21.455 | 143826.8394 | 280248.0349 | 31.5 | 43.3
112615 | 2023-06-03 17:03 | 10.2027 | OXY_CH1 (PSt7-10) | 2023-05-25 12:05 | default | 81.7224 | μmol/L | 28.7668 | °C | 1012 | hPa | Humid | 0 | 0 |  | 0 | 21.454 | 143831.8485 | 280230.8404 | 31.5 | 43.3
112625 | 2023-06-03 17:03 | 10.2526 | OXY_CH1 (PSt7-10) | 2023-05-25 12:05 | default | 81.7222 | μmol/L | 28.7606 | °C | 1013 | hPa | Humid | 0 | 0 |  | 0 | 21.456 | 143838.8442 | 280231.1624 | 31.5 | 43.3
112635 | 2023-06-03 17:03 | 10.3028 | OXY_CH1 (PSt7-10) | 2023-05-25 12:05 | default | 81.7435 | μmol/L | 28.7606 | °C | 1013 | hPa | Humid | 0 | 0 |  | 0 | 21.453 | 143847.7023 | 280243.9706 | 31.5 | 43.3
112645 | 2023-06-03 17:03 | 10.3528 | OXY_CH1 (PSt7-10) | 2023-05-25 12:05 | default | 81.7118 | μmol/L | 28.7606 | °C | 1012 | hPa | Humid | 0 | 0 |  | 0 | 21.457 | 143862.3292 | 280247.1514 | 31.5 | 43.3
112655 | 2023-06-03 17:03 | 10.4025 | OXY_CH1 (PSt7-10) | 2023-05-25 12:05 | default | 81.7118 | μmol/L | 28.7606 | °C | 1012 | hPa | Humid | 0 | 0 |  | 0 | 21.457 | 143855.7518 | 280237.0472 | 31.5 | 43.3
112665 | 2023-06-03 17:03 | 10.4524 | OXY_CH1 (PSt7-10) | 2023-05-25 12:05 | default | 81.7403 | μmol/L | 28.7606 | °C | 1012 | hPa | Humid | 0 | 0 |  | 0 | 21.453 | 143866.769 | 280228.8257 | 31.5 | 43.3
112675 | 2023-06-03 17:03 | 10.5025 | OXY_CH1 (PSt7-10) | 2023-05-25 12:05 | default | 81.7189 | μmol/L | 28.7606 | °C | 1012 | hPa | Humid | 0 | 0 |  | 0 | 21.456 | 143876.4113 | 280242.6929 | 31.5 | 43.3
112685 | 2023-06-03 17:03 | 10.5532 | OXY_CH1 (PSt7-10) | 2023-05-25 12:05 | default | 81.7155 | μmol/L | 28.7545 | °C | 1012 | hPa | Humid | 0 | 0 |  | 0 | 21.458 | 143883.3359 | 280242.9646 | 31.5 | 43.3
112695 | 2023-06-03 17:03 | 10.6031 | OXY_CH1 (PSt7-10) | 2023-05-25 12:05 | default | 81.7189 | μmol/L | 28.7606 | °C | 1012 | hPa | Humid | 0 | 0 |  | 0 | 21.456 | 143893.8137 | 280242.7352 | 31.5 | 43.3
112705 | 2023-06-03 17:03 | 10.6531 | OXY_CH1 (PSt7-10) | 2023-05-25 12:05 | default | 81.6976 | μmol/L | 28.7606 | °C | 1012 | hPa | Humid | 0 | 0 |  | 0 | 21.459 | 143905.602 | 280236.6353 | 31.5 | 43.3
112715 | 2023-06-03 17:03 | 10.703 | OXY_CH1 (PSt7-10) | 2023-05-25 12:05 | default | 81.7047 | μmol/L | 28.7606 | °C | 1012 | hPa | Humid | 0 | 0 |  | 0 | 21.458 | 143902.262 | 280240.3024 | 31.5 | 43.3
112725 | 2023-06-03 17:03 | 10.7528 | OXY_CH1 (PSt7-10) | 2023-05-25 12:05 | default | 81.6942 | μmol/L | 28.7545 | °C | 1012 | hPa | Humid | 0 | 0 |  | 0 | 21.461 | 143906.5149 | 280243.4222 | 31.5 | 43.3
112735 | 2023-06-03 17:03 | 10.8027 | OXY_CH1 (PSt7-10) | 2023-05-25 12:05 | default | 81.6942 | μmol/L | 28.7545 | °C | 1012 | hPa | Humid | 0 | 0 |  | 0 | 21.461 | 143915.0124 | 280233.0419 | 31.5 | 43.3
112745 | 2023-06-03 17:03 | 10.8524 | OXY_CH1 (PSt7-10) | 2023-05-25 12:05 | default | 81.7049 | μmol/L | 28.7483 | °C | 1012 | hPa | Humid | 0 | 0 |  | 0 | 21.461 | 143922.3187 | 280251.6821 | 31.5 | 43.3
112755 | 2023-06-03 17:03 | 10.9031 | OXY_CH1 (PSt7-10) | 2023-05-25 12:05 | default | 81.6654 | μmol/L | 28.7606 | °C | 1013 | hPa | Humid | 0 | 0 |  | 0 | 21.464 | 143926.751 | 280239.8135 | 31.5 | 43.3
112765 | 2023-06-03 17:03 | 10.9524 | OXY_CH1 (PSt7-10) | 2023-05-25 12:05 | default | 81.6903 | μmol/L | 28.7545 | °C | 1013 | hPa | Humid | 0 | 0 |  | 0 | 21.462 | 143932.3411 | 280230.8219 | 31.5 | 43.3
112775 | 2023-06-03 17:03 | 11.0032 | OXY_CH1 (PSt7-10) | 2023-05-25 12:05 | default | 81.6942 | μmol/L | 28.7545 | °C | 1012 | hPa | Humid | 0 | 0 |  | 0 | 21.461 | 143948.4733 | 280245.1956 | 31.5 | 43.3
112785 | 2023-06-03 17:03 | 11.0532 | OXY_CH1 (PSt7-10) | 2023-05-25 12:05 | default | 81.6907 | μmol/L | 28.7483 | °C | 1012 | hPa | Humid | 0 | 0 |  | 0 | 21.463 | 143952.0274 | 280237.5401 | 31.5 | 43.3
112795 | 2023-06-03 17:04 | 11.1025 | OXY_CH1 (PSt7-10) | 2023-05-25 12:05 | default | 81.6729 | μmol/L | 28.7545 | °C | 1012 | hPa | Humid | 0 | 0 |  | 0 | 21.464 | 143953.437 | 280241.2624 | 31.5 | 43.3
112805 | 2023-06-03 17:04 | 11.1531 | OXY_CH1 (PSt7-10) | 2023-05-25 12:05 | default | 81.6798 | μmol/L | 28.7483 | °C | 1013 | hPa | Humid | 0 | 0 |  | 0 | 21.465 | 143965.2494 | 280244.1806 | 31.5 | 43.3
112815 | 2023-06-03 17:04 | 11.2029 | OXY_CH1 (PSt7-10) | 2023-05-25 12:05 | default | 81.6943 | μmol/L | 28.7422 | °C | 1012 | hPa | Humid | 0 | 0 |  | 0 | 21.464 | 143961.0831 | 280231.1884 | 31.5 | 43.3
112825 | 2023-06-03 17:04 | 11.2527 | OXY_CH1 (PSt7-10) | 2023-05-25 12:05 | default | 81.6907 | μmol/L | 28.7483 | °C | 1012 | hPa | Humid | 0 | 0 |  | 0 | 21.463 | 143970.9006 | 280242.2666 | 31.5 | 43.3
112835 | 2023-06-03 17:04 | 11.3024 | OXY_CH1 (PSt7-10) | 2023-05-25 12:05 | default | 81.6587 | μmol/L | 28.7545 | °C | 1012 | hPa | Humid | 0 | 0 |  | 0 | 21.466 | 143977.5149 | 280231.0234 | 31.5 | 43.3
112845 | 2023-06-03 17:04 | 11.3524 | OXY_CH1 (PSt7-10) | 2023-05-25 12:05 | default | 81.6623 | μmol/L | 28.7483 | °C | 1012 | hPa | Humid | 0 | 0 |  | 0 | 21.467 | 143972.6547 | 280237.3512 | 31.5 | 43.3
112855 | 2023-06-03 17:04 | 11.4031 | OXY_CH1 (PSt7-10) | 2023-05-25 12:05 | default | 81.6623 | μmol/L | 28.7483 | °C | 1012 | hPa | Humid | 0 | 0 |  | 0 | 21.467 | 143982.0476 | 280236.8954 | 31.5 | 43.3
112865 | 2023-06-03 17:04 | 11.453 | OXY_CH1 (PSt7-10) | 2023-05-25 12:05 | default | 81.6836 | μmol/L | 28.7483 | °C | 1012 | hPa | Humid | 0 | 0 |  | 0 | 21.464 | 143987.2268 | 280233.6407 | 31.5 | 43.3
112875 | 2023-06-03 17:04 | 11.5029 | OXY_CH1 (PSt7-10) | 2023-05-25 12:05 | default | 81.6659 | μmol/L | 28.7422 | °C | 1012 | hPa | Humid | 0 | 0 |  | 0 | 21.468 | 143994.9027 | 280239.5399 | 31.5 | 43.3
112885 | 2023-06-03 17:04 | 11.5527 | OXY_CH1 (PSt7-10) | 2023-05-25 12:05 | default | 81.6516 | μmol/L | 28.7545 | °C | 1012 | hPa | Humid | 0 | 0 |  | 0 | 21.467 | 144002.5111 | 280235.4592 | 31.5 | 43.3
112895 | 2023-06-03 17:04 | 11.6024 | OXY_CH1 (PSt7-10) | 2023-05-25 12:05 | default | 81.6552 | μmol/L | 28.7483 | °C | 1012 | hPa | Humid | 0 | 0 |  | 0 | 21.468 | 143999.2615 | 280226.7608 | 31.5 | 43.3
112905 | 2023-06-03 17:04 | 11.6531 | OXY_CH1 (PSt7-10) | 2023-05-25 12:05 | default | 81.6585 | μmol/L | 28.7483 | °C | 1013 | hPa | Humid | 0 | 0 |  | 0 | 21.468 | 144007.2657 | 280233.6556 | 31.5 | 43.3
112915 | 2023-06-03 17:04 | 11.7029 | OXY_CH1 (PSt7-10) | 2023-05-25 12:05 | default | 81.6303 | μmol/L | 28.7545 | °C | 1012 | hPa | Humid | 0 | 0 |  | 0 | 21.47 | 144012.9685 | 280229.9041 | 31.5 | 43.3
112925 | 2023-06-03 17:04 | 11.7526 | OXY_CH1 (PSt7-10) | 2023-05-25 12:05 | default | 81.6588 | μmol/L | 28.7422 | °C | 1012 | hPa | Humid | 0 | 0 |  | 0 | 21.469 | 144020.2487 | 280230.0193 | 31.5 | 43.3
112935 | 2023-06-03 17:04 | 11.8024 | OXY_CH1 (PSt7-10) | 2023-05-25 12:05 | default | 81.6268 | μmol/L | 28.7483 | °C | 1012 | hPa | Humid | 0 | 0 |  | 0 | 21.472 | 144027.2732 | 280236.1401 | 31.5 | 43.3
112945 | 2023-06-03 17:04 | 11.8531 | OXY_CH1 (PSt7-10) | 2023-05-25 12:05 | default | 81.6197 | μmol/L | 28.7483 | °C | 1012 | hPa | Humid | 0 | 0 |  | 0 | 21.473 | 144015.7927 | 280230.0496 | 31.5 | 43.3
112955 | 2023-06-03 17:04 | 11.903 | OXY_CH1 (PSt7-10) | 2023-05-25 12:05 | default | 81.6446 | μmol/L | 28.7422 | °C | 1012 | hPa | Humid | 0 | 0 |  | 0 | 21.471 | 144027.0709 | 280224.0782 | 31.5 | 43.3
112965 | 2023-06-03 17:04 | 11.9528 | OXY_CH1 (PSt7-10) | 2023-05-25 12:05 | default | 81.6304 | μmol/L | 28.7422 | °C | 1012 | hPa | Humid | 0 | 0 |  | 0 | 21.473 | 144033.4359 | 280227.0628 | 31.5 | 43.3
112975 | 2023-06-03 17:04 | 12.0027 | OXY_CH1 (PSt7-10) | 2023-05-25 12:05 | default | 81.6375 | μmol/L | 28.7422 | °C | 1012 | hPa | Humid | 0 | 0 |  | 0 | 21.472 | 144042.4815 | 280224.2928 | 31.5 | 43.3
112985 | 2023-06-03 17:04 | 12.0526 | OXY_CH1 (PSt7-10) | 2023-05-25 12:05 | default | 81.6481 | μmol/L | 28.7483 | °C | 1012 | hPa | Humid | 0 | 0 |  | 0 | 21.469 | 144044.9356 | 280225.8099 | 31.5 | 43.3
112995 | 2023-06-03 17:05 | 12.1024 | OXY_CH1 (PSt7-10) | 2023-05-25 12:05 | default | 81.6233 | μmol/L | 28.7422 | °C | 1012 | hPa | Humid | 0 | 0 |  | 0 | 21.474 | 144045.5447 | 280223.445 | 31.5 | 43.3
113005 | 2023-06-03 17:05 | 12.1532 | OXY_CH1 (PSt7-10) | 2023-05-25 12:05 | default | 81.6266 | μmol/L | 28.7422 | °C | 1013 | hPa | Humid | 0 | 0 |  | 0 | 21.474 | 144051.9489 | 280215.4826 | 31.5 | 43.3
113015 | 2023-06-03 17:05 | 12.203 | OXY_CH1 (PSt7-10) | 2023-05-25 12:05 | default | 81.6412 | μmol/L | 28.736 | °C | 1012 | hPa | Humid | 0 | 0 |  | 0 | 21.473 | 144047.0153 | 280224.8491 | 31.5 | 43.3
113025 | 2023-06-03 17:05 | 12.2528 | OXY_CH1 (PSt7-10) | 2023-05-25 12:05 | default | 81.595 | μmol/L | 28.7422 | °C | 1012 | hPa | Humid | 0 | 0 |  | 0 | 21.478 | 144055.5017 | 280218.154 | 31.5 | 43.3
113035 | 2023-06-03 17:05 | 12.3026 | OXY_CH1 (PSt7-10) | 2023-05-25 12:05 | default | 81.6199 | μmol/L | 28.736 | °C | 1012 | hPa | Humid | 0 | 0 |  | 0 | 21.476 | 144064.1064 | 280221.4573 | 31.5 | 43.3
113045 | 2023-06-03 17:05 | 12.3524 | OXY_CH1 (PSt7-10) | 2023-05-25 12:05 | default | 81.6266 | μmol/L | 28.7422 | °C | 1013 | hPa | Humid | 0 | 0 |  | 0 | 21.474 | 144066.1404 | 280219.7872 | 31.5 | 43.3
113055 | 2023-06-03 17:05 | 12.403 | OXY_CH1 (PSt7-10) | 2023-05-25 12:05 | default | 81.6057 | μmol/L | 28.736 | °C | 1012 | hPa | Humid | 0 | 0 |  | 0 | 21.478 | 144057.9319 | 280209.739 | 31.5 | 43.3
113065 | 2023-06-03 17:05 | 12.4529 | OXY_CH1 (PSt7-10) | 2023-05-25 12:05 | default | 81.6199 | μmol/L | 28.736 | °C | 1012 | hPa | Humid | 0 | 0 |  | 0 | 21.476 | 144063.9938 | 280218.9154 | 31.5 | 43.3
113075 | 2023-06-03 17:05 | 12.5026 | OXY_CH1 (PSt7-10) | 2023-05-25 12:05 | default | 81.6092 | μmol/L | 28.7422 | °C | 1012 | hPa | Humid | 0 | 0 |  | 0 | 21.476 | 144060.5552 | 280206.6428 | 31.5 | 43.3
113085 | 2023-06-03 17:05 | 12.5527 | OXY_CH1 (PSt7-10) | 2023-05-25 12:05 | default | 81.6164 | μmol/L | 28.7298 | °C | 1012 | hPa | Humid | 0 | 0 |  | 0 | 21.478 | 144073.7218 | 280214.3451 | 31.5 | 43.3
113095 | 2023-06-03 17:05 | 12.6025 | OXY_CH1 (PSt7-10) | 2023-05-25 12:05 | default | 81.6057 | μmol/L | 28.736 | °C | 1012 | hPa | Humid | 0 | 0 |  | 0 | 21.478 | 144076.2167 | 280209.2452 | 31.5 | 43.3
113105 | 2023-06-03 17:05 | 12.6531 | OXY_CH1 (PSt7-10) | 2023-05-25 12:05 | default | 81.5986 | μmol/L | 28.736 | °C | 1012 | hPa | Humid | 0 | 0 |  | 0 | 21.479 | 144084.931 | 280216.2969 | 31.5 | 43.3
113115 | 2023-06-03 17:05 | 12.703 | OXY_CH1 (PSt7-10) | 2023-05-25 12:05 | default | 81.6092 | μmol/L | 28.7422 | °C | 1012 | hPa | Humid | 0 | 0 |  | 0 | 21.476 | 144082.3524 | 280212.3997 | 31.5 | 43.3
113125 | 2023-06-03 17:05 | 12.7531 | OXY_CH1 (PSt7-10) | 2023-05-25 12:05 | default | 81.6057 | μmol/L | 28.736 | °C | 1012 | hPa | Humid | 0 | 0 |  | 0 | 21.478 | 144104.113 | 280212.7176 | 31.5 | 43.3
113135 | 2023-06-03 17:05 | 12.8031 | OXY_CH1 (PSt7-10) | 2023-05-25 12:05 | default | 81.5844 | μmol/L | 28.736 | °C | 1012 | hPa | Humid | 0 | 0 |  | 0 | 21.481 | 144098.7309 | 280207.6025 | 31.5 | 43.3
113145 | 2023-06-03 17:05 | 12.853 | OXY_CH1 (PSt7-10) | 2023-05-25 12:05 | default | 81.6022 | μmol/L | 28.7298 | °C | 1012 | hPa | Humid | 0 | 0 |  | 0 | 21.48 | 144100.855 | 280208.1561 | 31.5 | 43.3
113155 | 2023-06-03 17:05 | 12.903 | OXY_CH1 (PSt7-10) | 2023-05-25 12:05 | default | 81.5773 | μmol/L | 28.736 | °C | 1012 | hPa | Humid | 0 | 0 |  | 0 | 21.482 | 144107.1506 | 280205.5562 | 31.5 | 43.3
113165 | 2023-06-03 17:05 | 12.9527 | OXY_CH1 (PSt7-10) | 2023-05-25 12:05 | default | 81.5773 | μmol/L | 28.736 | °C | 1012 | hPa | Humid | 0 | 0 |  | 0 | 21.482 | 144105.2046 | 280204.709 | 31.5 | 43.3
113175 | 2023-06-03 17:05 | 13.0026 | OXY_CH1 (PSt7-10) | 2023-05-25 12:05 | default | 81.5524 | μmol/L | 28.7422 | °C | 1012 | hPa | Humid | 0 | 0 |  | 0 | 21.484 | 144112.9638 | 280200.7574 | 31.5 | 43.3
113185 | 2023-06-03 17:05 | 13.0524 | OXY_CH1 (PSt7-10) | 2023-05-25 12:05 | default | 81.5951 | μmol/L | 28.7298 | °C | 1012 | hPa | Humid | 0 | 0 |  | 0 | 21.481 | 144114.3623 | 280206.5569 | 31.5 | 43.3
113195 | 2023-06-03 17:06 | 13.103 | OXY_CH1 (PSt7-10) | 2023-05-25 12:05 | default | 81.5881 | μmol/L | 28.7298 | °C | 1012 | hPa | Humid | 0 | 0 |  | 0 | 21.482 | 144113.4205 | 280200.7974 | 31.5 | 43.3
113205 | 2023-06-03 17:06 | 13.1528 | OXY_CH1 (PSt7-10) | 2023-05-25 12:05 | default | 81.5739 | μmol/L | 28.7298 | °C | 1012 | hPa | Humid | 0 | 0 |  | 0 | 21.484 | 144120.1829 | 280200.5788 | 31.5 | 43.3
113215 | 2023-06-03 17:06 | 13.2027 | OXY_CH1 (PSt7-10) | 2023-05-25 12:05 | default | 81.6059 | μmol/L | 28.7237 | °C | 1012 | hPa | Humid | 0 | 0 |  | 0 | 21.481 | 144117.7381 | 280196.4106 | 31.5 | 43.3
113225 | 2023-06-03 17:06 | 13.2526 | OXY_CH1 (PSt7-10) | 2023-05-25 12:05 | default | 81.5846 | μmol/L | 28.7237 | °C | 1012 | hPa | Humid | 0 | 0 |  | 0 | 21.484 | 144124.3242 | 280195.7974 | 31.5 | 43.3
113235 | 2023-06-03 17:06 | 13.3025 | OXY_CH1 (PSt7-10) | 2023-05-25 12:05 | default | 81.581 | μmol/L | 28.7298 | °C | 1012 | hPa | Humid | 0 | 0 |  | 0 | 21.483 | 144126.289 | 280186.6852 | 31.5 | 43.3
113245 | 2023-06-03 17:06 | 13.3531 | OXY_CH1 (PSt7-10) | 2023-05-25 12:05 | default | 81.549 | μmol/L | 28.736 | °C | 1012 | hPa | Humid | 0 | 0 |  | 0 | 21.486 | 144127.277 | 280190.5757 | 31.5 | 43.3
113255 | 2023-06-03 17:06 | 13.4028 | OXY_CH1 (PSt7-10) | 2023-05-25 12:05 | default | 81.5775 | μmol/L | 28.7237 | °C | 1012 | hPa | Humid | 0 | 0 |  | 0 | 21.485 | 144134.4701 | 280187.7803 | 31.5 | 43.3
113265 | 2023-06-03 17:06 | 13.4526 | OXY_CH1 (PSt7-10) | 2023-05-25 12:05 | default | 81.5775 | μmol/L | 28.7237 | °C | 1012 | hPa | Humid | 0 | 0 |  | 0 | 21.485 | 144130.43 | 280169.1278 | 31.5 | 43.3
113275 | 2023-06-03 17:06 | 13.5032 | OXY_CH1 (PSt7-10) | 2023-05-25 12:05 | default | 81.5775 | μmol/L | 28.7237 | °C | 1012 | hPa | Humid | 0 | 0 |  | 0 | 21.485 | 144146.0186 | 280196.9901 | 31.5 | 43.3
113285 | 2023-06-03 17:06 | 13.5531 | OXY_CH1 (PSt7-10) | 2023-05-25 12:05 | default | 81.5668 | μmol/L | 28.7298 | °C | 1012 | hPa | Humid | 0 | 0 |  | 0 | 21.485 | 144140.1488 | 280188.288 | 31.5 | 43.3
113295 | 2023-06-03 17:06 | 13.6029 | OXY_CH1 (PSt7-10) | 2023-05-25 12:05 | default | 81.563 | μmol/L | 28.7298 | °C | 1013 | hPa | Humid | 0 | 0 |  | 0 | 21.486 | 144144.1011 | 280178.7446 | 31.5 | 43.3
113305 | 2023-06-03 17:06 | 13.6526 | OXY_CH1 (PSt7-10) | 2023-05-25 12:05 | default | 81.5562 | μmol/L | 28.7237 | °C | 1012 | hPa | Humid | 0 | 0 |  | 0 | 21.488 | 144150.2684 | 280184.4185 | 31.5 | 43.3
113315 | 2023-06-03 17:06 | 13.7026 | OXY_CH1 (PSt7-10) | 2023-05-25 12:05 | default | 81.5595 | μmol/L | 28.7237 | °C | 1013 | hPa | Humid | 0 | 0 |  | 0 | 21.488 | 144150.6901 | 280180.2397 | 31.5 | 43.3
113325 | 2023-06-03 17:06 | 13.7526 | OXY_CH1 (PSt7-10) | 2023-05-25 12:05 | default | 81.5633 | μmol/L | 28.7237 | °C | 1012 | hPa | Humid | 0 | 0 |  | 0 | 21.487 | 144146.6955 | 280172.9699 | 31.5 | 43.3
113335 | 2023-06-03 17:06 | 13.8032 | OXY_CH1 (PSt7-10) | 2023-05-25 12:05 | default | 81.5384 | μmol/L | 28.7298 | °C | 1012 | hPa | Humid | 0 | 0 |  | 0 | 21.489 | 144152.9169 | 280177.503 | 31.5 | 43.3
113345 | 2023-06-03 17:06 | 13.853 | OXY_CH1 (PSt7-10) | 2023-05-25 12:05 | default | 81.5421 | μmol/L | 28.7237 | °C | 1012 | hPa | Humid | 0 | 0 |  | 0 | 21.49 | 144154.0582 | 280178.762 | 31.5 | 43.3
113355 | 2023-06-03 17:06 | 13.9028 | OXY_CH1 (PSt7-10) | 2023-05-25 12:05 | default | 81.535 | μmol/L | 28.7237 | °C | 1012 | hPa | Humid | 0 | 0 |  | 0 | 21.491 | 144154.7491 | 280170.6238 | 31.5 | 43.3
113365 | 2023-06-03 17:06 | 13.9527 | OXY_CH1 (PSt7-10) | 2023-05-25 12:05 | default | 81.5454 | μmol/L | 28.7237 | °C | 1013 | hPa | Humid | 0 | 0 |  | 0 | 21.49 | 144163.9004 | 280175.1207 | 31.5 | 43.3
113375 | 2023-06-03 17:06 | 14.0027 | OXY_CH1 (PSt7-10) | 2023-05-25 12:05 | default | 81.5386 | μmol/L | 28.7175 | °C | 1012 | hPa | Humid | 0 | 0 |  | 0 | 21.492 | 144161.5217 | 280176.6297 | 31.5 | 43.3
113385 | 2023-06-03 17:06 | 14.0524 | OXY_CH1 (PSt7-10) | 2023-05-25 12:05 | default | 81.5457 | μmol/L | 28.7175 | °C | 1012 | hPa | Humid | 0 | 0 |  | 0 | 21.491 | 144167.7438 | 280182.7175 | 31.5 | 43.3
113395 | 2023-06-03 17:07 | 14.1031 | OXY_CH1 (PSt7-10) | 2023-05-25 12:05 | default | 81.5599 | μmol/L | 28.7175 | °C | 1012 | hPa | Humid | 0 | 0 |  | 0 | 21.489 | 144170.6398 | 280167.4059 | 31.5 | 43.3
113405 | 2023-06-03 17:07 | 14.1529 | OXY_CH1 (PSt7-10) | 2023-05-25 12:05 | default | 81.549 | μmol/L | 28.7175 | °C | 1013 | hPa | Humid | 0 | 0 |  | 0 | 21.491 | 144164.7655 | 280163.746 | 31.5 | 43.3
113415 | 2023-06-03 17:07 | 14.2026 | OXY_CH1 (PSt7-10) | 2023-05-25 12:05 | default | 81.5383 | μmol/L | 28.7237 | °C | 1013 | hPa | Humid | 0 | 0 |  | 0 | 21.491 | 144164.3845 | 280167.7589 | 31.5 | 43.3
113425 | 2023-06-03 17:07 | 14.2525 | OXY_CH1 (PSt7-10) | 2023-05-25 12:05 | default | 81.5277 | μmol/L | 28.7175 | °C | 1013 | hPa | Humid | 0 | 0 |  | 0 | 21.494 | 144179.3963 | 280188.1352 | 31.5 | 43.3
113435 | 2023-06-03 17:07 | 14.3031 | OXY_CH1 (PSt7-10) | 2023-05-25 12:05 | default | 81.5245 | μmol/L | 28.7175 | °C | 1012 | hPa | Humid | 0 | 0 |  | 0 | 21.494 | 144167.3802 | 280171.795 | 31.5 | 43.3
113445 | 2023-06-03 17:07 | 14.353 | OXY_CH1 (PSt7-10) | 2023-05-25 12:05 | default | 81.5315 | μmol/L | 28.7175 | °C | 1012 | hPa | Humid | 0 | 0 |  | 0 | 21.493 | 144184.8718 | 280183.2196 | 31.5 | 43.3
113455 | 2023-06-03 17:07 | 14.4027 | OXY_CH1 (PSt7-10) | 2023-05-25 12:05 | default | 81.5281 | μmol/L | 28.7114 | °C | 1012 | hPa | Humid | 0 | 0 |  | 0 | 21.495 | 144177.4848 | 280153.273 | 31.5 | 43.3
113465 | 2023-06-03 17:07 | 14.4526 | OXY_CH1 (PSt7-10) | 2023-05-25 12:05 | default | 81.5457 | μmol/L | 28.7175 | °C | 1012 | hPa | Humid | 0 | 0 |  | 0 | 21.491 | 144175.9801 | 280163.7683 | 31.5 | 43.3
113475 | 2023-06-03 17:07 | 14.5025 | OXY_CH1 (PSt7-10) | 2023-05-25 12:05 | default | 81.5103 | μmol/L | 28.7175 | °C | 1012 | hPa | Humid | 0 | 0 |  | 0 | 21.496 | 144188.7211 | 280157.7761 | 31.5 | 43.3
113485 | 2023-06-03 17:07 | 14.5525 | OXY_CH1 (PSt7-10) | 2023-05-25 12:05 | default | 81.5068 | μmol/L | 28.7114 | °C | 1012 | hPa | Humid | 0 | 0 |  | 0 | 21.498 | 144201.4585 | 280172.0796 | 31.5 | 43.3
113495 | 2023-06-03 17:07 | 14.603 | OXY_CH1 (PSt7-10) | 2023-05-25 12:05 | default | 81.5103 | μmol/L | 28.7175 | °C | 1012 | hPa | Humid | 0 | 0 |  | 0 | 21.496 | 144195.5034 | 280170.0378 | 31.5 | 43.3
113505 | 2023-06-03 17:07 | 14.6528 | OXY_CH1 (PSt7-10) | 2023-05-25 12:05 | default | 81.5315 | μmol/L | 28.7175 | °C | 1012 | hPa | Humid | 0 | 0 |  | 0 | 21.493 | 144198.4368 | 280169.5235 | 31.5 | 43.3
113515 | 2023-06-03 17:07 | 14.7027 | OXY_CH1 (PSt7-10) | 2023-05-25 12:05 | default | 81.5068 | μmol/L | 28.7114 | °C | 1012 | hPa | Humid | 0 | 0 |  | 0 | 21.498 | 144195.7531 | 280165.4252 | 31.5 | 43.3
113525 | 2023-06-03 17:07 | 14.7524 | OXY_CH1 (PSt7-10) | 2023-05-25 12:05 | default | 81.4785 | μmol/L | 28.7114 | °C | 1012 | hPa | Humid | 0 | 0 |  | 0 | 21.502 | 144203.3196 | 280160.3709 | 31.5 | 43.3
113535 | 2023-06-03 17:07 | 14.803 | OXY_CH1 (PSt7-10) | 2023-05-25 12:05 | default | 81.5101 | μmol/L | 28.7114 | °C | 1013 | hPa | Humid | 0 | 0 |  | 0 | 21.498 | 144193.5409 | 280147.7564 | 31.5 | 43.3
113545 | 2023-06-03 17:07 | 14.8528 | OXY_CH1 (PSt7-10) | 2023-05-25 12:05 | default | 81.5034 | μmol/L | 28.7052 | °C | 1012 | hPa | Humid | 0 | 0 |  | 0 | 21.5 | 144200.416 | 280155.3257 | 31.5 | 43.3
113555 | 2023-06-03 17:07 | 14.9028 | OXY_CH1 (PSt7-10) | 2023-05-25 12:05 | default | 81.5068 | μmol/L | 28.7114 | °C | 1012 | hPa | Humid | 0 | 0 |  | 0 | 21.498 | 144198.3768 | 280152.1074 | 31.5 | 43.3
113565 | 2023-06-03 17:07 | 14.9527 | OXY_CH1 (PSt7-10) | 2023-05-25 12:05 | default | 81.5105 | μmol/L | 28.7052 | °C | 1012 | hPa | Humid | 0 | 0 |  | 0 | 21.499 | 144200.062 | 280152.6576 | 31.5 | 43.3
113575 | 2023-06-03 17:07 | 15.0027 | OXY_CH1 (PSt7-10) | 2023-05-25 12:05 | default | 81.4856 | μmol/L | 28.7114 | °C | 1012 | hPa | Humid | 0 | 0 |  | 0 | 21.501 | 144194.0187 | 280139.1726 | 31.5 | 43.3
113585 | 2023-06-03 17:07 | 15.0525 | OXY_CH1 (PSt7-10) | 2023-05-25 12:05 | default | 81.5176 | μmol/L | 28.7052 | °C | 1012 | hPa | Humid | 0 | 0 |  | 0 | 21.498 | 144205.9909 | 280137.2445 | 31.5 | 43.3
113595 | 2023-06-03 17:08 | 15.1031 | OXY_CH1 (PSt7-10) | 2023-05-25 12:05 | default | 81.5034 | μmol/L | 28.7052 | °C | 1012 | hPa | Humid | 0 | 0 |  | 0 | 21.5 | 144205.982 | 280137.0574 | 31.5 | 43.3
113605 | 2023-06-03 17:08 | 15.1528 | OXY_CH1 (PSt7-10) | 2023-05-25 12:05 | default | 81.4785 | μmol/L | 28.7114 | °C | 1012 | hPa | Humid | 0 | 0 |  | 0 | 21.502 | 144209.0575 | 280147.1505 | 31.5 | 43.3
113615 | 2023-06-03 17:08 | 15.2026 | OXY_CH1 (PSt7-10) | 2023-05-25 12:05 | default | 81.4892 | μmol/L | 28.7052 | °C | 1012 | hPa | Humid | 0 | 0 |  | 0 | 21.502 | 144203.4815 | 280135.5361 | 31.5 | 43.3
113625 | 2023-06-03 17:08 | 15.2524 | OXY_CH1 (PSt7-10) | 2023-05-25 12:05 | default | 81.4963 | μmol/L | 28.7052 | °C | 1012 | hPa | Humid | 0 | 0 |  | 0 | 21.501 | 144216.8151 | 280142.1977 | 31.5 | 43.3
113635 | 2023-06-03 17:08 | 15.3029 | OXY_CH1 (PSt7-10) | 2023-05-25 12:05 | default | 81.4856 | μmol/L | 28.7114 | °C | 1012 | hPa | Humid | 0 | 0 |  | 0 | 21.501 | 144208.9334 | 280137.7581 | 31.5 | 43.3
113645 | 2023-06-03 17:08 | 15.3527 | OXY_CH1 (PSt7-10) | 2023-05-25 12:05 | default | 81.4751 | μmol/L | 28.7052 | °C | 1012 | hPa | Humid | 0 | 0 |  | 0 | 21.504 | 144211.0322 | 280135.5991 | 31.5 | 43.3
113655 | 2023-06-03 17:08 | 15.4024 | OXY_CH1 (PSt7-10) | 2023-05-25 12:05 | default | 81.4751 | μmol/L | 28.7052 | °C | 1012 | hPa | Humid | 0 | 0 |  | 0 | 21.504 | 144218.0734 | 280137.8435 | 31.5 | 43.3
113665 | 2023-06-03 17:08 | 15.453 | OXY_CH1 (PSt7-10) | 2023-05-25 12:05 | default | 81.4963 | μmol/L | 28.7052 | °C | 1012 | hPa | Humid | 0 | 0 |  | 0 | 21.501 | 144222.5286 | 280132.9975 | 31.5 | 43.3
113675 | 2023-06-03 17:08 | 15.5028 | OXY_CH1 (PSt7-10) | 2023-05-25 12:05 | default | 81.4787 | μmol/L | 28.699 | °C | 1012 | hPa | Humid | 0 | 0 |  | 0 | 21.505 | 144229.0872 | 280135.7328 | 31.5 | 43.3
113685 | 2023-06-03 17:08 | 15.5527 | OXY_CH1 (PSt7-10) | 2023-05-25 12:05 | default | 81.4432 | μmol/L | 28.7114 | °C | 1012 | hPa | Humid | 0 | 0 |  | 0 | 21.507 | 144219.0179 | 280132.9942 | 31.5 | 43.3
113695 | 2023-06-03 17:08 | 15.6027 | OXY_CH1 (PSt7-10) | 2023-05-25 12:05 | default | 81.468 | μmol/L | 28.7052 | °C | 1012 | hPa | Humid | 0 | 0 |  | 0 | 21.505 | 144224.2554 | 280130.2457 | 31.5 | 43.3
113705 | 2023-06-03 17:08 | 15.6525 | OXY_CH1 (PSt7-10) | 2023-05-25 12:05 | default | 81.5 | μmol/L | 28.699 | °C | 1012 | hPa | Humid | 0 | 0 |  | 0 | 21.502 | 144224.6228 | 280125.6637 | 31.5 | 43.3
113715 | 2023-06-03 17:08 | 15.703 | OXY_CH1 (PSt7-10) | 2023-05-25 12:05 | default | 81.468 | μmol/L | 28.7052 | °C | 1012 | hPa | Humid | 0 | 0 |  | 0 | 21.505 | 144214.1644 | 280118.5135 | 31.5 | 43.3
113725 | 2023-06-03 17:08 | 15.7528 | OXY_CH1 (PSt7-10) | 2023-05-25 12:05 | default | 81.4539 | μmol/L | 28.7052 | °C | 1012 | hPa | Humid | 0 | 0 |  | 0 | 21.507 | 144231.8628 | 280135.1265 | 31.5 | 43.3
113735 | 2023-06-03 17:08 | 15.8025 | OXY_CH1 (PSt7-10) | 2023-05-25 12:05 | default | 81.4646 | μmol/L | 28.699 | °C | 1012 | hPa | Humid | 0 | 0 |  | 0 | 21.507 | 144218.6832 | 280122.0887 | 31.5 | 43.3
113745 | 2023-06-03 17:08 | 15.8532 | OXY_CH1 (PSt7-10) | 2023-05-25 12:05 | default | 81.4501 | μmol/L | 28.7052 | °C | 1013 | hPa | Humid | 0 | 0 |  | 0 | 21.508 | 144234.1843 | 280124.6513 | 31.5 | 43.3
113755 | 2023-06-03 17:08 | 15.9029 | OXY_CH1 (PSt7-10) | 2023-05-25 12:05 | default | 81.4397 | μmol/L | 28.7052 | °C | 1012 | hPa | Humid | 0 | 0 |  | 0 | 21.509 | 144239.2915 | 280126.0266 | 31.5 | 43.3
113765 | 2023-06-03 17:08 | 15.9527 | OXY_CH1 (PSt7-10) | 2023-05-25 12:05 | default | 81.4397 | μmol/L | 28.7052 | °C | 1012 | hPa | Humid | 0 | 0 |  | 0 | 21.509 | 144241.8019 | 280125.9268 | 31.5 | 43.3
113775 | 2023-06-03 17:08 | 16.0025 | OXY_CH1 (PSt7-10) | 2023-05-25 12:05 | default | 81.4504 | μmol/L | 28.699 | °C | 1012 | hPa | Humid | 0 | 0 |  | 0 | 21.509 | 144233.9277 | 280119.4892 | 31.5 | 43.3
113785 | 2023-06-03 17:08 | 16.0532 | OXY_CH1 (PSt7-10) | 2023-05-25 12:05 | default | 81.4753 | μmol/L | 28.6929 | °C | 1012 | hPa | Humid | 0 | 0 |  | 0 | 21.507 | 144241.0766 | 280119.6211 | 31.5 | 43.3
113795 | 2023-06-03 17:09 | 16.103 | OXY_CH1 (PSt7-10) | 2023-05-25 12:05 | default | 81.4575 | μmol/L | 28.699 | °C | 1012 | hPa | Humid | 0 | 0 |  | 0 | 21.508 | 144239.0171 | 280109.8693 | 31.5 | 43.3
113805 | 2023-06-03 17:09 | 16.1528 | OXY_CH1 (PSt7-10) | 2023-05-25 12:05 | default | 81.4716 | μmol/L | 28.699 | °C | 1012 | hPa | Humid | 0 | 0 |  | 0 | 21.506 | 144242.9254 | 280121.8871 | 31.5 | 43.3
113815 | 2023-06-03 17:09 | 16.2026 | OXY_CH1 (PSt7-10) | 2023-05-25 12:05 | default | 81.4682 | μmol/L | 28.6929 | °C | 1012 | hPa | Humid | 0 | 0 |  | 0 | 21.508 | 144241.5677 | 280111.5683 | 31.5 | 43.3
113825 | 2023-06-03 17:09 | 16.2524 | OXY_CH1 (PSt7-10) | 2023-05-25 12:05 | default | 81.4541 | μmol/L | 28.6929 | °C | 1012 | hPa | Humid | 0 | 0 |  | 0 | 21.51 | 144246.1794 | 280120.0886 | 31.5 | 43.3
113835 | 2023-06-03 17:09 | 16.303 | OXY_CH1 (PSt7-10) | 2023-05-25 12:05 | default | 81.4397 | μmol/L | 28.7052 | °C | 1012 | hPa | Humid | 0 | 0 |  | 0 | 21.509 | 144252.0651 | 280108.8178 | 31.5 | 43.3
113845 | 2023-06-03 17:09 | 16.3527 | OXY_CH1 (PSt7-10) | 2023-05-25 12:05 | default | 81.4363 | μmol/L | 28.699 | °C | 1012 | hPa | Humid | 0 | 0 |  | 0 | 21.511 | 144257.0514 | 280114.8185 | 31.5 | 43.3
113855 | 2023-06-03 17:09 | 16.4024 | OXY_CH1 (PSt7-10) | 2023-05-25 12:05 | default | 81.4753 | μmol/L | 28.6929 | °C | 1012 | hPa | Humid | 0 | 0 |  | 0 | 21.507 | 144255.4693 | 280120.784 | 31.5 | 43.3
113865 | 2023-06-03 17:09 | 16.4532 | OXY_CH1 (PSt7-10) | 2023-05-25 12:05 | default | 81.4537 | μmol/L | 28.699 | °C | 1013 | hPa | Humid | 0 | 0 |  | 0 | 21.509 | 144259.1447 | 280111.7331 | 31.5 | 43.3
113875 | 2023-06-03 17:09 | 16.5029 | OXY_CH1 (PSt7-10) | 2023-05-25 12:05 | default | 81.4258 | μmol/L | 28.6929 | °C | 1012 | hPa | Humid | 0 | 0 |  | 0 | 21.514 | 144250.6707 | 280106.4042 | 31.5 | 43.3
113885 | 2023-06-03 17:09 | 16.5527 | OXY_CH1 (PSt7-10) | 2023-05-25 12:05 | default | 81.4328 | μmol/L | 28.6929 | °C | 1012 | hPa | Humid | 0 | 0 |  | 0 | 21.513 | 144247.1431 | 280108.4047 | 31.5 | 43.3
113895 | 2023-06-03 17:09 | 16.6025 | OXY_CH1 (PSt7-10) | 2023-05-25 12:05 | default | 81.426 | μmol/L | 28.6806 | °C | 1012 | hPa | Humid | 0 | 0 |  | 0 | 21.517 | 144254.463 | 280107.1686 | 31.5 | 43.3
113905 | 2023-06-03 17:09 | 16.6531 | OXY_CH1 (PSt7-10) | 2023-05-25 12:05 | default | 81.4542 | μmol/L | 28.6806 | °C | 1012 | hPa | Humid | 0 | 0 |  | 0 | 21.513 | 144256.5981 | 280099.6472 | 31.5 | 43.3
113915 | 2023-06-03 17:09 | 16.7029 | OXY_CH1 (PSt7-10) | 2023-05-25 12:05 | default | 81.4294 | μmol/L | 28.6867 | °C | 1012 | hPa | Humid | 0 | 0 |  | 0 | 21.515 | 144258.2664 | 280112.9429 | 31.5 | 43.3
113925 | 2023-06-03 17:09 | 16.7527 | OXY_CH1 (PSt7-10) | 2023-05-25 12:05 | default | 81.4328 | μmol/L | 28.6929 | °C | 1012 | hPa | Humid | 0 | 0 |  | 0 | 21.513 | 144261.2056 | 280100.5276 | 31.5 | 43.3
113935 | 2023-06-03 17:09 | 16.8025 | OXY_CH1 (PSt7-10) | 2023-05-25 12:05 | default | 81.4187 | μmol/L | 28.6929 | °C | 1012 | hPa | Humid | 0 | 0 |  | 0 | 21.515 | 144255.5954 | 280099.4446 | 31.5 | 43.3
113945 | 2023-06-03 17:09 | 16.8531 | OXY_CH1 (PSt7-10) | 2023-05-25 12:05 | default | 81.4294 | μmol/L | 28.6867 | °C | 1012 | hPa | Humid | 0 | 0 |  | 0 | 21.515 | 144262.9253 | 280097.0678 | 31.5 | 43.3
113955 | 2023-06-03 17:09 | 16.9029 | OXY_CH1 (PSt7-10) | 2023-05-25 12:05 | default | 81.4223 | μmol/L | 28.6867 | °C | 1012 | hPa | Humid | 0 | 0 |  | 0 | 21.516 | 144262.1645 | 280104.8797 | 31.5 | 43.3
113965 | 2023-06-03 17:09 | 16.9527 | OXY_CH1 (PSt7-10) | 2023-05-25 12:05 | default | 81.4327 | μmol/L | 28.6867 | °C | 1013 | hPa | Humid | 0 | 0 |  | 0 | 21.515 | 144266.1739 | 280093.1441 | 31.5 | 43.3
113975 | 2023-06-03 17:09 | 17.0028 | OXY_CH1 (PSt7-10) | 2023-05-25 12:05 | default | 81.4116 | μmol/L | 28.6929 | °C | 1012 | hPa | Humid | 0 | 0 |  | 0 | 21.516 | 144260.7376 | 280080.0397 | 31.5 | 43.3
113985 | 2023-06-03 17:09 | 17.0526 | OXY_CH1 (PSt7-10) | 2023-05-25 12:05 | default | 81.4294 | μmol/L | 28.6867 | °C | 1012 | hPa | Humid | 0 | 0 |  | 0 | 21.515 | 144263.1573 | 280103.7492 | 31.5 | 43.3
113995 | 2023-06-03 17:10 | 17.1024 | OXY_CH1 (PSt7-10) | 2023-05-25 12:05 | default | 81.4082 | μmol/L | 28.6867 | °C | 1012 | hPa | Humid | 0 | 0 |  | 0 | 21.518 | 144266.7023 | 280091.6712 | 31.5 | 43.3
114005 | 2023-06-03 17:10 | 17.153 | OXY_CH1 (PSt7-10) | 2023-05-25 12:05 | default | 81.4011 | μmol/L | 28.6867 | °C | 1012 | hPa | Humid | 0 | 0 |  | 0 | 21.519 | 144258.8082 | 280092.4002 | 31.5 | 43.3
114015 | 2023-06-03 17:10 | 17.2029 | OXY_CH1 (PSt7-10) | 2023-05-25 12:05 | default | 81.4082 | μmol/L | 28.6867 | °C | 1012 | hPa | Humid | 0 | 0 |  | 0 | 21.518 | 144268.4668 | 280090.6114 | 31.5 | 43.3
114025 | 2023-06-03 17:10 | 17.2526 | OXY_CH1 (PSt7-10) | 2023-05-25 12:05 | default | 81.4118 | μmol/L | 28.6806 | °C | 1012 | hPa | Humid | 0 | 0 |  | 0 | 21.519 | 144272.4906 | 280109.9133 | 31.5 | 43.3
114035 | 2023-06-03 17:10 | 17.3031 | OXY_CH1 (PSt7-10) | 2023-05-25 12:05 | default | 81.4011 | μmol/L | 28.6867 | °C | 1012 | hPa | Humid | 0 | 0 |  | 0 | 21.519 | 144270.0523 | 280092.4494 | 31.5 | 43.3
114045 | 2023-06-03 17:10 | 17.353 | OXY_CH1 (PSt7-10) | 2023-05-25 12:05 | default | 81.4082 | μmol/L | 28.6867 | °C | 1012 | hPa | Humid | 0 | 0 |  | 0 | 21.518 | 144261.9411 | 280091.1059 | 31.5 | 43.3
114055 | 2023-06-03 17:10 | 17.4027 | OXY_CH1 (PSt7-10) | 2023-05-25 12:05 | default | 81.3906 | μmol/L | 28.6806 | °C | 1012 | hPa | Humid | 0 | 0 |  | 0 | 21.522 | 144268.59 | 280088.5418 | 31.5 | 43.3
114065 | 2023-06-03 17:10 | 17.4525 | OXY_CH1 (PSt7-10) | 2023-05-25 12:05 | default | 81.4048 | μmol/L | 28.6806 | °C | 1012 | hPa | Humid | 0 | 0 |  | 0 | 21.52 | 144267.9202 | 280088.293 | 31.5 | 43.3
114075 | 2023-06-03 17:10 | 17.5031 | OXY_CH1 (PSt7-10) | 2023-05-25 12:05 | default | 81.4048 | μmol/L | 28.6806 | °C | 1012 | hPa | Humid | 0 | 0 |  | 0 | 21.52 | 144268.4983 | 280081.3151 | 31.5 | 43.3
114085 | 2023-06-03 17:10 | 17.5529 | OXY_CH1 (PSt7-10) | 2023-05-25 12:05 | default | 81.4048 | μmol/L | 28.6806 | °C | 1012 | hPa | Humid | 0 | 0 |  | 0 | 21.52 | 144264.5477 | 280093.3199 | 31.5 | 43.3
114095 | 2023-06-03 17:10 | 17.6027 | OXY_CH1 (PSt7-10) | 2023-05-25 12:05 | default | 81.4048 | μmol/L | 28.6806 | °C | 1012 | hPa | Humid | 0 | 0 |  | 0 | 21.52 | 144254.7438 | 280077.1944 | 31.5 | 43.3
114105 | 2023-06-03 17:10 | 17.6525 | OXY_CH1 (PSt7-10) | 2023-05-25 12:05 | default | 81.4084 | μmol/L | 28.6744 | °C | 1012 | hPa | Humid | 0 | 0 |  | 0 | 21.521 | 144258.4123 | 280076.6319 | 31.5 | 43.3
114115 | 2023-06-03 17:10 | 17.7031 | OXY_CH1 (PSt7-10) | 2023-05-25 12:05 | default | 81.4225 | μmol/L | 28.6744 | °C | 1012 | hPa | Humid | 0 | 0 |  | 0 | 21.519 | 144264.2824 | 280079.5598 | 31.5 | 43.3
114125 | 2023-06-03 17:10 | 17.7529 | OXY_CH1 (PSt7-10) | 2023-05-25 12:05 | default | 81.3731 | μmol/L | 28.6744 | °C | 1012 | hPa | Humid | 0 | 0 |  | 0 | 21.526 | 144267.2644 | 280065.0556 | 31.5 | 43.3
114135 | 2023-06-03 17:10 | 17.8027 | OXY_CH1 (PSt7-10) | 2023-05-25 12:05 | default | 81.3694 | μmol/L | 28.6806 | °C | 1012 | hPa | Humid | 0 | 0 |  | 0 | 21.525 | 144266.8454 | 280071.4846 | 31.5 | 43.3
114145 | 2023-06-03 17:10 | 17.8524 | OXY_CH1 (PSt7-10) | 2023-05-25 12:05 | default | 81.4084 | μmol/L | 28.6744 | °C | 1012 | hPa | Humid | 0 | 0 |  | 0 | 21.521 | 144261.2098 | 280068.2357 | 31.5 | 43.3
114155 | 2023-06-03 17:10 | 17.903 | OXY_CH1 (PSt7-10) | 2023-05-25 12:05 | default | 81.3801 | μmol/L | 28.6744 | °C | 1012 | hPa | Humid | 0 | 0 |  | 0 | 21.525 | 144262.6488 | 280072.8304 | 31.5 | 43.3
114165 | 2023-06-03 17:10 | 17.9529 | OXY_CH1 (PSt7-10) | 2023-05-25 12:05 | default | 81.3872 | μmol/L | 28.6744 | °C | 1012 | hPa | Humid | 0 | 0 |  | 0 | 21.524 | 144255.3436 | 280072.6654 | 31.5 | 43.3
114175 | 2023-06-03 17:10 | 18.0026 | OXY_CH1 (PSt7-10) | 2023-05-25 12:05 | default | 81.3838 | μmol/L | 28.6682 | °C | 1012 | hPa | Humid | 0 | 0 |  | 0 | 21.526 | 144253.6548 | 280070.0016 | 31.5 | 43.3
114185 | 2023-06-03 17:10 | 18.0524 | OXY_CH1 (PSt7-10) | 2023-05-25 12:05 | default | 81.3765 | μmol/L | 28.6806 | °C | 1012 | hPa | Humid | 0 | 0 |  | 0 | 21.524 | 144252.4805 | 280079.0946 | 31.5 | 43.3
114195 | 2023-06-03 17:11 | 18.103 | OXY_CH1 (PSt7-10) | 2023-05-25 12:05 | default | 81.3482 | μmol/L | 28.6806 | °C | 1012 | hPa | Humid | 0 | 0 |  | 0 | 21.528 | 144242.3417 | 280052.5781 | 31.5 | 43.3
114205 | 2023-06-03 17:11 | 18.1528 | OXY_CH1 (PSt7-10) | 2023-05-25 12:05 | default | 81.3908 | μmol/L | 28.6682 | °C | 1012 | hPa | Humid | 0 | 0 |  | 0 | 21.525 | 144249.2114 | 280067.155 | 31.5 | 43.3
114215 | 2023-06-03 17:11 | 18.2026 | OXY_CH1 (PSt7-10) | 2023-05-25 12:05 | default | 81.366 | μmol/L | 28.6744 | °C | 1012 | hPa | Humid | 0 | 0 |  | 0 | 21.527 | 144250.2534 | 280056.3343 | 31.5 | 43.3
114225 | 2023-06-03 17:11 | 18.2532 | OXY_CH1 (PSt7-10) | 2023-05-25 12:05 | default | 81.3731 | μmol/L | 28.6744 | °C | 1012 | hPa | Humid | 0 | 0 |  | 0 | 21.526 | 144243.328 | 280062.909 | 31.5 | 43.3
114235 | 2023-06-03 17:11 | 18.3029 | OXY_CH1 (PSt7-10) | 2023-05-25 12:05 | default | 81.3838 | μmol/L | 28.6682 | °C | 1012 | hPa | Humid | 0 | 0 |  | 0 | 21.526 | 144250.9247 | 280073.4372 | 31.5 | 43.3
114245 | 2023-06-03 17:11 | 18.3527 | OXY_CH1 (PSt7-10) | 2023-05-25 12:05 | default | 81.3589 | μmol/L | 28.6744 | °C | 1012 | hPa | Humid | 0 | 0 |  | 0 | 21.528 | 144248.3743 | 280053.8788 | 31.5 | 43.3
114255 | 2023-06-03 17:11 | 18.4025 | OXY_CH1 (PSt7-10) | 2023-05-25 12:05 | default | 81.3803 | μmol/L | 28.6621 | °C | 1012 | hPa | Humid | 0 | 0 |  | 0 | 21.528 | 144241.8634 | 280066.2965 | 31.5 | 43.3
114265 | 2023-06-03 17:11 | 18.4531 | OXY_CH1 (PSt7-10) | 2023-05-25 12:05 | default | 81.3945 | μmol/L | 28.6621 | °C | 1012 | hPa | Humid | 0 | 0 |  | 0 | 21.526 | 144242.7849 | 280068.8383 | 31.5 | 43.3
114275 | 2023-06-03 17:11 | 18.5031 | OXY_CH1 (PSt7-10) | 2023-05-25 12:05 | default | 81.366 | μmol/L | 28.6744 | °C | 1012 | hPa | Humid | 0 | 0 |  | 0 | 21.527 | 144243.3821 | 280056.7235 | 31.5 | 43.3
114285 | 2023-06-03 17:11 | 18.5529 | OXY_CH1 (PSt7-10) | 2023-05-25 12:05 | default | 81.3519 | μmol/L | 28.6744 | °C | 1012 | hPa | Humid | 0 | 0 |  | 0 | 21.529 | 144243.7628 | 280050.4432 | 31.5 | 43.3
114295 | 2023-06-03 17:11 | 18.6029 | OXY_CH1 (PSt7-10) | 2023-05-25 12:05 | default | 81.3484 | μmol/L | 28.6682 | °C | 1012 | hPa | Humid | 0 | 0 |  | 0 | 21.531 | 144238.3847 | 280056.3143 | 31.5 | 43.3
114305 | 2023-06-03 17:11 | 18.6527 | OXY_CH1 (PSt7-10) | 2023-05-25 12:05 | default | 81.3414 | μmol/L | 28.6682 | °C | 1012 | hPa | Humid | 0 | 0 |  | 0 | 21.532 | 144244.3371 | 280063.1408 | 31.5 | 43.3
114315 | 2023-06-03 17:11 | 18.7025 | OXY_CH1 (PSt7-10) | 2023-05-25 12:05 | default | 81.3377 | μmol/L | 28.6744 | °C | 1012 | hPa | Humid | 0 | 0 |  | 0 | 21.531 | 144231.2474 | 280038.2387 | 31.5 | 43.3
114325 | 2023-06-03 17:11 | 18.7524 | OXY_CH1 (PSt7-10) | 2023-05-25 12:05 | default | 81.3448 | μmol/L | 28.6744 | °C | 1012 | hPa | Humid | 0 | 0 |  | 0 | 21.53 | 144226.9995 | 280050.3584 | 31.5 | 43.3
114335 | 2023-06-03 17:11 | 18.8029 | OXY_CH1 (PSt7-10) | 2023-05-25 12:05 | default | 81.3662 | μmol/L | 28.6621 | °C | 1012 | hPa | Humid | 0 | 0 |  | 0 | 21.53 | 144222.3824 | 280045.4452 | 31.5 | 43.3
114345 | 2023-06-03 17:11 | 18.8526 | OXY_CH1 (PSt7-10) | 2023-05-25 12:05 | default | 81.3484 | μmol/L | 28.6682 | °C | 1012 | hPa | Humid | 0 | 0 |  | 0 | 21.531 | 144227.1281 | 280048.1041 | 31.5 | 43.3
114355 | 2023-06-03 17:11 | 18.9024 | OXY_CH1 (PSt7-10) | 2023-05-25 12:05 | default | 81.3273 | μmol/L | 28.6682 | °C | 1012 | hPa | Humid | 0 | 0 |  | 0 | 21.534 | 144227.762 | 280039.4883 | 31.5 | 43.3
114365 | 2023-06-03 17:11 | 18.9531 | OXY_CH1 (PSt7-10) | 2023-05-25 12:05 | default | 81.3343 | μmol/L | 28.6682 | °C | 1012 | hPa | Humid | 0 | 0 |  | 0 | 21.533 | 144230.2724 | 280041.063 | 31.5 | 43.3
114375 | 2023-06-03 17:11 | 19.0029 | OXY_CH1 (PSt7-10) | 2023-05-25 12:05 | default | 81.3202 | μmol/L | 28.6682 | °C | 1012 | hPa | Humid | 0 | 0 |  | 0 | 21.535 | 144232.9228 | 280027.8693 | 31.5 | 43.3
114385 | 2023-06-03 17:11 | 19.0527 | OXY_CH1 (PSt7-10) | 2023-05-25 12:05 | default | 81.3591 | μmol/L | 28.6621 | °C | 1012 | hPa | Humid | 0 | 0 |  | 0 | 21.531 | 144234.676 | 280044.1275 | 31.5 | 43.3
114395 | 2023-06-03 17:12 | 19.1024 | OXY_CH1 (PSt7-10) | 2023-05-25 12:05 | default | 81.3416 | μmol/L | 28.6559 | °C | 1012 | hPa | Humid | 0 | 0 |  | 0 | 21.535 | 144230.4847 | 280044.3557 | 31.5 | 43.3
114405 | 2023-06-03 17:12 | 19.1531 | OXY_CH1 (PSt7-10) | 2023-05-25 12:05 | default | 81.3416 | μmol/L | 28.6559 | °C | 1012 | hPa | Humid | 0 | 0 |  | 0 | 21.535 | 144234.339 | 280049.0626 | 31.5 | 43.3
114415 | 2023-06-03 17:12 | 19.203 | OXY_CH1 (PSt7-10) | 2023-05-25 12:05 | default | 81.3309 | μmol/L | 28.6621 | °C | 1012 | hPa | Humid | 0 | 0 |  | 0 | 21.535 | 144237.1071 | 280044.7115 | 31.5 | 43.3
114425 | 2023-06-03 17:12 | 19.2531 | OXY_CH1 (PSt7-10) | 2023-05-25 12:05 | default | 81.3097 | μmol/L | 28.6621 | °C | 1012 | hPa | Humid | 0 | 0 |  | 0 | 21.538 | 144242.1259 | 280046.0745 | 31.5 | 43.3
114435 | 2023-06-03 17:12 | 19.3027 | OXY_CH1 (PSt7-10) | 2023-05-25 12:05 | default | 81.3238 | μmol/L | 28.6621 | °C | 1012 | hPa | Humid | 0 | 0 |  | 0 | 21.536 | 144238.0452 | 280060.1925 | 31.5 | 43.3
114445 | 2023-06-03 17:12 | 19.3527 | OXY_CH1 (PSt7-10) | 2023-05-25 12:05 | default | 81.3452 | μmol/L | 28.6498 | °C | 1012 | hPa | Humid | 0 | 0 |  | 0 | 21.536 | 144234.824 | 280048.0412 | 31.5 | 43.3
114455 | 2023-06-03 17:12 | 19.4026 | OXY_CH1 (PSt7-10) | 2023-05-25 12:05 | default | 81.338 | μmol/L | 28.6621 | °C | 1012 | hPa | Humid | 0 | 0 |  | 0 | 21.534 | 144230.8439 | 280035.9606 | 31.5 | 43.3
114465 | 2023-06-03 17:12 | 19.4531 | OXY_CH1 (PSt7-10) | 2023-05-25 12:05 | default | 81.3275 | μmol/L | 28.6559 | °C | 1012 | hPa | Humid | 0 | 0 |  | 0 | 21.537 | 144225.9724 | 280040.4559 | 31.5 | 43.3
114475 | 2023-06-03 17:12 | 19.5029 | OXY_CH1 (PSt7-10) | 2023-05-25 12:05 | default | 81.3063 | μmol/L | 28.6559 | °C | 1012 | hPa | Humid | 0 | 0 |  | 0 | 21.54 | 144233.9282 | 280045.101 | 31.5 | 43.3
114485 | 2023-06-03 17:12 | 19.5527 | OXY_CH1 (PSt7-10) | 2023-05-25 12:05 | default | 81.3134 | μmol/L | 28.6559 | °C | 1012 | hPa | Humid | 0 | 0 |  | 0 | 21.539 | 144232.8912 | 280044.5733 | 31.5 | 43.3
114495 | 2023-06-03 17:12 | 19.6025 | OXY_CH1 (PSt7-10) | 2023-05-25 12:05 | default | 81.3523 | μmol/L | 28.6498 | °C | 1012 | hPa | Humid | 0 | 0 |  | 0 | 21.535 | 144234.2752 | 280045.0022 | 31.5 | 43.3
114505 | 2023-06-03 17:12 | 19.6531 | OXY_CH1 (PSt7-10) | 2023-05-25 12:05 | default | 81.3241 | μmol/L | 28.6498 | °C | 1012 | hPa | Humid | 0 | 0 |  | 0 | 21.539 | 144233.2146 | 280044.9525 | 31.5 | 43.3
114515 | 2023-06-03 17:12 | 19.7031 | OXY_CH1 (PSt7-10) | 2023-05-25 12:05 | default | 81.3487 | μmol/L | 28.6559 | °C | 1012 | hPa | Humid | 0 | 0 |  | 0 | 21.534 | 144227.6303 | 280023.2727 | 31.5 | 43.3
114525 | 2023-06-03 17:12 | 19.7528 | OXY_CH1 (PSt7-10) | 2023-05-25 12:05 | default | 81.3311 | μmol/L | 28.6498 | °C | 1012 | hPa | Humid | 0 | 0 |  | 0 | 21.538 | 144227.6684 | 280034.2736 | 31.5 | 43.3
114535 | 2023-06-03 17:12 | 19.8028 | OXY_CH1 (PSt7-10) | 2023-05-25 12:05 | default | 81.3277 | μmol/L | 28.6436 | °C | 1012 | hPa | Humid | 0 | 0 |  | 0 | 21.54 | 144230.5393 | 280031.4625 | 31.5 | 43.3
114545 | 2023-06-03 17:12 | 19.8526 | OXY_CH1 (PSt7-10) | 2023-05-25 12:05 | default | 81.3204 | μmol/L | 28.6559 | °C | 1012 | hPa | Humid | 0 | 0 |  | 0 | 21.538 | 144238.3294 | 280037.0282 | 31.5 | 43.3
114555 | 2023-06-03 17:12 | 19.9024 | OXY_CH1 (PSt7-10) | 2023-05-25 12:05 | default | 81.3206 | μmol/L | 28.6436 | °C | 1012 | hPa | Humid | 0 | 0 |  | 0 | 21.541 | 144233.775 | 280031.6084 | 31.5 | 43.3
114565 | 2023-06-03 17:12 | 19.9531 | OXY_CH1 (PSt7-10) | 2023-05-25 12:05 | default | 81.3206 | μmol/L | 28.6436 | °C | 1012 | hPa | Humid | 0 | 0 |  | 0 | 21.541 | 144231.9462 | 280036.6864 | 31.5 | 43.3
114575 | 2023-06-03 17:12 | 20.0029 | OXY_CH1 (PSt7-10) | 2023-05-25 12:05 | default | 81.317 | μmol/L | 28.6498 | °C | 1012 | hPa | Humid | 0 | 0 |  | 0 | 21.54 | 144238.0654 | 280034.3422 | 31.5 | 43.3
114585 | 2023-06-03 17:12 | 20.0527 | OXY_CH1 (PSt7-10) | 2023-05-25 12:05 | default | 81.317 | μmol/L | 28.6498 | °C | 1012 | hPa | Humid | 0 | 0 |  | 0 | 21.54 | 144241.3891 | 280025.7586 | 31.5 | 43.3
114595 | 2023-06-03 17:13 | 20.1025 | OXY_CH1 (PSt7-10) | 2023-05-25 12:05 | default | 81.3029 | μmol/L | 28.6498 | °C | 1012 | hPa | Humid | 0 | 0 |  | 0 | 21.542 | 144241.8848 | 280040.3584 | 31.5 | 43.3
114605 | 2023-06-03 17:13 | 20.1532 | OXY_CH1 (PSt7-10) | 2023-05-25 12:05 | default | 81.3134 | μmol/L | 28.6559 | °C | 1012 | hPa | Humid | 0 | 0 |  | 0 | 21.539 | 144243.8563 | 280039.1605 | 31.5 | 43.3
114615 | 2023-06-03 17:13 | 20.2029 | OXY_CH1 (PSt7-10) | 2023-05-25 12:05 | default | 81.3099 | μmol/L | 28.6498 | °C | 1012 | hPa | Humid | 0 | 0 |  | 0 | 21.541 | 144235.2598 | 280033.8777 | 31.5 | 43.3
114625 | 2023-06-03 17:13 | 20.2526 | OXY_CH1 (PSt7-10) | 2023-05-25 12:05 | default | 81.2924 | μmol/L | 28.6436 | °C | 1012 | hPa | Humid | 0 | 0 |  | 0 | 21.545 | 144246.5209 | 280030.2087 | 31.5 | 43.3
114635 | 2023-06-03 17:13 | 20.3031 | OXY_CH1 (PSt7-10) | 2023-05-25 12:05 | default | 81.2854 | μmol/L | 28.6436 | °C | 1012 | hPa | Humid | 0 | 0 |  | 0 | 21.546 | 144234.3983 | 280035.81 | 31.5 | 43.3
114645 | 2023-06-03 17:13 | 20.3531 | OXY_CH1 (PSt7-10) | 2023-05-25 12:05 | default | 81.2817 | μmol/L | 28.6498 | °C | 1012 | hPa | Humid | 0 | 0 |  | 0 | 21.545 | 144239.2498 | 280035.5421 | 31.5 | 43.3
114655 | 2023-06-03 17:13 | 20.4028 | OXY_CH1 (PSt7-10) | 2023-05-25 12:05 | default | 81.2817 | μmol/L | 28.6498 | °C | 1012 | hPa | Humid | 0 | 0 |  | 0 | 21.545 | 144234.1785 | 280045.3415 | 31.5 | 43.3
114665 | 2023-06-03 17:13 | 20.4526 | OXY_CH1 (PSt7-10) | 2023-05-25 12:05 | default | 81.3172 | μmol/L | 28.6374 | °C | 1012 | hPa | Humid | 0 | 0 |  | 0 | 21.543 | 144222.1872 | 280040.2965 | 31.5 | 43.3
114675 | 2023-06-03 17:13 | 20.5032 | OXY_CH1 (PSt7-10) | 2023-05-25 12:05 | default | 81.2606 | μmol/L | 28.6498 | °C | 1012 | hPa | Humid | 0 | 0 |  | 0 | 21.548 | 144227.8302 | 280027.1594 | 31.5 | 43.3
114685 | 2023-06-03 17:13 | 20.553 | OXY_CH1 (PSt7-10) | 2023-05-25 12:05 | default | 81.2995 | μmol/L | 28.6436 | °C | 1012 | hPa | Humid | 0 | 0 |  | 0 | 21.544 | 144225.8409 | 280033.6447 | 31.5 | 43.3
114695 | 2023-06-03 17:13 | 20.6028 | OXY_CH1 (PSt7-10) | 2023-05-25 12:05 | default | 81.2783 | μmol/L | 28.6436 | °C | 1012 | hPa | Humid | 0 | 0 |  | 0 | 21.547 | 144219.0364 | 280033.7491 | 31.5 | 43.3
114705 | 2023-06-03 17:13 | 20.6526 | OXY_CH1 (PSt7-10) | 2023-05-25 12:05 | default | 81.2819 | μmol/L | 28.6374 | °C | 1012 | hPa | Humid | 0 | 0 |  | 0 | 21.548 | 144220.0253 | 280031.833 | 31.5 | 43.3
114715 | 2023-06-03 17:13 | 20.7024 | OXY_CH1 (PSt7-10) | 2023-05-25 12:05 | default | 81.2995 | μmol/L | 28.6436 | °C | 1012 | hPa | Humid | 0 | 0 |  | 0 | 21.544 | 144224.0267 | 280023.6232 | 31.5 | 43.3
114725 | 2023-06-03 17:13 | 20.7531 | OXY_CH1 (PSt7-10) | 2023-05-25 12:05 | default | 81.2606 | μmol/L | 28.6498 | °C | 1012 | hPa | Humid | 0 | 0 |  | 0 | 21.548 | 144233.2334 | 280033.4226 | 31.5 | 43.3
114735 | 2023-06-03 17:13 | 20.8029 | OXY_CH1 (PSt7-10) | 2023-05-25 12:05 | default | 81.289 | μmol/L | 28.6374 | °C | 1012 | hPa | Humid | 0 | 0 |  | 0 | 21.547 | 144223.2575 | 280030.5941 | 31.5 | 43.3
114745 | 2023-06-03 17:13 | 20.8526 | OXY_CH1 (PSt7-10) | 2023-05-25 12:05 | default | 81.2571 | μmol/L | 28.6436 | °C | 1012 | hPa | Humid | 0 | 0 |  | 0 | 21.55 | 144223.0168 | 280023.3361 | 31.5 | 43.3
114755 | 2023-06-03 17:13 | 20.9032 | OXY_CH1 (PSt7-10) | 2023-05-25 12:05 | default | 81.2574 | μmol/L | 28.6313 | °C | 1012 | hPa | Humid | 0 | 0 |  | 0 | 21.553 | 144229.5907 | 280038.6084 | 31.5 | 43.3
114765 | 2023-06-03 17:13 | 20.953 | OXY_CH1 (PSt7-10) | 2023-05-25 12:05 | default | 81.2571 | μmol/L | 28.6436 | °C | 1012 | hPa | Humid | 0 | 0 |  | 0 | 21.55 | 144240.0686 | 280041.4982 | 31.5 | 43.3
114775 | 2023-06-03 17:13 | 21.0028 | OXY_CH1 (PSt7-10) | 2023-05-25 12:05 | default | 81.2819 | μmol/L | 28.6374 | °C | 1012 | hPa | Humid | 0 | 0 |  | 0 | 21.548 | 144241.5461 | 280023.4431 | 31.5 | 43.3
114785 | 2023-06-03 17:13 | 21.0526 | OXY_CH1 (PSt7-10) | 2023-05-25 12:05 | default | 81.2467 | μmol/L | 28.6374 | °C | 1012 | hPa | Humid | 0 | 0 |  | 0 | 21.553 | 144239.1298 | 280032.4693 | 31.5 | 43.3
114795 | 2023-06-03 17:14 | 21.1032 | OXY_CH1 (PSt7-10) | 2023-05-25 12:05 | default | 81.2926 | μmol/L | 28.6313 | °C | 1012 | hPa | Humid | 0 | 0 |  | 0 | 21.548 | 144229.8037 | 280032.0571 | 31.5 | 43.3
114805 | 2023-06-03 17:14 | 21.153 | OXY_CH1 (PSt7-10) | 2023-05-25 12:05 | default | 81.2608 | μmol/L | 28.6374 | °C | 1012 | hPa | Humid | 0 | 0 |  | 0 | 21.551 | 144232.6399 | 280037.034 | 31.5 | 43.3
114815 | 2023-06-03 17:14 | 21.2028 | OXY_CH1 (PSt7-10) | 2023-05-25 12:05 | default | 81.2467 | μmol/L | 28.6374 | °C | 1012 | hPa | Humid | 0 | 0 |  | 0 | 21.553 | 144235.094 | 280026.5311 | 31.5 | 43.3
114825 | 2023-06-03 17:14 | 21.2526 | OXY_CH1 (PSt7-10) | 2023-05-25 12:05 | default | 81.2644 | μmol/L | 28.6313 | °C | 1012 | hPa | Humid | 0 | 0 |  | 0 | 21.552 | 144242.3845 | 280030.1804 | 31.5 | 43.3
114835 | 2023-06-03 17:14 | 21.3032 | OXY_CH1 (PSt7-10) | 2023-05-25 12:05 | default | 81.2574 | μmol/L | 28.6313 | °C | 1012 | hPa | Humid | 0 | 0 |  | 0 | 21.553 | 144244.2239 | 280040.2964 | 31.5 | 43.3
114845 | 2023-06-03 17:14 | 21.353 | OXY_CH1 (PSt7-10) | 2023-05-25 12:05 | default | 81.2467 | μmol/L | 28.6374 | °C | 1012 | hPa | Humid | 0 | 0 |  | 0 | 21.553 | 144248.166 | 280040.1595 | 31.5 | 43.3
114855 | 2023-06-03 17:14 | 21.4029 | OXY_CH1 (PSt7-10) | 2023-05-25 12:05 | default | 81.2644 | μmol/L | 28.6313 | °C | 1012 | hPa | Humid | 0 | 0 |  | 0 | 21.552 | 144249.5137 | 280041.196 | 31.5 | 43.3
114865 | 2023-06-03 17:14 | 21.4527 | OXY_CH1 (PSt7-10) | 2023-05-25 12:05 | default | 81.2574 | μmol/L | 28.6313 | °C | 1012 | hPa | Humid | 0 | 0 |  | 0 | 21.553 | 144257.4182 | 280042.4995 | 31.5 | 43.3
114875 | 2023-06-03 17:14 | 21.5024 | OXY_CH1 (PSt7-10) | 2023-05-25 12:05 | default | 81.2751 | μmol/L | 28.6251 | °C | 1012 | hPa | Humid | 0 | 0 |  | 0 | 21.552 | 144255.8595 | 280044.1972 | 31.5 | 43.3
114885 | 2023-06-03 17:14 | 21.5531 | OXY_CH1 (PSt7-10) | 2023-05-25 12:05 | default | 81.2433 | μmol/L | 28.6313 | °C | 1012 | hPa | Humid | 0 | 0 |  | 0 | 21.555 | 144248.4411 | 280030.5966 | 31.5 | 43.3
114895 | 2023-06-03 17:14 | 21.603 | OXY_CH1 (PSt7-10) | 2023-05-25 12:05 | default | 81.2292 | μmol/L | 28.6313 | °C | 1012 | hPa | Humid | 0 | 0 |  | 0 | 21.557 | 144245.4901 | 280026.1551 | 31.5 | 43.3
114905 | 2023-06-03 17:14 | 21.6528 | OXY_CH1 (PSt7-10) | 2023-05-25 12:05 | default | 81.254 | μmol/L | 28.6251 | °C | 1012 | hPa | Humid | 0 | 0 |  | 0 | 21.555 | 144259.038 | 280033.3263 | 31.5 | 43.3
114915 | 2023-06-03 17:14 | 21.7025 | OXY_CH1 (PSt7-10) | 2023-05-25 12:05 | default | 81.2396 | μmol/L | 28.6374 | °C | 1012 | hPa | Humid | 0 | 0 |  | 0 | 21.554 | 144264.4701 | 280041.7591 | 31.5 | 43.3
114925 | 2023-06-03 17:14 | 21.7531 | OXY_CH1 (PSt7-10) | 2023-05-25 12:05 | default | 81.2646 | μmol/L | 28.619 | °C | 1012 | hPa | Humid | 0 | 0 |  | 0 | 21.555 | 144268.6067 | 280035.8161 | 31.5 | 43.3
114935 | 2023-06-03 17:14 | 21.8028 | OXY_CH1 (PSt7-10) | 2023-05-25 12:05 | default | 81.2469 | μmol/L | 28.6251 | °C | 1012 | hPa | Humid | 0 | 0 |  | 0 | 21.556 | 144257.6083 | 280039.2486 | 31.5 | 43.3
114945 | 2023-06-03 17:14 | 21.8526 | OXY_CH1 (PSt7-10) | 2023-05-25 12:05 | default | 81.2292 | μmol/L | 28.6313 | °C | 1012 | hPa | Humid | 0 | 0 |  | 0 | 21.557 | 144258.076 | 280044.1172 | 31.5 | 43.3
114955 | 2023-06-03 17:14 | 21.9032 | OXY_CH1 (PSt7-10) | 2023-05-25 12:05 | default | 81.2399 | μmol/L | 28.6251 | °C | 1012 | hPa | Humid | 0 | 0 |  | 0 | 21.557 | 144270.7245 | 280037.8757 | 31.5 | 43.3
114965 | 2023-06-03 17:14 | 21.953 | OXY_CH1 (PSt7-10) | 2023-05-25 12:05 | default | 81.2469 | μmol/L | 28.6251 | °C | 1012 | hPa | Humid | 0 | 0 |  | 0 | 21.556 | 144272.0188 | 280035.4274 | 31.5 | 43.3
114975 | 2023-06-03 17:14 | 22.0028 | OXY_CH1 (PSt7-10) | 2023-05-25 12:05 | default | 81.1976 | μmol/L | 28.6251 | °C | 1012 | hPa | Humid | 0 | 0 |  | 0 | 21.563 | 144276.5387 | 280033.7383 | 31.5 | 43.3
114985 | 2023-06-03 17:14 | 22.0525 | OXY_CH1 (PSt7-10) | 2023-05-25 12:05 | default | 81.2435 | μmol/L | 28.619 | °C | 1012 | hPa | Humid | 0 | 0 |  | 0 | 21.558 | 144272.9344 | 280032.5978 | 31.5 | 43.3
114995 | 2023-06-03 17:15 | 22.1031 | OXY_CH1 (PSt7-10) | 2023-05-25 12:05 | default | 81.2328 | μmol/L | 28.6251 | °C | 1012 | hPa | Humid | 0 | 0 |  | 0 | 21.558 | 144268.7147 | 280045.889 | 31.5 | 43.3
115005 | 2023-06-03 17:15 | 22.1529 | OXY_CH1 (PSt7-10) | 2023-05-25 12:05 | default | 81.2576 | μmol/L | 28.619 | °C | 1012 | hPa | Humid | 0 | 0 |  | 0 | 21.556 | 144275.6806 | 280038.9108 | 31.5 | 43.3
115015 | 2023-06-03 17:15 | 22.2027 | OXY_CH1 (PSt7-10) | 2023-05-25 12:05 | default | 81.2364 | μmol/L | 28.619 | °C | 1012 | hPa | Humid | 0 | 0 |  | 0 | 21.559 | 144278.4788 | 280042.9097 | 31.5 | 43.3
115025 | 2023-06-03 17:15 | 22.2526 | OXY_CH1 (PSt7-10) | 2023-05-25 12:05 | default | 81.2364 | μmol/L | 28.619 | °C | 1012 | hPa | Humid | 0 | 0 |  | 0 | 21.559 | 144281.2047 | 280050.4515 | 31.5 | 43.3
115035 | 2023-06-03 17:15 | 22.3024 | OXY_CH1 (PSt7-10) | 2023-05-25 12:05 | default | 81.2153 | μmol/L | 28.619 | °C | 1012 | hPa | Humid | 0 | 0 |  | 0 | 21.562 | 144289.9131 | 280037.9505 | 31.5 | 43.3
115045 | 2023-06-03 17:15 | 22.3531 | OXY_CH1 (PSt7-10) | 2023-05-25 12:05 | default | 81.2471 | μmol/L | 28.6128 | °C | 1012 | hPa | Humid | 0 | 0 |  | 0 | 21.559 | 144296.0606 | 280056.4038 | 31.5 | 43.3
115055 | 2023-06-03 17:15 | 22.4029 | OXY_CH1 (PSt7-10) | 2023-05-25 12:05 | default | 81.2224 | μmol/L | 28.619 | °C | 1012 | hPa | Humid | 0 | 0 |  | 0 | 21.561 | 144302.5877 | 280057.6067 | 31.5 | 43.3
115065 | 2023-06-03 17:15 | 22.4527 | OXY_CH1 (PSt7-10) | 2023-05-25 12:05 | default | 81.2153 | μmol/L | 28.619 | °C | 1012 | hPa | Humid | 0 | 0 |  | 0 | 21.562 | 144306.6224 | 280049.3143 | 31.5 | 43.3
115075 | 2023-06-03 17:15 | 22.5025 | OXY_CH1 (PSt7-10) | 2023-05-25 12:05 | default | 81.2294 | μmol/L | 28.619 | °C | 1012 | hPa | Humid | 0 | 0 |  | 0 | 21.56 | 144301.6388 | 280042.3988 | 31.5 | 43.3
115085 | 2023-06-03 17:15 | 22.5525 | OXY_CH1 (PSt7-10) | 2023-05-25 12:05 | default | 81.2119 | μmol/L | 28.6128 | °C | 1012 | hPa | Humid | 0 | 0 |  | 0 | 21.564 | 144313.5341 | 280036.4119 | 31.5 | 43.3
115095 | 2023-06-03 17:15 | 22.6031 | OXY_CH1 (PSt7-10) | 2023-05-25 12:05 | default | 81.2012 | μmol/L | 28.619 | °C | 1012 | hPa | Humid | 0 | 0 |  | 0 | 21.564 | 144310.0872 | 280042.6658 | 31.5 | 43.3
115105 | 2023-06-03 17:15 | 22.6529 | OXY_CH1 (PSt7-10) | 2023-05-25 12:05 | default | 81.2153 | μmol/L | 28.619 | °C | 1012 | hPa | Humid | 0 | 0 |  | 0 | 21.562 | 144319.1267 | 280042.4637 | 31.5 | 43.3
115115 | 2023-06-03 17:15 | 22.7027 | OXY_CH1 (PSt7-10) | 2023-05-25 12:05 | default | 81.2189 | μmol/L | 28.6128 | °C | 1012 | hPa | Humid | 0 | 0 |  | 0 | 21.563 | 144312.8495 | 280039.6024 | 31.5 | 43.3
115125 | 2023-06-03 17:15 | 22.7525 | OXY_CH1 (PSt7-10) | 2023-05-25 12:05 | default | 81.2119 | μmol/L | 28.6128 | °C | 1012 | hPa | Humid | 0 | 0 |  | 0 | 21.564 | 144329.6245 | 280042.2328 | 31.5 | 43.3
115135 | 2023-06-03 17:15 | 22.8032 | OXY_CH1 (PSt7-10) | 2023-05-25 12:05 | default | 81.2189 | μmol/L | 28.6128 | °C | 1012 | hPa | Humid | 0 | 0 |  | 0 | 21.563 | 144325.5423 | 280055.909 | 31.5 | 43.3
115145 | 2023-06-03 17:15 | 22.8529 | OXY_CH1 (PSt7-10) | 2023-05-25 12:05 | default | 81.2155 | μmol/L | 28.6066 | °C | 1012 | hPa | Humid | 0 | 0 |  | 0 | 21.565 | 144320.8226 | 280040.6108 | 31.5 | 43.3
115155 | 2023-06-03 17:15 | 22.9026 | OXY_CH1 (PSt7-10) | 2023-05-25 12:05 | default | 81.2155 | μmol/L | 28.6066 | °C | 1012 | hPa | Humid | 0 | 0 |  | 0 | 21.565 | 144332.3869 | 280052.7014 | 31.5 | 43.3
115165 | 2023-06-03 17:15 | 22.9532 | OXY_CH1 (PSt7-10) | 2023-05-25 12:05 | default | 81.2049 | μmol/L | 28.6128 | °C | 1012 | hPa | Humid | 0 | 0 |  | 0 | 21.565 | 144328.3644 | 280051.1203 | 31.5 | 43.3
115175 | 2023-06-03 17:15 | 23.0029 | OXY_CH1 (PSt7-10) | 2023-05-25 12:05 | default | 81.2226 | μmol/L | 28.6066 | °C | 1012 | hPa | Humid | 0 | 0 |  | 0 | 21.564 | 144330.9475 | 280052.2994 | 31.5 | 43.3
115185 | 2023-06-03 17:15 | 23.0528 | OXY_CH1 (PSt7-10) | 2023-05-25 12:05 | default | 81.1874 | μmol/L | 28.6066 | °C | 1012 | hPa | Humid | 0 | 0 |  | 0 | 21.569 | 144334.8279 | 280041.1695 | 31.5 | 43.3
115195 | 2023-06-03 17:16 | 23.1025 | OXY_CH1 (PSt7-10) | 2023-05-25 12:05 | default | 81.2085 | μmol/L | 28.6066 | °C | 1012 | hPa | Humid | 0 | 0 |  | 0 | 21.566 | 144353.0656 | 280066.8369 | 31.5 | 43.3
115205 | 2023-06-03 17:16 | 23.1531 | OXY_CH1 (PSt7-10) | 2023-05-25 12:05 | default | 81.2085 | μmol/L | 28.6066 | °C | 1012 | hPa | Humid | 0 | 0 |  | 0 | 21.566 | 144341.5617 | 280061.5599 | 31.5 | 43.3
115215 | 2023-06-03 17:16 | 23.2029 | OXY_CH1 (PSt7-10) | 2023-05-25 12:05 | default | 81.2015 | μmol/L | 28.6066 | °C | 1012 | hPa | Humid | 0 | 0 |  | 0 | 21.567 | 144359.6821 | 280053.3667 | 31.5 | 43.3
115225 | 2023-06-03 17:16 | 23.2527 | OXY_CH1 (PSt7-10) | 2023-05-25 12:05 | default | 81.1874 | μmol/L | 28.6066 | °C | 1012 | hPa | Humid | 0 | 0 |  | 0 | 21.569 | 144360.9392 | 280060.966 | 31.5 | 43.3
115235 | 2023-06-03 17:16 | 23.3024 | OXY_CH1 (PSt7-10) | 2023-05-25 12:05 | default | 81.1837 | μmol/L | 28.6128 | °C | 1012 | hPa | Humid | 0 | 0 |  | 0 | 21.568 | 144364.3696 | 280051.4745 | 31.5 | 43.3
115245 | 2023-06-03 17:16 | 23.353 | OXY_CH1 (PSt7-10) | 2023-05-25 12:05 | default | 81.1874 | μmol/L | 28.6066 | °C | 1012 | hPa | Humid | 0 | 0 |  | 0 | 21.569 | 144379.9355 | 280064.4157 | 31.5 | 43.3
115255 | 2023-06-03 17:16 | 23.4027 | OXY_CH1 (PSt7-10) | 2023-05-25 12:05 | default | 81.2051 | μmol/L | 28.6005 | °C | 1012 | hPa | Humid | 0 | 0 |  | 0 | 21.568 | 144386.1524 | 280065.042 | 31.5 | 43.3
115265 | 2023-06-03 17:16 | 23.4525 | OXY_CH1 (PSt7-10) | 2023-05-25 12:05 | default | 81.2051 | μmol/L | 28.6005 | °C | 1012 | hPa | Humid | 0 | 0 |  | 0 | 21.568 | 144385.5194 | 280058.9506 | 31.5 | 43.3
115275 | 2023-06-03 17:16 | 23.5025 | OXY_CH1 (PSt7-10) | 2023-05-25 12:05 | default | 81.1769 | μmol/L | 28.6005 | °C | 1012 | hPa | Humid | 0 | 0 |  | 0 | 21.572 | 144399.4141 | 280059.4867 | 31.5 | 43.3
115285 | 2023-06-03 17:16 | 23.5524 | OXY_CH1 (PSt7-10) | 2023-05-25 12:05 | default | 81.1947 | μmol/L | 28.5943 | °C | 1012 | hPa | Humid | 0 | 0 |  | 0 | 21.571 | 144400.1829 | 280061.9238 | 31.5 | 43.3
115295 | 2023-06-03 17:16 | 23.6032 | OXY_CH1 (PSt7-10) | 2023-05-25 12:05 | default | 81.2158 | μmol/L | 28.5943 | °C | 1012 | hPa | Humid | 0 | 0 |  | 0 | 21.568 | 144411.7103 | 280065.1263 | 31.5 | 43.3
115305 | 2023-06-03 17:16 | 23.6531 | OXY_CH1 (PSt7-10) | 2023-05-25 12:05 | default | 81.2228 | μmol/L | 28.5943 | °C | 1012 | hPa | Humid | 0 | 0 |  | 0 | 21.567 | 144428.0056 | 280065.4032 | 31.5 | 43.3
115315 | 2023-06-03 17:16 | 23.7028 | OXY_CH1 (PSt7-10) | 2023-05-25 12:05 | default | 81.1806 | μmol/L | 28.5943 | °C | 1012 | hPa | Humid | 0 | 0 |  | 0 | 21.573 | 144431.8095 | 280075.3239 | 31.5 | 43.3
115325 | 2023-06-03 17:16 | 23.7527 | OXY_CH1 (PSt7-10) | 2023-05-25 12:05 | default | 81.1699 | μmol/L | 28.6005 | °C | 1012 | hPa | Humid | 0 | 0 |  | 0 | 21.573 | 144443.4483 | 280077.741 | 31.5 | 43.3
115335 | 2023-06-03 17:16 | 23.8025 | OXY_CH1 (PSt7-10) | 2023-05-25 12:05 | default | 81.1876 | μmol/L | 28.5943 | °C | 1012 | hPa | Humid | 0 | 0 |  | 0 | 21.572 | 144450.7782 | 280069.4334 | 31.5 | 43.3
115345 | 2023-06-03 17:16 | 23.8531 | OXY_CH1 (PSt7-10) | 2023-05-25 12:05 | default | 81.1947 | μmol/L | 28.5943 | °C | 1012 | hPa | Humid | 0 | 0 |  | 0 | 21.571 | 144453.9761 | 280079.7059 | 31.5 | 43.3
115355 | 2023-06-03 17:16 | 23.9029 | OXY_CH1 (PSt7-10) | 2023-05-25 12:05 | default | 81.1735 | μmol/L | 28.5943 | °C | 1012 | hPa | Humid | 0 | 0 |  | 0 | 21.574 | 144453.3441 | 280071.5525 | 31.5 | 43.3
115365 | 2023-06-03 17:16 | 23.9526 | OXY_CH1 (PSt7-10) | 2023-05-25 12:05 | default | 81.1983 | μmol/L | 28.5882 | °C | 1012 | hPa | Humid | 0 | 0 |  | 0 | 21.572 | 144467.23 | 280072.0741 | 31.5 | 43.3
115375 | 2023-06-03 17:16 | 24.0024 | OXY_CH1 (PSt7-10) | 2023-05-25 12:05 | default | 81.1983 | μmol/L | 28.5882 | °C | 1012 | hPa | Humid | 0 | 0 |  | 0 | 21.572 | 144482.2322 | 280087.8874 | 31.5 | 43.3
115385 | 2023-06-03 17:16 | 24.053 | OXY_CH1 (PSt7-10) | 2023-05-25 12:05 | default | 81.1665 | μmol/L | 28.5943 | °C | 1012 | hPa | Humid | 0 | 0 |  | 0 | 21.575 | 144477.3422 | 280062.5502 | 31.5 | 43.3
115395 | 2023-06-03 17:17 | 24.1028 | OXY_CH1 (PSt7-10) | 2023-05-25 12:05 | default | 81.1806 | μmol/L | 28.5943 | °C | 1012 | hPa | Humid | 0 | 0 |  | 0 | 21.573 | 144494.9332 | 280084.5608 | 31.5 | 43.3
115405 | 2023-06-03 17:17 | 24.1525 | OXY_CH1 (PSt7-10) | 2023-05-25 12:05 | default | 81.1735 | μmol/L | 28.5943 | °C | 1012 | hPa | Humid | 0 | 0 |  | 0 | 21.574 | 144509.0222 | 280090.1002 | 31.5 | 43.3
115415 | 2023-06-03 17:17 | 24.2024 | OXY_CH1 (PSt7-10) | 2023-05-25 12:05 | default | 81.1772 | μmol/L | 28.5882 | °C | 1012 | hPa | Humid | 0 | 0 |  | 0 | 21.575 | 144504.6809 | 280081.2128 | 31.5 | 43.3
115425 | 2023-06-03 17:17 | 24.253 | OXY_CH1 (PSt7-10) | 2023-05-25 12:05 | default | 81.1701 | μmol/L | 28.5882 | °C | 1012 | hPa | Humid | 0 | 0 |  | 0 | 21.576 | 144510.4875 | 280075.4491 | 31.5 | 43.3
115435 | 2023-06-03 17:17 | 24.3029 | OXY_CH1 (PSt7-10) | 2023-05-25 12:05 | default | 81.1701 | μmol/L | 28.5882 | °C | 1012 | hPa | Humid | 0 | 0 |  | 0 | 21.576 | 144520.2036 | 280073.726 | 31.5 | 43.3
115445 | 2023-06-03 17:17 | 24.3526 | OXY_CH1 (PSt7-10) | 2023-05-25 12:05 | default | 81.1701 | μmol/L | 28.5882 | °C | 1012 | hPa | Humid | 0 | 0 |  | 0 | 21.576 | 144529.872 | 280093.2147 | 31.5 | 43.3
115455 | 2023-06-03 17:17 | 24.4032 | OXY_CH1 (PSt7-10) | 2023-05-25 12:05 | default | 81.1665 | μmol/L | 28.5943 | °C | 1012 | hPa | Humid | 0 | 0 |  | 0 | 21.575 | 144533.45 | 280086.1156 | 31.5 | 43.3
115465 | 2023-06-03 17:17 | 24.4529 | OXY_CH1 (PSt7-10) | 2023-05-25 12:05 | default | 81.1701 | μmol/L | 28.5882 | °C | 1012 | hPa | Humid | 0 | 0 |  | 0 | 21.576 | 144536.8517 | 280096.5749 | 31.5 | 43.3
115475 | 2023-06-03 17:17 | 24.5026 | OXY_CH1 (PSt7-10) | 2023-05-25 12:05 | default | 81.1665 | μmol/L | 28.5943 | °C | 1012 | hPa | Humid | 0 | 0 |  | 0 | 21.575 | 144552.791 | 280083.3358 | 31.5 | 43.3
115485 | 2023-06-03 17:17 | 24.5532 | OXY_CH1 (PSt7-10) | 2023-05-25 12:05 | default | 81.1772 | μmol/L | 28.5882 | °C | 1012 | hPa | Humid | 0 | 0 |  | 0 | 21.575 | 144552.3013 | 280094.6099 | 31.5 | 43.3
115495 | 2023-06-03 17:17 | 24.6031 | OXY_CH1 (PSt7-10) | 2023-05-25 12:05 | default | 81.1738 | μmol/L | 28.582 | °C | 1012 | hPa | Humid | 0 | 0 |  | 0 | 21.577 | 144561.6708 | 280102.8204 | 31.5 | 43.3
115505 | 2023-06-03 17:17 | 24.6528 | OXY_CH1 (PSt7-10) | 2023-05-25 12:05 | default | 81.1597 | μmol/L | 28.582 | °C | 1012 | hPa | Humid | 0 | 0 |  | 0 | 21.579 | 144568.1879 | 280092.7093 | 31.5 | 43.3
115515 | 2023-06-03 17:17 | 24.7026 | OXY_CH1 (PSt7-10) | 2023-05-25 12:05 | default | 81.142 | μmol/L | 28.5882 | °C | 1012 | hPa | Humid | 0 | 0 |  | 0 | 21.58 | 144564.3447 | 280081.7865 | 31.5 | 43.3
115525 | 2023-06-03 17:17 | 24.7524 | OXY_CH1 (PSt7-10) | 2023-05-25 12:05 | default | 81.1808 | μmol/L | 28.582 | °C | 1012 | hPa | Humid | 0 | 0 |  | 0 | 21.576 | 144569.8118 | 280086.42 | 31.5 | 43.3
115535 | 2023-06-03 17:17 | 24.8032 | OXY_CH1 (PSt7-10) | 2023-05-25 12:05 | default | 81.142 | μmol/L | 28.5882 | °C | 1012 | hPa | Humid | 0 | 0 |  | 0 | 21.58 | 144579.31 | 280081.6441 | 31.5 | 43.3
115545 | 2023-06-03 17:17 | 24.853 | OXY_CH1 (PSt7-10) | 2023-05-25 12:05 | default | 81.1386 | μmol/L | 28.582 | °C | 1012 | hPa | Humid | 0 | 0 |  | 0 | 21.582 | 144592.9408 | 280072.3124 | 31.5 | 43.3
115555 | 2023-06-03 17:17 | 24.9027 | OXY_CH1 (PSt7-10) | 2023-05-25 12:05 | default | 81.1349 | μmol/L | 28.5882 | °C | 1012 | hPa | Humid | 0 | 0 |  | 0 | 21.581 | 144589.0941 | 280088.6482 | 31.5 | 43.3
115565 | 2023-06-03 17:17 | 24.9526 | OXY_CH1 (PSt7-10) | 2023-05-25 12:05 | default | 81.142 | μmol/L | 28.5882 | °C | 1012 | hPa | Humid | 0 | 0 |  | 0 | 21.58 | 144598.4108 | 280093.932 | 31.5 | 43.3
115575 | 2023-06-03 17:17 | 25.0024 | OXY_CH1 (PSt7-10) | 2023-05-25 12:05 | default | 81.1172 | μmol/L | 28.5943 | °C | 1012 | hPa | Humid | 0 | 0 |  | 0 | 21.582 | 144600.954 | 280084.9969 | 31.5 | 43.3
115585 | 2023-06-03 17:17 | 25.0524 | OXY_CH1 (PSt7-10) | 2023-05-25 12:05 | default | 81.1349 | μmol/L | 28.5882 | °C | 1012 | hPa | Humid | 0 | 0 |  | 0 | 21.581 | 144606.0863 | 280084.101 | 31.5 | 43.3
115595 | 2023-06-03 17:18 | 25.103 | OXY_CH1 (PSt7-10) | 2023-05-25 12:05 | default | 81.1386 | μmol/L | 28.582 | °C | 1012 | hPa | Humid | 0 | 0 |  | 0 | 21.582 | 144611.6326 | 280087.4858 | 31.5 | 43.3
115605 | 2023-06-03 17:18 | 25.1528 | OXY_CH1 (PSt7-10) | 2023-05-25 12:05 | default | 81.1209 | μmol/L | 28.5882 | °C | 1012 | hPa | Humid | 0 | 0 |  | 0 | 21.583 | 144619.8184 | 280088.2318 | 31.5 | 43.3
115615 | 2023-06-03 17:18 | 25.2025 | OXY_CH1 (PSt7-10) | 2023-05-25 12:05 | default | 81.142 | μmol/L | 28.5882 | °C | 1012 | hPa | Humid | 0 | 0 |  | 0 | 21.58 | 144634.2555 | 280079.4224 | 31.5 | 43.3
115625 | 2023-06-03 17:18 | 25.2524 | OXY_CH1 (PSt7-10) | 2023-05-25 12:05 | default | 81.1316 | μmol/L | 28.582 | °C | 1012 | hPa | Humid | 0 | 0 |  | 0 | 21.583 | 144633.5366 | 280096.7923 | 31.5 | 43.3
115635 | 2023-06-03 17:18 | 25.303 | OXY_CH1 (PSt7-10) | 2023-05-25 12:05 | default | 81.1422 | μmol/L | 28.5758 | °C | 1012 | hPa | Humid | 0 | 0 |  | 0 | 21.583 | 144645.5792 | 280096.9638 | 31.5 | 43.3
115645 | 2023-06-03 17:18 | 25.3528 | OXY_CH1 (PSt7-10) | 2023-05-25 12:05 | default | 81.1245 | μmol/L | 28.582 | °C | 1012 | hPa | Humid | 0 | 0 |  | 0 | 21.584 | 144644.249 | 280084.0408 | 31.5 | 43.3
115655 | 2023-06-03 17:18 | 25.4029 | OXY_CH1 (PSt7-10) | 2023-05-25 12:05 | default | 81.1386 | μmol/L | 28.582 | °C | 1012 | hPa | Humid | 0 | 0 |  | 0 | 21.582 | 144652.6088 | 280091.1862 | 31.5 | 43.3
115665 | 2023-06-03 17:18 | 25.4527 | OXY_CH1 (PSt7-10) | 2023-05-25 12:05 | default | 81.1386 | μmol/L | 28.582 | °C | 1012 | hPa | Humid | 0 | 0 |  | 0 | 21.582 | 144655.2721 | 280098.835 | 31.5 | 43.3
115675 | 2023-06-03 17:18 | 25.5025 | OXY_CH1 (PSt7-10) | 2023-05-25 12:05 | default | 81.1316 | μmol/L | 28.582 | °C | 1012 | hPa | Humid | 0 | 0 |  | 0 | 21.583 | 144660.8514 | 280094.6586 | 31.5 | 43.3
115685 | 2023-06-03 17:18 | 25.5531 | OXY_CH1 (PSt7-10) | 2023-05-25 12:05 | default | 81.1388 | μmol/L | 28.5697 | °C | 1012 | hPa | Humid | 0 | 0 |  | 0 | 21.585 | 144665.8198 | 280085.7848 | 31.5 | 43.3
115695 | 2023-06-03 17:18 | 25.6029 | OXY_CH1 (PSt7-10) | 2023-05-25 12:05 | default | 81.1386 | μmol/L | 28.582 | °C | 1012 | hPa | Humid | 0 | 0 |  | 0 | 21.582 | 144673.7627 | 280084.114 | 31.5 | 43.3
115705 | 2023-06-03 17:18 | 25.6526 | OXY_CH1 (PSt7-10) | 2023-05-25 12:05 | default | 81.1316 | μmol/L | 28.582 | °C | 1012 | hPa | Humid | 0 | 0 |  | 0 | 21.583 | 144677.3995 | 280093.081 | 31.5 | 43.3
115715 | 2023-06-03 17:18 | 25.7032 | OXY_CH1 (PSt7-10) | 2023-05-25 12:05 | default | 81.1352 | μmol/L | 28.5758 | °C | 1012 | hPa | Humid | 0 | 0 |  | 0 | 21.584 | 144683.3989 | 280099.0727 | 31.5 | 43.3
115725 | 2023-06-03 17:18 | 25.7529 | OXY_CH1 (PSt7-10) | 2023-05-25 12:05 | default | 81.1105 | μmol/L | 28.582 | °C | 1012 | hPa | Humid | 0 | 0 |  | 0 | 21.586 | 144682.8974 | 280091.7132 | 31.5 | 43.3
115735 | 2023-06-03 17:18 | 25.8027 | OXY_CH1 (PSt7-10) | 2023-05-25 12:05 | default | 81.1245 | μmol/L | 28.582 | °C | 1012 | hPa | Humid | 0 | 0 |  | 0 | 21.584 | 144690.4801 | 280098.6105 | 31.5 | 43.3
115745 | 2023-06-03 17:18 | 25.8525 | OXY_CH1 (PSt7-10) | 2023-05-25 12:05 | default | 81.1071 | μmol/L | 28.5758 | °C | 1012 | hPa | Humid | 0 | 0 |  | 0 | 21.588 | 144696.9584 | 280097.0566 | 31.5 | 43.3
115755 | 2023-06-03 17:18 | 25.903 | OXY_CH1 (PSt7-10) | 2023-05-25 12:05 | default | 81.1175 | μmol/L | 28.582 | °C | 1012 | hPa | Humid | 0 | 0 |  | 0 | 21.585 | 144701.6482 | 280100.7263 | 31.5 | 43.3
115765 | 2023-06-03 17:18 | 25.953 | OXY_CH1 (PSt7-10) | 2023-05-25 12:05 | default | 81.1352 | μmol/L | 28.5758 | °C | 1012 | hPa | Humid | 0 | 0 |  | 0 | 21.584 | 144707.9414 | 280094.1722 | 31.5 | 43.3
115775 | 2023-06-03 17:18 | 26.0027 | OXY_CH1 (PSt7-10) | 2023-05-25 12:05 | default | 81.1175 | μmol/L | 28.582 | °C | 1012 | hPa | Humid | 0 | 0 |  | 0 | 21.585 | 144702.9419 | 280077.9116 | 31.5 | 43.3
115785 | 2023-06-03 17:18 | 26.0525 | OXY_CH1 (PSt7-10) | 2023-05-25 12:05 | default | 81.1141 | μmol/L | 28.5758 | °C | 1012 | hPa | Humid | 0 | 0 |  | 0 | 21.587 | 144710.2316 | 280097.912 | 31.5 | 43.3
115795 | 2023-06-03 17:19 | 26.1032 | OXY_CH1 (PSt7-10) | 2023-05-25 12:05 | default | 81.1 | μmol/L | 28.5758 | °C | 1012 | hPa | Humid | 0 | 0 |  | 0 | 21.589 | 144725.6946 | 280100.9159 | 31.5 | 43.3
115805 | 2023-06-03 17:19 | 26.1524 | OXY_CH1 (PSt7-10) | 2023-05-25 12:05 | default | 81.1141 | μmol/L | 28.5758 | °C | 1012 | hPa | Humid | 0 | 0 |  | 0 | 21.587 | 144728.7235 | 280101.24 | 31.5 | 43.3
115815 | 2023-06-03 17:19 | 26.203 | OXY_CH1 (PSt7-10) | 2023-05-25 12:05 | default | 81.1211 | μmol/L | 28.5758 | °C | 1012 | hPa | Humid | 0 | 0 |  | 0 | 21.586 | 144727.65 | 280087.1386 | 31.5 | 43.3
115825 | 2023-06-03 17:19 | 26.2528 | OXY_CH1 (PSt7-10) | 2023-05-25 12:05 | default | 81.1141 | μmol/L | 28.5758 | °C | 1012 | hPa | Humid | 0 | 0 |  | 0 | 21.587 | 144736.1516 | 280074.5177 | 31.5 | 43.3
115835 | 2023-06-03 17:19 | 26.3027 | OXY_CH1 (PSt7-10) | 2023-05-25 12:05 | default | 81.1141 | μmol/L | 28.5758 | °C | 1012 | hPa | Humid | 0 | 0 |  | 0 | 21.587 | 144732.2743 | 280074.7013 | 31.5 | 43.3
115845 | 2023-06-03 17:19 | 26.3525 | OXY_CH1 (PSt7-10) | 2023-05-25 12:05 | default | 81.121 | μmol/L | 28.5697 | °C | 1013 | hPa | Humid | 0 | 0 |  | 0 | 21.588 | 144743.9653 | 280078.2936 | 31.5 | 43.3
115855 | 2023-06-03 17:19 | 26.4032 | OXY_CH1 (PSt7-10) | 2023-05-25 12:05 | default | 81.1177 | μmol/L | 28.5697 | °C | 1012 | hPa | Humid | 0 | 0 |  | 0 | 21.588 | 144747.3806 | 280068.3371 | 31.5 | 43.3
115865 | 2023-06-03 17:19 | 26.4529 | OXY_CH1 (PSt7-10) | 2023-05-25 12:05 | default | 81.1211 | μmol/L | 28.5758 | °C | 1012 | hPa | Humid | 0 | 0 |  | 0 | 21.586 | 144750.9651 | 280069.3301 | 31.5 | 43.3
115875 | 2023-06-03 17:19 | 26.5027 | OXY_CH1 (PSt7-10) | 2023-05-25 12:05 | default | 81.1037 | μmol/L | 28.5697 | °C | 1012 | hPa | Humid | 0 | 0 |  | 0 | 21.59 | 144754.1439 | 280067.8513 | 31.5 | 43.3
115885 | 2023-06-03 17:19 | 26.5524 | OXY_CH1 (PSt7-10) | 2023-05-25 12:05 | default | 81.1071 | μmol/L | 28.5758 | °C | 1012 | hPa | Humid | 0 | 0 |  | 0 | 21.588 | 144767.9137 | 280076.4674 | 31.5 | 43.3
115895 | 2023-06-03 17:19 | 26.6024 | OXY_CH1 (PSt7-10) | 2023-05-25 12:05 | default | 81.0966 | μmol/L | 28.5697 | °C | 1012 | hPa | Humid | 0 | 0 |  | 0 | 21.591 | 144761.9362 | 280076.6554 | 31.5 | 43.3
115905 | 2023-06-03 17:19 | 26.653 | OXY_CH1 (PSt7-10) | 2023-05-25 12:05 | default | 81.1214 | μmol/L | 28.5635 | °C | 1012 | hPa | Humid | 0 | 0 |  | 0 | 21.589 | 144766.2613 | 280068.6588 | 31.5 | 43.3
115915 | 2023-06-03 17:19 | 26.7027 | OXY_CH1 (PSt7-10) | 2023-05-25 12:05 | default | 81.1037 | μmol/L | 28.5697 | °C | 1012 | hPa | Humid | 0 | 0 |  | 0 | 21.59 | 144775.0692 | 280064.1489 | 31.5 | 43.3
115925 | 2023-06-03 17:19 | 26.7525 | OXY_CH1 (PSt7-10) | 2023-05-25 12:05 | default | 81.086 | μmol/L | 28.5758 | °C | 1012 | hPa | Humid | 0 | 0 |  | 0 | 21.591 | 144785.5284 | 280072.0416 | 31.5 | 43.3
115935 | 2023-06-03 17:19 | 26.8032 | OXY_CH1 (PSt7-10) | 2023-05-25 12:05 | default | 81.086 | μmol/L | 28.5758 | °C | 1012 | hPa | Humid | 0 | 0 |  | 0 | 21.591 | 144783.9663 | 280062.3021 | 31.5 | 43.3
115945 | 2023-06-03 17:19 | 26.853 | OXY_CH1 (PSt7-10) | 2023-05-25 12:05 | default | 81.1037 | μmol/L | 28.5697 | °C | 1012 | hPa | Humid | 0 | 0 |  | 0 | 21.59 | 144784.2371 | 280068.6702 | 31.5 | 43.3
115955 | 2023-06-03 17:19 | 26.9027 | OXY_CH1 (PSt7-10) | 2023-05-25 12:05 | default | 81.0685 | μmol/L | 28.5697 | °C | 1012 | hPa | Humid | 0 | 0 |  | 0 | 21.595 | 144795.0404 | 280062.4991 | 31.5 | 43.3
115965 | 2023-06-03 17:19 | 26.9524 | OXY_CH1 (PSt7-10) | 2023-05-25 12:05 | default | 81.0719 | μmol/L | 28.5758 | °C | 1012 | hPa | Humid | 0 | 0 |  | 0 | 21.593 | 144789.0941 | 280051.6783 | 31.5 | 43.3
115975 | 2023-06-03 17:19 | 27.0031 | OXY_CH1 (PSt7-10) | 2023-05-25 12:05 | default | 81.0789 | μmol/L | 28.5758 | °C | 1012 | hPa | Humid | 0 | 0 |  | 0 | 21.592 | 144796.8151 | 280064.2967 | 31.5 | 43.3
115985 | 2023-06-03 17:19 | 27.0531 | OXY_CH1 (PSt7-10) | 2023-05-25 12:05 | default | 81.0542 | μmol/L | 28.582 | °C | 1012 | hPa | Humid | 0 | 0 |  | 0 | 21.594 | 144792.7966 | 280047.6943 | 31.5 | 43.3
115995 | 2023-06-03 17:20 | 27.1028 | OXY_CH1 (PSt7-10) | 2023-05-25 12:05 | default | 81.0579 | μmol/L | 28.5758 | °C | 1012 | hPa | Humid | 0 | 0 |  | 0 | 21.595 | 144803.748 | 280045.0781 | 31.5 | 43.3
116005 | 2023-06-03 17:20 | 27.1527 | OXY_CH1 (PSt7-10) | 2023-05-25 12:05 | default | 81.0753 | μmol/L | 28.582 | °C | 1012 | hPa | Humid | 0 | 0 |  | 0 | 21.591 | 144802.9004 | 280052.4837 | 31.5 | 43.3
116015 | 2023-06-03 17:20 | 27.2024 | OXY_CH1 (PSt7-10) | 2023-05-25 12:05 | default | 81.0612 | μmol/L | 28.582 | °C | 1012 | hPa | Humid | 0 | 0 |  | 0 | 21.593 | 144818.8046 | 280067.1056 | 31.5 | 43.3
116025 | 2023-06-03 17:20 | 27.253 | OXY_CH1 (PSt7-10) | 2023-05-25 12:05 | default | 81.0719 | μmol/L | 28.5758 | °C | 1012 | hPa | Humid | 0 | 0 |  | 0 | 21.593 | 144811.7046 | 280048.6525 | 31.5 | 43.3
116035 | 2023-06-03 17:20 | 27.3028 | OXY_CH1 (PSt7-10) | 2023-05-25 12:05 | default | 81.0508 | μmol/L | 28.5758 | °C | 1012 | hPa | Humid | 0 | 0 |  | 0 | 21.596 | 144827.0424 | 280044.505 | 31.5 | 43.3
116045 | 2023-06-03 17:20 | 27.3526 | OXY_CH1 (PSt7-10) | 2023-05-25 12:05 | default | 81.0826 | μmol/L | 28.5697 | °C | 1012 | hPa | Humid | 0 | 0 |  | 0 | 21.593 | 144817.7544 | 280052.4171 | 31.5 | 43.3
116055 | 2023-06-03 17:20 | 27.4026 | OXY_CH1 (PSt7-10) | 2023-05-25 12:05 | default | 81.0298 | μmol/L | 28.5758 | °C | 1012 | hPa | Humid | 0 | 0 |  | 0 | 21.599 | 144830.7341 | 280051.6357 | 31.5 | 43.3
116065 | 2023-06-03 17:20 | 27.4532 | OXY_CH1 (PSt7-10) | 2023-05-25 12:05 | default | 81.0438 | μmol/L | 28.5758 | °C | 1012 | hPa | Humid | 0 | 0 |  | 0 | 21.597 | 144833.4349 | 280045.816 | 31.5 | 43.3
116075 | 2023-06-03 17:20 | 27.5031 | OXY_CH1 (PSt7-10) | 2023-05-25 12:05 | default | 81.0368 | μmol/L | 28.5758 | °C | 1012 | hPa | Humid | 0 | 0 |  | 0 | 21.598 | 144834.2537 | 280045.8896 | 31.5 | 43.3
116085 | 2023-06-03 17:20 | 27.5529 | OXY_CH1 (PSt7-10) | 2023-05-25 12:05 | default | 81.0334 | μmol/L | 28.5697 | °C | 1012 | hPa | Humid | 0 | 0 |  | 0 | 21.6 | 144842.2982 | 280052.0781 | 31.5 | 43.3
116095 | 2023-06-03 17:20 | 27.6027 | OXY_CH1 (PSt7-10) | 2023-05-25 12:05 | default | 81.0438 | μmol/L | 28.5758 | °C | 1012 | hPa | Humid | 0 | 0 |  | 0 | 21.597 | 144854.981 | 280054.7673 | 31.5 | 43.3
116105 | 2023-06-03 17:20 | 27.6527 | OXY_CH1 (PSt7-10) | 2023-05-25 12:05 | default | 81.0368 | μmol/L | 28.5758 | °C | 1012 | hPa | Humid | 0 | 0 |  | 0 | 21.598 | 144843.0726 | 280049.6765 | 31.5 | 43.3
116115 | 2023-06-03 17:20 | 27.7025 | OXY_CH1 (PSt7-10) | 2023-05-25 12:05 | default | 81.0438 | μmol/L | 28.5758 | °C | 1012 | hPa | Humid | 0 | 0 |  | 0 | 21.597 | 144849.9979 | 280044.4833 | 31.5 | 43.3
116125 | 2023-06-03 17:20 | 27.7526 | OXY_CH1 (PSt7-10) | 2023-05-25 12:05 | default | 81.0227 | μmol/L | 28.5758 | °C | 1012 | hPa | Humid | 0 | 0 |  | 0 | 21.6 | 144858.6551 | 280044.492 | 31.5 | 43.3
116135 | 2023-06-03 17:20 | 27.8026 | OXY_CH1 (PSt7-10) | 2023-05-25 12:05 | default | 81.0157 | μmol/L | 28.5758 | °C | 1012 | hPa | Humid | 0 | 0 |  | 0 | 21.601 | 144862.1181 | 280040.993 | 31.5 | 43.3
116145 | 2023-06-03 17:20 | 27.8524 | OXY_CH1 (PSt7-10) | 2023-05-25 12:05 | default | 81.0334 | μmol/L | 28.5697 | °C | 1012 | hPa | Humid | 0 | 0 |  | 0 | 21.6 | 144863.9183 | 280034.0819 | 31.5 | 43.3
116155 | 2023-06-03 17:20 | 27.903 | OXY_CH1 (PSt7-10) | 2023-05-25 12:05 | default | 81.0193 | μmol/L | 28.5697 | °C | 1012 | hPa | Humid | 0 | 0 |  | 0 | 21.602 | 144866.3908 | 280045.6445 | 31.5 | 43.3
116165 | 2023-06-03 17:20 | 27.9527 | OXY_CH1 (PSt7-10) | 2023-05-25 12:05 | default | 81.0334 | μmol/L | 28.5697 | °C | 1012 | hPa | Humid | 0 | 0 |  | 0 | 21.6 | 144870.6181 | 280048.049 | 31.5 | 43.3
116175 | 2023-06-03 17:20 | 28.0025 | OXY_CH1 (PSt7-10) | 2023-05-25 12:05 | default | 81.0087 | μmol/L | 28.5758 | °C | 1012 | hPa | Humid | 0 | 0 |  | 0 | 21.602 | 144874.5582 | 280045.9416 | 31.5 | 43.3
116185 | 2023-06-03 17:20 | 28.0531 | OXY_CH1 (PSt7-10) | 2023-05-25 12:05 | default | 80.998 | μmol/L | 28.582 | °C | 1012 | hPa | Humid | 0 | 0 |  | 0 | 21.602 | 144881.4191 | 280043.581 | 31.5 | 43.3
116195 | 2023-06-03 17:21 | 28.1029 | OXY_CH1 (PSt7-10) | 2023-05-25 12:05 | default | 81.0157 | μmol/L | 28.5758 | °C | 1012 | hPa | Humid | 0 | 0 |  | 0 | 21.601 | 144880.6541 | 280040.4875 | 31.5 | 43.3
116205 | 2023-06-03 17:21 | 28.1527 | OXY_CH1 (PSt7-10) | 2023-05-25 12:05 | default | 81.0017 | μmol/L | 28.5758 | °C | 1012 | hPa | Humid | 0 | 0 |  | 0 | 21.603 | 144887.9553 | 280042.075 | 31.5 | 43.3
116215 | 2023-06-03 17:21 | 28.2025 | OXY_CH1 (PSt7-10) | 2023-05-25 12:05 | default | 80.977 | μmol/L | 28.582 | °C | 1012 | hPa | Humid | 0 | 0 |  | 0 | 21.605 | 144889.6847 | 280042.057 | 31.5 | 43.3
116225 | 2023-06-03 17:21 | 28.2531 | OXY_CH1 (PSt7-10) | 2023-05-25 12:05 | default | 80.991 | μmol/L | 28.582 | °C | 1012 | hPa | Humid | 0 | 0 |  | 0 | 21.603 | 144897.427 | 280039.2901 | 31.5 | 43.3
116235 | 2023-06-03 17:21 | 28.3029 | OXY_CH1 (PSt7-10) | 2023-05-25 12:05 | default | 80.9593 | μmol/L | 28.5882 | °C | 1012 | hPa | Humid | 0 | 0 |  | 0 | 21.606 | 144898.9857 | 280027.9682 | 31.5 | 43.3
116245 | 2023-06-03 17:21 | 28.3526 | OXY_CH1 (PSt7-10) | 2023-05-25 12:05 | default | 80.9946 | μmol/L | 28.5758 | °C | 1012 | hPa | Humid | 0 | 0 |  | 0 | 21.604 | 144902.7078 | 280032.8321 | 31.5 | 43.3
116255 | 2023-06-03 17:21 | 28.4024 | OXY_CH1 (PSt7-10) | 2023-05-25 12:05 | default | 80.9876 | μmol/L | 28.5758 | °C | 1012 | hPa | Humid | 0 | 0 |  | 0 | 21.605 | 144913.5589 | 280036.359 | 31.5 | 43.3
116265 | 2023-06-03 17:21 | 28.453 | OXY_CH1 (PSt7-10) | 2023-05-25 12:05 | default | 80.9806 | μmol/L | 28.5758 | °C | 1012 | hPa | Humid | 0 | 0 |  | 0 | 21.606 | 144905.7455 | 280036.128 | 31.5 | 43.3
116275 | 2023-06-03 17:21 | 28.5028 | OXY_CH1 (PSt7-10) | 2023-05-25 12:05 | default | 80.984 | μmol/L | 28.582 | °C | 1012 | hPa | Humid | 0 | 0 |  | 0 | 21.604 | 144907.4764 | 280025.094 | 31.5 | 43.3
116285 | 2023-06-03 17:21 | 28.5526 | OXY_CH1 (PSt7-10) | 2023-05-25 12:05 | default | 80.9596 | μmol/L | 28.5758 | °C | 1012 | hPa | Humid | 0 | 0 |  | 0 | 21.609 | 144914.1163 | 280038.6143 | 31.5 | 43.3
116295 | 2023-06-03 17:21 | 28.6032 | OXY_CH1 (PSt7-10) | 2023-05-25 12:05 | default | 80.9559 | μmol/L | 28.582 | °C | 1012 | hPa | Humid | 0 | 0 |  | 0 | 21.608 | 144924.4851 | 280031.1493 | 31.5 | 43.3
116305 | 2023-06-03 17:21 | 28.6529 | OXY_CH1 (PSt7-10) | 2023-05-25 12:05 | default | 80.9489 | μmol/L | 28.582 | °C | 1012 | hPa | Humid | 0 | 0 |  | 0 | 21.609 | 144928.7733 | 280028.8166 | 31.5 | 43.3
116315 | 2023-06-03 17:21 | 28.7028 | OXY_CH1 (PSt7-10) | 2023-05-25 12:05 | default | 80.9736 | μmol/L | 28.5758 | °C | 1012 | hPa | Humid | 0 | 0 |  | 0 | 21.607 | 144931.6251 | 280048.0602 | 31.5 | 43.3
116325 | 2023-06-03 17:21 | 28.7525 | OXY_CH1 (PSt7-10) | 2023-05-25 12:05 | default | 80.9489 | μmol/L | 28.582 | °C | 1012 | hPa | Humid | 0 | 0 |  | 0 | 21.609 | 144943.7551 | 280034.2171 | 31.5 | 43.3
116335 | 2023-06-03 17:21 | 28.8031 | OXY_CH1 (PSt7-10) | 2023-05-25 12:05 | default | 80.9242 | μmol/L | 28.5882 | °C | 1012 | hPa | Humid | 0 | 0 |  | 0 | 21.611 | 144947.0126 | 280025.145 | 31.5 | 43.3
116345 | 2023-06-03 17:21 | 28.853 | OXY_CH1 (PSt7-10) | 2023-05-25 12:05 | default | 80.9525 | μmol/L | 28.5758 | °C | 1012 | hPa | Humid | 0 | 0 |  | 0 | 21.61 | 144949.0645 | 280027.4077 | 31.5 | 43.3
116355 | 2023-06-03 17:21 | 28.9027 | OXY_CH1 (PSt7-10) | 2023-05-25 12:05 | default | 80.9208 | μmol/L | 28.582 | °C | 1012 | hPa | Humid | 0 | 0 |  | 0 | 21.613 | 144951.2221 | 280037.7915 | 31.5 | 43.3
116365 | 2023-06-03 17:21 | 28.9525 | OXY_CH1 (PSt7-10) | 2023-05-25 12:05 | default | 80.9279 | μmol/L | 28.582 | °C | 1012 | hPa | Humid | 0 | 0 |  | 0 | 21.612 | 144952.8758 | 280020.4584 | 31.5 | 43.3
116375 | 2023-06-03 17:21 | 29.0031 | OXY_CH1 (PSt7-10) | 2023-05-25 12:05 | default | 80.9208 | μmol/L | 28.582 | °C | 1012 | hPa | Humid | 0 | 0 |  | 0 | 21.613 | 144956.3294 | 280041.4806 | 31.5 | 43.3
116385 | 2023-06-03 17:21 | 29.0529 | OXY_CH1 (PSt7-10) | 2023-05-25 12:05 | default | 80.9172 | μmol/L | 28.5882 | °C | 1012 | hPa | Humid | 0 | 0 |  | 0 | 21.612 | 144965.7915 | 280029.9335 | 31.5 | 43.3
116395 | 2023-06-03 17:22 | 29.1025 | OXY_CH1 (PSt7-10) | 2023-05-25 12:05 | default | 80.9349 | μmol/L | 28.582 | °C | 1012 | hPa | Humid | 0 | 0 |  | 0 | 21.611 | 144973.1331 | 280028.8213 | 31.5 | 43.3
116405 | 2023-06-03 17:22 | 29.1524 | OXY_CH1 (PSt7-10) | 2023-05-25 12:05 | default | 80.8892 | μmol/L | 28.5882 | °C | 1012 | hPa | Humid | 0 | 0 |  | 0 | 21.616 | 144969.7567 | 280034.0621 | 31.5 | 43.3
116415 | 2023-06-03 17:22 | 29.203 | OXY_CH1 (PSt7-10) | 2023-05-25 12:05 | default | 80.9315 | μmol/L | 28.5758 | °C | 1012 | hPa | Humid | 0 | 0 |  | 0 | 21.613 | 144973.7629 | 280027.9731 | 31.5 | 43.3
116425 | 2023-06-03 17:22 | 29.2528 | OXY_CH1 (PSt7-10) | 2023-05-25 12:05 | default | 80.8998 | μmol/L | 28.582 | °C | 1012 | hPa | Humid | 0 | 0 |  | 0 | 21.616 | 144985.8749 | 280036.7993 | 31.5 | 43.3
116435 | 2023-06-03 17:22 | 29.3026 | OXY_CH1 (PSt7-10) | 2023-05-25 12:05 | default | 80.9172 | μmol/L | 28.5882 | °C | 1012 | hPa | Humid | 0 | 0 |  | 0 | 21.612 | 144987.1959 | 280026.2748 | 31.5 | 43.3
116445 | 2023-06-03 17:22 | 29.3524 | OXY_CH1 (PSt7-10) | 2023-05-25 12:05 | default | 80.9068 | μmol/L | 28.582 | °C | 1012 | hPa | Humid | 0 | 0 |  | 0 | 21.615 | 144986.6399 | 280022.5407 | 31.5 | 43.3
116455 | 2023-06-03 17:22 | 29.403 | OXY_CH1 (PSt7-10) | 2023-05-25 12:05 | default | 80.9068 | μmol/L | 28.582 | °C | 1012 | hPa | Humid | 0 | 0 |  | 0 | 21.615 | 144996.2082 | 280031.5917 | 31.5 | 43.3
116465 | 2023-06-03 17:22 | 29.4528 | OXY_CH1 (PSt7-10) | 2023-05-25 12:05 | default | 80.8575 | μmol/L | 28.5943 | °C | 1012 | hPa | Humid | 0 | 0 |  | 0 | 21.619 | 145001.3407 | 280021.145 | 31.5 | 43.3
116475 | 2023-06-03 17:22 | 29.5025 | OXY_CH1 (PSt7-10) | 2023-05-25 12:05 | default | 80.8962 | μmol/L | 28.5882 | °C | 1012 | hPa | Humid | 0 | 0 |  | 0 | 21.615 | 145002.6678 | 280023.2738 | 31.5 | 43.3
116485 | 2023-06-03 17:22 | 29.5531 | OXY_CH1 (PSt7-10) | 2023-05-25 12:05 | default | 80.8858 | μmol/L | 28.582 | °C | 1012 | hPa | Humid | 0 | 0 |  | 0 | 21.618 | 145010.7086 | 280020.8904 | 31.5 | 43.3
116495 | 2023-06-03 17:22 | 29.603 | OXY_CH1 (PSt7-10) | 2023-05-25 12:05 | default | 80.8928 | μmol/L | 28.582 | °C | 1012 | hPa | Humid | 0 | 0 |  | 0 | 21.617 | 145012.6896 | 280018.5607 | 31.5 | 43.3
116505 | 2023-06-03 17:22 | 29.6527 | OXY_CH1 (PSt7-10) | 2023-05-25 12:05 | default | 80.8822 | μmol/L | 28.5882 | °C | 1012 | hPa | Humid | 0 | 0 |  | 0 | 21.617 | 145001.9642 | 280027.24 | 31.5 | 43.3
116515 | 2023-06-03 17:22 | 29.7025 | OXY_CH1 (PSt7-10) | 2023-05-25 12:05 | default | 80.8681 | μmol/L | 28.5882 | °C | 1012 | hPa | Humid | 0 | 0 |  | 0 | 21.619 | 145024.4337 | 280038.2313 | 31.5 | 43.3
116525 | 2023-06-03 17:22 | 29.7532 | OXY_CH1 (PSt7-10) | 2023-05-25 12:05 | default | 80.8505 | μmol/L | 28.5943 | °C | 1012 | hPa | Humid | 0 | 0 |  | 0 | 21.62 | 145032.3956 | 280034.9153 | 31.5 | 43.3
116535 | 2023-06-03 17:22 | 29.803 | OXY_CH1 (PSt7-10) | 2023-05-25 12:05 | default | 80.8611 | μmol/L | 28.5882 | °C | 1012 | hPa | Humid | 0 | 0 |  | 0 | 21.62 | 145028.8785 | 280020.0645 | 31.5 | 43.3
116545 | 2023-06-03 17:22 | 29.8528 | OXY_CH1 (PSt7-10) | 2023-05-25 12:05 | default | 80.8329 | μmol/L | 28.6005 | °C | 1012 | hPa | Humid | 0 | 0 |  | 0 | 21.621 | 145034.303 | 280023.2889 | 31.5 | 43.3
116555 | 2023-06-03 17:22 | 29.9025 | OXY_CH1 (PSt7-10) | 2023-05-25 12:05 | default | 80.8295 | μmol/L | 28.5943 | °C | 1012 | hPa | Humid | 0 | 0 |  | 0 | 21.623 | 145036.2454 | 280025.8397 | 31.5 | 43.3
116565 | 2023-06-03 17:22 | 29.9525 | OXY_CH1 (PSt7-10) | 2023-05-25 12:05 | default | 80.8295 | μmol/L | 28.5943 | °C | 1012 | hPa | Humid | 0 | 0 |  | 0 | 21.623 | 145048.3478 | 280027.6775 | 31.5 | 43.3
116575 | 2023-06-03 17:22 | 30.0024 | OXY_CH1 (PSt7-10) | 2023-05-25 12:05 | default | 80.8365 | μmol/L | 28.5943 | °C | 1012 | hPa | Humid | 0 | 0 |  | 0 | 21.622 | 145049.5363 | 280012.903 | 31.5 | 43.3
116585 | 2023-06-03 17:22 | 30.0531 | OXY_CH1 (PSt7-10) | 2023-05-25 12:05 | default | 80.8225 | μmol/L | 28.5943 | °C | 1012 | hPa | Humid | 0 | 0 |  | 0 | 21.624 | 145049.1022 | 280021.8097 | 31.5 | 43.3
116595 | 2023-06-03 17:23 | 30.103 | OXY_CH1 (PSt7-10) | 2023-05-25 12:05 | default | 80.8048 | μmol/L | 28.6005 | °C | 1012 | hPa | Humid | 0 | 0 |  | 0 | 21.625 | 145053.1105 | 280011.14 | 31.5 | 43.3
116605 | 2023-06-03 17:23 | 30.1526 | OXY_CH1 (PSt7-10) | 2023-05-25 12:05 | default | 80.8085 | μmol/L | 28.5943 | °C | 1012 | hPa | Humid | 0 | 0 |  | 0 | 21.626 | 145051.9048 | 280019.3012 | 31.5 | 43.3
116615 | 2023-06-03 17:23 | 30.2024 | OXY_CH1 (PSt7-10) | 2023-05-25 12:05 | default | 80.8259 | μmol/L | 28.6005 | °C | 1012 | hPa | Humid | 0 | 0 |  | 0 | 21.622 | 145050.6098 | 280014.2801 | 31.5 | 43.3
116625 | 2023-06-03 17:23 | 30.2531 | OXY_CH1 (PSt7-10) | 2023-05-25 12:05 | default | 80.8085 | μmol/L | 28.5943 | °C | 1012 | hPa | Humid | 0 | 0 |  | 0 | 21.626 | 145060.2675 | 280010.6283 | 31.5 | 43.3
116635 | 2023-06-03 17:23 | 30.3029 | OXY_CH1 (PSt7-10) | 2023-05-25 12:05 | default | 80.7908 | μmol/L | 28.6005 | °C | 1012 | hPa | Humid | 0 | 0 |  | 0 | 21.627 | 145068.0554 | 280010.7935 | 31.5 | 43.3
116645 | 2023-06-03 17:23 | 30.3527 | OXY_CH1 (PSt7-10) | 2023-05-25 12:05 | default | 80.7838 | μmol/L | 28.6005 | °C | 1012 | hPa | Humid | 0 | 0 |  | 0 | 21.628 | 145062.7708 | 280006.4114 | 31.5 | 43.3
116655 | 2023-06-03 17:23 | 30.4028 | OXY_CH1 (PSt7-10) | 2023-05-25 12:05 | default | 80.7875 | μmol/L | 28.5943 | °C | 1012 | hPa | Humid | 0 | 0 |  | 0 | 21.629 | 145076.3495 | 280013.5019 | 31.5 | 43.3
116665 | 2023-06-03 17:23 | 30.4527 | OXY_CH1 (PSt7-10) | 2023-05-25 12:05 | default | 80.7908 | μmol/L | 28.6005 | °C | 1012 | hPa | Humid | 0 | 0 |  | 0 | 21.627 | 145077.2324 | 280011.8654 | 31.5 | 43.3
116675 | 2023-06-03 17:23 | 30.5026 | OXY_CH1 (PSt7-10) | 2023-05-25 12:05 | default | 80.7978 | μmol/L | 28.6005 | °C | 1012 | hPa | Humid | 0 | 0 |  | 0 | 21.626 | 145071.1226 | 279993.7217 | 31.5 | 43.3
116685 | 2023-06-03 17:23 | 30.5524 | OXY_CH1 (PSt7-10) | 2023-05-25 12:05 | default | 80.8015 | μmol/L | 28.5943 | °C | 1012 | hPa | Humid | 0 | 0 |  | 0 | 21.627 | 145072.9673 | 280007.7116 | 31.5 | 43.3
116695 | 2023-06-03 17:23 | 30.603 | OXY_CH1 (PSt7-10) | 2023-05-25 12:05 | default | 80.7768 | μmol/L | 28.6005 | °C | 1012 | hPa | Humid | 0 | 0 |  | 0 | 21.629 | 145075.6057 | 280014.1925 | 31.5 | 43.3
116705 | 2023-06-03 17:23 | 30.6528 | OXY_CH1 (PSt7-10) | 2023-05-25 12:05 | default | 80.7732 | μmol/L | 28.6066 | °C | 1012 | hPa | Humid | 0 | 0 |  | 0 | 21.628 | 145096.036 | 280006.4012 | 31.5 | 43.3
116715 | 2023-06-03 17:23 | 30.7027 | OXY_CH1 (PSt7-10) | 2023-05-25 12:05 | default | 80.7699 | μmol/L | 28.6005 | °C | 1012 | hPa | Humid | 0 | 0 |  | 0 | 21.63 | 145093.9444 | 280020.2661 | 31.5 | 43.3
116725 | 2023-06-03 17:23 | 30.7524 | OXY_CH1 (PSt7-10) | 2023-05-25 12:05 | default | 80.7699 | μmol/L | 28.6005 | °C | 1012 | hPa | Humid | 0 | 0 |  | 0 | 21.63 | 145095.6779 | 280005.9039 | 31.5 | 43.3
116735 | 2023-06-03 17:23 | 30.803 | OXY_CH1 (PSt7-10) | 2023-05-25 12:05 | default | 80.7522 | μmol/L | 28.6066 | °C | 1012 | hPa | Humid | 0 | 0 |  | 0 | 21.631 | 145108.4392 | 280014.8025 | 31.5 | 43.3
116745 | 2023-06-03 17:23 | 30.8528 | OXY_CH1 (PSt7-10) | 2023-05-25 12:05 | default | 80.7452 | μmol/L | 28.6066 | °C | 1012 | hPa | Humid | 0 | 0 |  | 0 | 21.632 | 145104.8254 | 279999.7244 | 31.5 | 43.3
116755 | 2023-06-03 17:23 | 30.9025 | OXY_CH1 (PSt7-10) | 2023-05-25 12:05 | default | 80.7489 | μmol/L | 28.6005 | °C | 1012 | hPa | Humid | 0 | 0 |  | 0 | 21.633 | 145111.3838 | 280011.4381 | 31.5 | 43.3
116765 | 2023-06-03 17:23 | 30.9532 | OXY_CH1 (PSt7-10) | 2023-05-25 12:05 | default | 80.7419 | μmol/L | 28.6005 | °C | 1012 | hPa | Humid | 0 | 0 |  | 0 | 21.634 | 145115.9841 | 279996.4647 | 31.5 | 43.3
116775 | 2023-06-03 17:23 | 31.0029 | OXY_CH1 (PSt7-10) | 2023-05-25 12:05 | default | 80.7312 | μmol/L | 28.6066 | °C | 1012 | hPa | Humid | 0 | 0 |  | 0 | 21.634 | 145117.9104 | 280016.3147 | 31.5 | 43.3
116785 | 2023-06-03 17:23 | 31.0526 | OXY_CH1 (PSt7-10) | 2023-05-25 12:05 | default | 80.7312 | μmol/L | 28.6066 | °C | 1012 | hPa | Humid | 0 | 0 |  | 0 | 21.634 | 145120.0107 | 279999.0062 | 31.5 | 43.3
116795 | 2023-06-03 17:24 | 31.1024 | OXY_CH1 (PSt7-10) | 2023-05-25 12:05 | default | 80.7312 | μmol/L | 28.6066 | °C | 1012 | hPa | Humid | 0 | 0 |  | 0 | 21.634 | 145120.0658 | 280017.3104 | 31.5 | 43.3
116805 | 2023-06-03 17:24 | 31.153 | OXY_CH1 (PSt7-10) | 2023-05-25 12:05 | default | 80.7033 | μmol/L | 28.6066 | °C | 1012 | hPa | Humid | 0 | 0 |  | 0 | 21.638 | 145124.5085 | 280003.9263 | 31.5 | 43.3
116815 | 2023-06-03 17:24 | 31.2027 | OXY_CH1 (PSt7-10) | 2023-05-25 12:05 | default | 80.6997 | μmol/L | 28.6128 | °C | 1012 | hPa | Humid | 0 | 0 |  | 0 | 21.637 | 145130.5435 | 279996.4675 | 31.5 | 43.3
116825 | 2023-06-03 17:24 | 31.2524 | OXY_CH1 (PSt7-10) | 2023-05-25 12:05 | default | 80.7103 | μmol/L | 28.6066 | °C | 1012 | hPa | Humid | 0 | 0 |  | 0 | 21.637 | 145132.1412 | 279997.5353 | 31.5 | 43.3
116835 | 2023-06-03 17:24 | 31.303 | OXY_CH1 (PSt7-10) | 2023-05-25 12:05 | default | 80.6927 | μmol/L | 28.6128 | °C | 1012 | hPa | Humid | 0 | 0 |  | 0 | 21.638 | 145136.7251 | 279995.7269 | 31.5 | 43.3
116845 | 2023-06-03 17:24 | 31.3528 | OXY_CH1 (PSt7-10) | 2023-05-25 12:05 | default | 80.6857 | μmol/L | 28.6128 | °C | 1012 | hPa | Humid | 0 | 0 |  | 0 | 21.639 | 145130.347 | 279991.6165 | 31.5 | 43.3
116855 | 2023-06-03 17:24 | 31.4025 | OXY_CH1 (PSt7-10) | 2023-05-25 12:05 | default | 80.6927 | μmol/L | 28.6128 | °C | 1012 | hPa | Humid | 0 | 0 |  | 0 | 21.638 | 145145.6988 | 279999.7988 | 31.5 | 43.3
116865 | 2023-06-03 17:24 | 31.4525 | OXY_CH1 (PSt7-10) | 2023-05-25 12:05 | default | 80.6717 | μmol/L | 28.6128 | °C | 1012 | hPa | Humid | 0 | 0 |  | 0 | 21.641 | 145150.2409 | 280005.3246 | 31.5 | 43.3
116875 | 2023-06-03 17:24 | 31.5031 | OXY_CH1 (PSt7-10) | 2023-05-25 12:05 | default | 80.7033 | μmol/L | 28.6066 | °C | 1012 | hPa | Humid | 0 | 0 |  | 0 | 21.638 | 145153.4413 | 279992.9907 | 31.5 | 43.3
116885 | 2023-06-03 17:24 | 31.5528 | OXY_CH1 (PSt7-10) | 2023-05-25 12:05 | default | 80.7033 | μmol/L | 28.6066 | °C | 1012 | hPa | Humid | 0 | 0 |  | 0 | 21.638 | 145152.1889 | 279990.8543 | 31.5 | 43.3
116895 | 2023-06-03 17:24 | 31.6026 | OXY_CH1 (PSt7-10) | 2023-05-25 12:05 | default | 80.6857 | μmol/L | 28.6128 | °C | 1012 | hPa | Humid | 0 | 0 |  | 0 | 21.639 | 145166.248 | 279995.8828 | 31.5 | 43.3
116905 | 2023-06-03 17:24 | 31.6524 | OXY_CH1 (PSt7-10) | 2023-05-25 12:05 | default | 80.6893 | μmol/L | 28.6066 | °C | 1012 | hPa | Humid | 0 | 0 |  | 0 | 21.64 | 145162.3938 | 279988.167 | 31.5 | 43.3
116915 | 2023-06-03 17:24 | 31.7031 | OXY_CH1 (PSt7-10) | 2023-05-25 12:05 | default | 80.6507 | μmol/L | 28.6128 | °C | 1012 | hPa | Humid | 0 | 0 |  | 0 | 21.644 | 145168.0953 | 279993.327 | 31.5 | 43.3
116925 | 2023-06-03 17:24 | 31.753 | OXY_CH1 (PSt7-10) | 2023-05-25 12:05 | default | 80.6541 | μmol/L | 28.619 | °C | 1012 | hPa | Humid | 0 | 0 |  | 0 | 21.642 | 145169.7638 | 279983.8555 | 31.5 | 43.3
116935 | 2023-06-03 17:24 | 31.8028 | OXY_CH1 (PSt7-10) | 2023-05-25 12:05 | default | 80.6368 | μmol/L | 28.6128 | °C | 1012 | hPa | Humid | 0 | 0 |  | 0 | 21.646 | 145184.1526 | 279982.612 | 31.5 | 43.3
116945 | 2023-06-03 17:24 | 31.8526 | OXY_CH1 (PSt7-10) | 2023-05-25 12:05 | default | 80.6507 | μmol/L | 28.6128 | °C | 1012 | hPa | Humid | 0 | 0 |  | 0 | 21.644 | 145183.65 | 279985.9294 | 31.5 | 43.3
116955 | 2023-06-03 17:24 | 31.9032 | OXY_CH1 (PSt7-10) | 2023-05-25 12:05 | default | 80.6507 | μmol/L | 28.6128 | °C | 1012 | hPa | Humid | 0 | 0 |  | 0 | 21.644 | 145191.9801 | 279977.6218 | 31.5 | 43.3
116965 | 2023-06-03 17:24 | 31.953 | OXY_CH1 (PSt7-10) | 2023-05-25 12:05 | default | 80.6158 | μmol/L | 28.6128 | °C | 1012 | hPa | Humid | 0 | 0 |  | 0 | 21.649 | 145198.6315 | 279987.5857 | 31.5 | 43.3
116975 | 2023-06-03 17:24 | 32.0028 | OXY_CH1 (PSt7-10) | 2023-05-25 12:05 | default | 80.6192 | μmol/L | 28.619 | °C | 1012 | hPa | Humid | 0 | 0 |  | 0 | 21.647 | 145197.5558 | 279980.5896 | 31.5 | 43.3
116985 | 2023-06-03 17:24 | 32.0525 | OXY_CH1 (PSt7-10) | 2023-05-25 12:05 | default | 80.6262 | μmol/L | 28.619 | °C | 1012 | hPa | Humid | 0 | 0 |  | 0 | 21.646 | 145196.1161 | 279992.2081 | 31.5 | 43.3
116995 | 2023-06-03 17:25 | 32.1025 | OXY_CH1 (PSt7-10) | 2023-05-25 12:05 | default | 80.6438 | μmol/L | 28.6128 | °C | 1012 | hPa | Humid | 0 | 0 |  | 0 | 21.645 | 145203.4879 | 279987.5468 | 31.5 | 43.3
117005 | 2023-06-03 17:25 | 32.1531 | OXY_CH1 (PSt7-10) | 2023-05-25 12:05 | default | 80.6262 | μmol/L | 28.619 | °C | 1012 | hPa | Humid | 0 | 0 |  | 0 | 21.646 | 145206.8332 | 279984.1967 | 31.5 | 43.3
117015 | 2023-06-03 17:25 | 32.2029 | OXY_CH1 (PSt7-10) | 2023-05-25 12:05 | default | 80.6368 | μmol/L | 28.6128 | °C | 1012 | hPa | Humid | 0 | 0 |  | 0 | 21.646 | 145210.8859 | 279981.4558 | 31.5 | 43.3
117025 | 2023-06-03 17:25 | 32.2527 | OXY_CH1 (PSt7-10) | 2023-05-25 12:05 | default | 80.6368 | μmol/L | 28.6128 | °C | 1012 | hPa | Humid | 0 | 0 |  | 0 | 21.646 | 145215.0446 | 279990.1131 | 31.5 | 43.3
117035 | 2023-06-03 17:25 | 32.3025 | OXY_CH1 (PSt7-10) | 2023-05-25 12:05 | default | 80.6228 | μmol/L | 28.6128 | °C | 1012 | hPa | Humid | 0 | 0 |  | 0 | 21.648 | 145211.9606 | 279976.2839 | 31.5 | 43.3
117045 | 2023-06-03 17:25 | 32.353 | OXY_CH1 (PSt7-10) | 2023-05-25 12:05 | default | 80.6404 | μmol/L | 28.6066 | °C | 1012 | hPa | Humid | 0 | 0 |  | 0 | 21.647 | 145219.4892 | 279974.9257 | 31.5 | 43.3
117055 | 2023-06-03 17:25 | 32.4028 | OXY_CH1 (PSt7-10) | 2023-05-25 12:05 | default | 80.5946 | μmol/L | 28.6251 | °C | 1012 | hPa | Humid | 0 | 0 |  | 0 | 21.649 | 145231.4361 | 279997.4447 | 31.5 | 43.3
117065 | 2023-06-03 17:25 | 32.4526 | OXY_CH1 (PSt7-10) | 2023-05-25 12:05 | default | 80.6052 | μmol/L | 28.619 | °C | 1012 | hPa | Humid | 0 | 0 |  | 0 | 21.649 | 145223.5815 | 279981.7033 | 31.5 | 43.3
117075 | 2023-06-03 17:25 | 32.5032 | OXY_CH1 (PSt7-10) | 2023-05-25 12:05 | default | 80.6122 | μmol/L | 28.619 | °C | 1012 | hPa | Humid | 0 | 0 |  | 0 | 21.648 | 145228.0218 | 279982.454 | 31.5 | 43.3
117085 | 2023-06-03 17:25 | 32.553 | OXY_CH1 (PSt7-10) | 2023-05-25 12:05 | default | 80.5703 | μmol/L | 28.619 | °C | 1012 | hPa | Humid | 0 | 0 |  | 0 | 21.654 | 145230.6074 | 279980.1312 | 31.5 | 43.3
117095 | 2023-06-03 17:25 | 32.6029 | OXY_CH1 (PSt7-10) | 2023-05-25 12:05 | default | 80.5737 | μmol/L | 28.6251 | °C | 1012 | hPa | Humid | 0 | 0 |  | 0 | 21.652 | 145236.0478 | 279976.075 | 31.5 | 43.3
117105 | 2023-06-03 17:25 | 32.6526 | OXY_CH1 (PSt7-10) | 2023-05-25 12:05 | default | 80.5809 | μmol/L | 28.6128 | °C | 1012 | hPa | Humid | 0 | 0 |  | 0 | 21.654 | 145244.6674 | 279974.9434 | 31.5 | 43.3
117115 | 2023-06-03 17:25 | 32.7024 | OXY_CH1 (PSt7-10) | 2023-05-25 12:05 | default | 80.5703 | μmol/L | 28.619 | °C | 1012 | hPa | Humid | 0 | 0 |  | 0 | 21.654 | 145247.8191 | 279976.7404 | 31.5 | 43.3
117125 | 2023-06-03 17:25 | 32.7529 | OXY_CH1 (PSt7-10) | 2023-05-25 12:05 | default | 80.574 | μmol/L | 28.6128 | °C | 1012 | hPa | Humid | 0 | 0 |  | 0 | 21.655 | 145240.4898 | 279958.9154 | 31.5 | 43.3
117135 | 2023-06-03 17:25 | 32.8029 | OXY_CH1 (PSt7-10) | 2023-05-25 12:05 | default | 80.5388 | μmol/L | 28.6251 | °C | 1012 | hPa | Humid | 0 | 0 |  | 0 | 21.657 | 145252.0457 | 279967.0357 | 31.5 | 43.3
117145 | 2023-06-03 17:25 | 32.8527 | OXY_CH1 (PSt7-10) | 2023-05-25 12:05 | default | 80.5564 | μmol/L | 28.619 | °C | 1012 | hPa | Humid | 0 | 0 |  | 0 | 21.656 | 145258.0136 | 279961.2892 | 31.5 | 43.3
117155 | 2023-06-03 17:25 | 32.9026 | OXY_CH1 (PSt7-10) | 2023-05-25 12:05 | default | 80.553 | μmol/L | 28.6128 | °C | 1012 | hPa | Humid | 0 | 0 |  | 0 | 21.658 | 145263.6175 | 279972.5315 | 31.5 | 43.3
117165 | 2023-06-03 17:25 | 32.9525 | OXY_CH1 (PSt7-10) | 2023-05-25 12:05 | default | 80.5249 | μmol/L | 28.6251 | °C | 1012 | hPa | Humid | 0 | 0 |  | 0 | 21.659 | 145267.0867 | 279962.1453 | 31.5 | 43.3
117175 | 2023-06-03 17:25 | 33.0031 | OXY_CH1 (PSt7-10) | 2023-05-25 12:05 | default | 80.5355 | μmol/L | 28.619 | °C | 1012 | hPa | Humid | 0 | 0 |  | 0 | 21.659 | 145263.4616 | 279966.6748 | 31.5 | 43.3
117185 | 2023-06-03 17:25 | 33.0529 | OXY_CH1 (PSt7-10) | 2023-05-25 12:05 | default | 80.5355 | μmol/L | 28.619 | °C | 1012 | hPa | Humid | 0 | 0 |  | 0 | 21.659 | 145273.6359 | 279970.4814 | 31.5 | 43.3
117195 | 2023-06-03 17:26 | 33.1027 | OXY_CH1 (PSt7-10) | 2023-05-25 12:05 | default | 80.5249 | μmol/L | 28.6251 | °C | 1012 | hPa | Humid | 0 | 0 |  | 0 | 21.659 | 145266.6425 | 279959.857 | 31.5 | 43.3
117205 | 2023-06-03 17:26 | 33.1526 | OXY_CH1 (PSt7-10) | 2023-05-25 12:05 | default | 80.5388 | μmol/L | 28.6251 | °C | 1012 | hPa | Humid | 0 | 0 |  | 0 | 21.657 | 145273.5776 | 279958.3817 | 31.5 | 43.3
117215 | 2023-06-03 17:26 | 33.2025 | OXY_CH1 (PSt7-10) | 2023-05-25 12:05 | default | 80.504 | μmol/L | 28.6251 | °C | 1012 | hPa | Humid | 0 | 0 |  | 0 | 21.662 | 145274.8529 | 279975.5827 | 31.5 | 43.3
117225 | 2023-06-03 17:26 | 33.2524 | OXY_CH1 (PSt7-10) | 2023-05-25 12:05 | default | 80.5249 | μmol/L | 28.6251 | °C | 1012 | hPa | Humid | 0 | 0 |  | 0 | 21.659 | 145283.0323 | 279964.7923 | 31.5 | 43.3
117235 | 2023-06-03 17:26 | 33.303 | OXY_CH1 (PSt7-10) | 2023-05-25 12:05 | default | 80.5109 | μmol/L | 28.6251 | °C | 1012 | hPa | Humid | 0 | 0 |  | 0 | 21.661 | 145285.6438 | 279959.9839 | 31.5 | 43.3
117245 | 2023-06-03 17:26 | 33.3529 | OXY_CH1 (PSt7-10) | 2023-05-25 12:05 | default | 80.497 | μmol/L | 28.6251 | °C | 1012 | hPa | Humid | 0 | 0 |  | 0 | 21.663 | 145289.5463 | 279959.034 | 31.5 | 43.3
117255 | 2023-06-03 17:26 | 33.4027 | OXY_CH1 (PSt7-10) | 2023-05-25 12:05 | default | 80.504 | μmol/L | 28.6251 | °C | 1012 | hPa | Humid | 0 | 0 |  | 0 | 21.662 | 145298.9541 | 279955.6026 | 31.5 | 43.3
117265 | 2023-06-03 17:26 | 33.4524 | OXY_CH1 (PSt7-10) | 2023-05-25 12:05 | default | 80.4864 | μmol/L | 28.6313 | °C | 1012 | hPa | Humid | 0 | 0 |  | 0 | 21.663 | 145302.29 | 279962.3388 | 31.5 | 43.3
117275 | 2023-06-03 17:26 | 33.503 | OXY_CH1 (PSt7-10) | 2023-05-25 12:05 | default | 80.4934 | μmol/L | 28.6313 | °C | 1012 | hPa | Humid | 0 | 0 |  | 0 | 21.662 | 145302.8794 | 279948.8342 | 31.5 | 43.3
117285 | 2023-06-03 17:26 | 33.5528 | OXY_CH1 (PSt7-10) | 2023-05-25 12:05 | default | 80.504 | μmol/L | 28.6251 | °C | 1012 | hPa | Humid | 0 | 0 |  | 0 | 21.662 | 145299.8212 | 279948.8067 | 31.5 | 43.3
117295 | 2023-06-03 17:26 | 33.6026 | OXY_CH1 (PSt7-10) | 2023-05-25 12:05 | default | 80.49 | μmol/L | 28.6251 | °C | 1012 | hPa | Humid | 0 | 0 |  | 0 | 21.664 | 145304.1068 | 279948.3297 | 31.5 | 43.3
117305 | 2023-06-03 17:26 | 33.6531 | OXY_CH1 (PSt7-10) | 2023-05-25 12:05 | default | 80.4831 | μmol/L | 28.6251 | °C | 1012 | hPa | Humid | 0 | 0 |  | 0 | 21.665 | 145305.8411 | 279947.796 | 31.5 | 43.3
117315 | 2023-06-03 17:26 | 33.7028 | OXY_CH1 (PSt7-10) | 2023-05-25 12:05 | default | 80.4725 | μmol/L | 28.6313 | °C | 1012 | hPa | Humid | 0 | 0 |  | 0 | 21.665 | 145321.2717 | 279941.0404 | 31.5 | 43.3
117325 | 2023-06-03 17:26 | 33.7527 | OXY_CH1 (PSt7-10) | 2023-05-25 12:05 | default | 80.4446 | μmol/L | 28.6313 | °C | 1012 | hPa | Humid | 0 | 0 |  | 0 | 21.669 | 145324.7638 | 279950.7388 | 31.5 | 43.3
117335 | 2023-06-03 17:26 | 33.8025 | OXY_CH1 (PSt7-10) | 2023-05-25 12:05 | default | 80.448 | μmol/L | 28.6374 | °C | 1012 | hPa | Humid | 0 | 0 |  | 0 | 21.667 | 145325.6485 | 279962.0928 | 31.5 | 43.3
117345 | 2023-06-03 17:26 | 33.8524 | OXY_CH1 (PSt7-10) | 2023-05-25 12:05 | default | 80.4691 | μmol/L | 28.6251 | °C | 1012 | hPa | Humid | 0 | 0 |  | 0 | 21.667 | 145334.5106 | 279947.1504 | 31.5 | 43.3
117355 | 2023-06-03 17:26 | 33.9029 | OXY_CH1 (PSt7-10) | 2023-05-25 12:05 | default | 80.4376 | μmol/L | 28.6313 | °C | 1012 | hPa | Humid | 0 | 0 |  | 0 | 21.67 | 145336.9761 | 279961.5578 | 31.5 | 43.3
117365 | 2023-06-03 17:26 | 33.9527 | OXY_CH1 (PSt7-10) | 2023-05-25 12:05 | default | 80.4552 | μmol/L | 28.6251 | °C | 1012 | hPa | Humid | 0 | 0 |  | 0 | 21.669 | 145345.2977 | 279964.279 | 31.5 | 43.3
117375 | 2023-06-03 17:26 | 34.0024 | OXY_CH1 (PSt7-10) | 2023-05-25 12:05 | default | 80.4237 | μmol/L | 28.6313 | °C | 1012 | hPa | Humid | 0 | 0 |  | 0 | 21.672 | 145344.4886 | 279954.5877 | 31.5 | 43.3
117385 | 2023-06-03 17:26 | 34.0531 | OXY_CH1 (PSt7-10) | 2023-05-25 12:05 | default | 80.4343 | μmol/L | 28.6251 | °C | 1012 | hPa | Humid | 0 | 0 |  | 0 | 21.672 | 145352.3143 | 279954.5494 | 31.5 | 43.3
117395 | 2023-06-03 17:27 | 34.1029 | OXY_CH1 (PSt7-10) | 2023-05-25 12:05 | default | 80.3923 | μmol/L | 28.6374 | °C | 1012 | hPa | Humid | 0 | 0 |  | 0 | 21.675 | 145351.5222 | 279946.12 | 31.5 | 43.3
117405 | 2023-06-03 17:27 | 34.1526 | OXY_CH1 (PSt7-10) | 2023-05-25 12:05 | default | 80.4237 | μmol/L | 28.6313 | °C | 1012 | hPa | Humid | 0 | 0 |  | 0 | 21.672 | 145355.8235 | 279941.7068 | 31.5 | 43.3
117415 | 2023-06-03 17:27 | 34.2032 | OXY_CH1 (PSt7-10) | 2023-05-25 12:05 | default | 80.4168 | μmol/L | 28.6313 | °C | 1012 | hPa | Humid | 0 | 0 |  | 0 | 21.673 | 145352.3687 | 279958.609 | 31.5 | 43.3
117425 | 2023-06-03 17:27 | 34.253 | OXY_CH1 (PSt7-10) | 2023-05-25 12:05 | default | 80.4098 | μmol/L | 28.6313 | °C | 1012 | hPa | Humid | 0 | 0 |  | 0 | 21.674 | 145358.717 | 279947.2812 | 31.5 | 43.3
117435 | 2023-06-03 17:27 | 34.3028 | OXY_CH1 (PSt7-10) | 2023-05-25 12:05 | default | 80.4028 | μmol/L | 28.6313 | °C | 1012 | hPa | Humid | 0 | 0 |  | 0 | 21.675 | 145365.3151 | 279943.3902 | 31.5 | 43.3
117445 | 2023-06-03 17:27 | 34.3526 | OXY_CH1 (PSt7-10) | 2023-05-25 12:05 | default | 80.4204 | μmol/L | 28.6251 | °C | 1012 | hPa | Humid | 0 | 0 |  | 0 | 21.674 | 145377.3095 | 279958.9953 | 31.5 | 43.3
117455 | 2023-06-03 17:27 | 34.4024 | OXY_CH1 (PSt7-10) | 2023-05-25 12:05 | default | 80.4028 | μmol/L | 28.6313 | °C | 1012 | hPa | Humid | 0 | 0 |  | 0 | 21.675 | 145373.679 | 279947.5567 | 31.5 | 43.3
117465 | 2023-06-03 17:27 | 34.453 | OXY_CH1 (PSt7-10) | 2023-05-25 12:05 | default | 80.3889 | μmol/L | 28.6313 | °C | 1012 | hPa | Humid | 0 | 0 |  | 0 | 21.677 | 145373.6532 | 279937.0226 | 31.5 | 43.3
117475 | 2023-06-03 17:27 | 34.5027 | OXY_CH1 (PSt7-10) | 2023-05-25 12:05 | default | 80.3714 | μmol/L | 28.6374 | °C | 1012 | hPa | Humid | 0 | 0 |  | 0 | 21.678 | 145385.2598 | 279937.8107 | 31.5 | 43.3
117485 | 2023-06-03 17:27 | 34.5527 | OXY_CH1 (PSt7-10) | 2023-05-25 12:05 | default | 80.382 | μmol/L | 28.6313 | °C | 1012 | hPa | Humid | 0 | 0 |  | 0 | 21.678 | 145384.9491 | 279945.5113 | 31.5 | 43.3
117495 | 2023-06-03 17:27 | 34.6025 | OXY_CH1 (PSt7-10) | 2023-05-25 12:05 | default | 80.3714 | μmol/L | 28.6374 | °C | 1012 | hPa | Humid | 0 | 0 |  | 0 | 21.678 | 145391.9672 | 279931.3963 | 31.5 | 43.3
117505 | 2023-06-03 17:27 | 34.6525 | OXY_CH1 (PSt7-10) | 2023-05-25 12:05 | default | 80.3889 | μmol/L | 28.6313 | °C | 1012 | hPa | Humid | 0 | 0 |  | 0 | 21.677 | 145392.5453 | 279931.1273 | 31.5 | 43.3
117515 | 2023-06-03 17:27 | 34.7031 | OXY_CH1 (PSt7-10) | 2023-05-25 12:05 | default | 80.3681 | μmol/L | 28.6313 | °C | 1012 | hPa | Humid | 0 | 0 |  | 0 | 21.68 | 145393.2046 | 279938.6657 | 31.5 | 43.3
117525 | 2023-06-03 17:27 | 34.7529 | OXY_CH1 (PSt7-10) | 2023-05-25 12:05 | default | 80.3541 | μmol/L | 28.6313 | °C | 1012 | hPa | Humid | 0 | 0 |  | 0 | 21.682 | 145405.5479 | 279927.5912 | 31.5 | 43.3
117535 | 2023-06-03 17:27 | 34.803 | OXY_CH1 (PSt7-10) | 2023-05-25 12:05 | default | 80.3578 | μmol/L | 28.6251 | °C | 1012 | hPa | Humid | 0 | 0 |  | 0 | 21.683 | 145398.0949 | 279929.232 | 31.5 | 43.3
117545 | 2023-06-03 17:27 | 34.8528 | OXY_CH1 (PSt7-10) | 2023-05-25 12:05 | default | 80.3436 | μmol/L | 28.6374 | °C | 1012 | hPa | Humid | 0 | 0 |  | 0 | 21.682 | 145405.4863 | 279928.209 | 31.5 | 43.3
117555 | 2023-06-03 17:27 | 34.9025 | OXY_CH1 (PSt7-10) | 2023-05-25 12:05 | default | 80.3717 | μmol/L | 28.6251 | °C | 1012 | hPa | Humid | 0 | 0 |  | 0 | 21.681 | 145408.1091 | 279931.2714 | 31.5 | 43.3
117565 | 2023-06-03 17:27 | 34.9532 | OXY_CH1 (PSt7-10) | 2023-05-25 12:05 | default | 80.3505 | μmol/L | 28.6374 | °C | 1012 | hPa | Humid | 0 | 0 |  | 0 | 21.681 | 145406.918 | 279908.9988 | 31.5 | 43.3
117575 | 2023-06-03 17:27 | 35.0029 | OXY_CH1 (PSt7-10) | 2023-05-25 12:05 | default | 80.3297 | μmol/L | 28.6374 | °C | 1012 | hPa | Humid | 0 | 0 |  | 0 | 21.684 | 145413.456 | 279916.6162 | 31.5 | 43.3
117585 | 2023-06-03 17:27 | 35.0527 | OXY_CH1 (PSt7-10) | 2023-05-25 12:05 | default | 80.3366 | μmol/L | 28.6374 | °C | 1012 | hPa | Humid | 0 | 0 |  | 0 | 21.683 | 145425.6678 | 279925.7757 | 31.5 | 43.3
117595 | 2023-06-03 17:28 | 35.1025 | OXY_CH1 (PSt7-10) | 2023-05-25 12:05 | default | 80.3158 | μmol/L | 28.6374 | °C | 1012 | hPa | Humid | 0 | 0 |  | 0 | 21.686 | 145419.7122 | 279914.0277 | 31.5 | 43.3
117605 | 2023-06-03 17:28 | 35.1531 | OXY_CH1 (PSt7-10) | 2023-05-25 12:05 | default | 80.3088 | μmol/L | 28.6374 | °C | 1012 | hPa | Humid | 0 | 0 |  | 0 | 21.687 | 145431.125 | 279907.1352 | 31.5 | 43.3
117615 | 2023-06-03 17:28 | 35.203 | OXY_CH1 (PSt7-10) | 2023-05-25 12:05 | default | 80.3055 | μmol/L | 28.6313 | °C | 1012 | hPa | Humid | 0 | 0 |  | 0 | 21.689 | 145431.9471 | 279924.6832 | 31.5 | 43.3
117625 | 2023-06-03 17:28 | 35.2528 | OXY_CH1 (PSt7-10) | 2023-05-25 12:05 | default | 80.3194 | μmol/L | 28.6313 | °C | 1012 | hPa | Humid | 0 | 0 |  | 0 | 21.687 | 145437.2143 | 279918.3879 | 31.5 | 43.3
117635 | 2023-06-03 17:28 | 35.3026 | OXY_CH1 (PSt7-10) | 2023-05-25 12:05 | default | 80.3158 | μmol/L | 28.6374 | °C | 1012 | hPa | Humid | 0 | 0 |  | 0 | 21.686 | 145437.4289 | 279906.5487 | 31.5 | 43.3
117645 | 2023-06-03 17:28 | 35.3525 | OXY_CH1 (PSt7-10) | 2023-05-25 12:05 | default | 80.2949 | μmol/L | 28.6374 | °C | 1012 | hPa | Humid | 0 | 0 |  | 0 | 21.689 | 145442.9367 | 279923.5351 | 31.5 | 43.3
117655 | 2023-06-03 17:28 | 35.4035 | OXY_CH1 (PSt7-10) | 2023-05-25 12:05 | default | 80.2844 | μmol/L | 28.6436 | °C | 1012 | hPa | Humid | 0 | 0 |  | 0 | 21.689 | 145442.5695 | 279918.343 | 31.5 | 43.3
117665 | 2023-06-03 17:28 | 35.4524 | OXY_CH1 (PSt7-10) | 2023-05-25 12:05 | default | 80.2774 | μmol/L | 28.6436 | °C | 1012 | hPa | Humid | 0 | 0 |  | 0 | 21.69 | 145443.247 | 279911.5327 | 31.5 | 43.3
117675 | 2023-06-03 17:28 | 35.503 | OXY_CH1 (PSt7-10) | 2023-05-25 12:05 | default | 80.281 | μmol/L | 28.6374 | °C | 1012 | hPa | Humid | 0 | 0 |  | 0 | 21.691 | 145454.4257 | 279919.5966 | 31.5 | 43.3
117685 | 2023-06-03 17:28 | 35.5529 | OXY_CH1 (PSt7-10) | 2023-05-25 12:05 | default | 80.2847 | μmol/L | 28.6313 | °C | 1012 | hPa | Humid | 0 | 0 |  | 0 | 21.692 | 145462.8538 | 279915.2186 | 31.5 | 43.3
117695 | 2023-06-03 17:28 | 35.6027 | OXY_CH1 (PSt7-10) | 2023-05-25 12:05 | default | 80.2635 | μmol/L | 28.6436 | °C | 1012 | hPa | Humid | 0 | 0 |  | 0 | 21.692 | 145473.9743 | 279916.8576 | 31.5 | 43.3
117705 | 2023-06-03 17:28 | 35.6525 | OXY_CH1 (PSt7-10) | 2023-05-25 12:05 | default | 80.2741 | μmol/L | 28.6374 | °C | 1012 | hPa | Humid | 0 | 0 |  | 0 | 21.692 | 145460.302 | 279911.179 | 31.5 | 43.3
117715 | 2023-06-03 17:28 | 35.7024 | OXY_CH1 (PSt7-10) | 2023-05-25 12:05 | default | 80.2358 | μmol/L | 28.6436 | °C | 1012 | hPa | Humid | 0 | 0 |  | 0 | 21.696 | 145473.8399 | 279920.5139 | 31.5 | 43.3
117725 | 2023-06-03 17:28 | 35.7531 | OXY_CH1 (PSt7-10) | 2023-05-25 12:05 | default | 80.2324 | μmol/L | 28.6374 | °C | 1012 | hPa | Humid | 0 | 0 |  | 0 | 21.698 | 145476.126 | 279908.2629 | 31.5 | 43.3
117735 | 2023-06-03 17:28 | 35.8028 | OXY_CH1 (PSt7-10) | 2023-05-25 12:05 | default | 80.281 | μmol/L | 28.6374 | °C | 1012 | hPa | Humid | 0 | 0 |  | 0 | 21.691 | 145469.1479 | 279902.2524 | 31.5 | 43.3
117745 | 2023-06-03 17:28 | 35.8527 | OXY_CH1 (PSt7-10) | 2023-05-25 12:05 | default | 80.2288 | μmol/L | 28.6436 | °C | 1012 | hPa | Humid | 0 | 0 |  | 0 | 21.697 | 145468.7241 | 279897.9704 | 31.5 | 43.3
117755 | 2023-06-03 17:28 | 35.9025 | OXY_CH1 (PSt7-10) | 2023-05-25 12:05 | default | 80.2288 | μmol/L | 28.6436 | °C | 1012 | hPa | Humid | 0 | 0 |  | 0 | 21.697 | 145484.523 | 279901.8956 | 31.5 | 43.3
117765 | 2023-06-03 17:28 | 35.9531 | OXY_CH1 (PSt7-10) | 2023-05-25 12:05 | default | 80.2219 | μmol/L | 28.6436 | °C | 1012 | hPa | Humid | 0 | 0 |  | 0 | 21.698 | 145483.1195 | 279910.9761 | 31.5 | 43.3
117775 | 2023-06-03 17:28 | 36.0029 | OXY_CH1 (PSt7-10) | 2023-05-25 12:05 | default | 80.2463 | μmol/L | 28.6374 | °C | 1012 | hPa | Humid | 0 | 0 |  | 0 | 21.696 | 145494.2528 | 279899.316 | 31.5 | 43.3
117785 | 2023-06-03 17:28 | 36.0526 | OXY_CH1 (PSt7-10) | 2023-05-25 12:05 | default | 80.2255 | μmol/L | 28.6374 | °C | 1012 | hPa | Humid | 0 | 0 |  | 0 | 21.699 | 145495.477 | 279901.5771 | 31.5 | 43.3
117795 | 2023-06-03 17:29 | 36.1025 | OXY_CH1 (PSt7-10) | 2023-05-25 12:05 | default | 80.2219 | μmol/L | 28.6436 | °C | 1012 | hPa | Humid | 0 | 0 |  | 0 | 21.698 | 145493.5936 | 279901.8311 | 31.5 | 43.3
117805 | 2023-06-03 17:29 | 36.1532 | OXY_CH1 (PSt7-10) | 2023-05-25 12:05 | default | 80.2116 | μmol/L | 28.6374 | °C | 1012 | hPa | Humid | 0 | 0 |  | 0 | 21.701 | 145501.195 | 279894.6553 | 31.5 | 43.3
117815 | 2023-06-03 17:29 | 36.203 | OXY_CH1 (PSt7-10) | 2023-05-25 12:05 | default | 80.2149 | μmol/L | 28.6436 | °C | 1012 | hPa | Humid | 0 | 0 |  | 0 | 21.699 | 145504.6983 | 279899.3391 | 31.5 | 43.3
117825 | 2023-06-03 17:29 | 36.2527 | OXY_CH1 (PSt7-10) | 2023-05-25 12:05 | default | 80.2011 | μmol/L | 28.6436 | °C | 1012 | hPa | Humid | 0 | 0 |  | 0 | 21.701 | 145502.8791 | 279893.506 | 31.5 | 43.3
117835 | 2023-06-03 17:29 | 36.3026 | OXY_CH1 (PSt7-10) | 2023-05-25 12:05 | default | 80.2047 | μmol/L | 28.6374 | °C | 1012 | hPa | Humid | 0 | 0 |  | 0 | 21.702 | 145514.1119 | 279892.2126 | 31.5 | 43.3
117845 | 2023-06-03 17:29 | 36.3524 | OXY_CH1 (PSt7-10) | 2023-05-25 12:05 | default | 80.1977 | μmol/L | 28.6374 | °C | 1012 | hPa | Humid | 0 | 0 |  | 0 | 21.703 | 145513.2575 | 279891.4098 | 31.5 | 43.3
117855 | 2023-06-03 17:29 | 36.4031 | OXY_CH1 (PSt7-10) | 2023-05-25 12:05 | default | 80.208 | μmol/L | 28.6436 | °C | 1012 | hPa | Humid | 0 | 0 |  | 0 | 21.7 | 145530.8647 | 279899.7335 | 31.5 | 43.3
117865 | 2023-06-03 17:29 | 36.4529 | OXY_CH1 (PSt7-10) | 2023-05-25 12:05 | default | 80.1766 | μmol/L | 28.6498 | °C | 1012 | hPa | Humid | 0 | 0 |  | 0 | 21.703 | 145509.0339 | 279904.8267 | 31.5 | 43.3
117875 | 2023-06-03 17:29 | 36.5027 | OXY_CH1 (PSt7-10) | 2023-05-25 12:05 | default | 80.1908 | μmol/L | 28.6374 | °C | 1012 | hPa | Humid | 0 | 0 |  | 0 | 21.704 | 145519.0525 | 279893.5547 | 31.5 | 43.3
117885 | 2023-06-03 17:29 | 36.5532 | OXY_CH1 (PSt7-10) | 2023-05-25 12:05 | default | 80.1872 | μmol/L | 28.6436 | °C | 1012 | hPa | Humid | 0 | 0 |  | 0 | 21.703 | 145527.7842 | 279882.548 | 31.5 | 43.3
117895 | 2023-06-03 17:29 | 36.6031 | OXY_CH1 (PSt7-10) | 2023-05-25 12:05 | default | 80.17 | μmol/L | 28.6374 | °C | 1012 | hPa | Humid | 0 | 0 |  | 0 | 21.707 | 145537.082 | 279898.6925 | 31.5 | 43.3
117905 | 2023-06-03 17:29 | 36.6529 | OXY_CH1 (PSt7-10) | 2023-05-25 12:05 | default | 80.1908 | μmol/L | 28.6374 | °C | 1012 | hPa | Humid | 0 | 0 |  | 0 | 21.704 | 145539.7212 | 279889.1688 | 31.5 | 43.3
117915 | 2023-06-03 17:29 | 36.7027 | OXY_CH1 (PSt7-10) | 2023-05-25 12:05 | default | 80.1558 | μmol/L | 28.6498 | °C | 1012 | hPa | Humid | 0 | 0 |  | 0 | 21.706 | 145549.9464 | 279891.9153 | 31.5 | 43.3
117925 | 2023-06-03 17:29 | 36.7526 | OXY_CH1 (PSt7-10) | 2023-05-25 12:05 | default | 80.1733 | μmol/L | 28.6436 | °C | 1012 | hPa | Humid | 0 | 0 |  | 0 | 21.705 | 145564.7594 | 279889.2486 | 31.5 | 43.3
117935 | 2023-06-03 17:29 | 36.8032 | OXY_CH1 (PSt7-10) | 2023-05-25 12:05 | default | 80.17 | μmol/L | 28.6374 | °C | 1012 | hPa | Humid | 0 | 0 |  | 0 | 21.707 | 145554.9661 | 279883.864 | 31.5 | 43.3
117945 | 2023-06-03 17:29 | 36.8531 | OXY_CH1 (PSt7-10) | 2023-05-25 12:05 | default | 80.1456 | μmol/L | 28.6436 | °C | 1012 | hPa | Humid | 0 | 0 |  | 0 | 21.709 | 145550.248 | 279882.2247 | 31.5 | 43.3
117955 | 2023-06-03 17:29 | 36.9028 | OXY_CH1 (PSt7-10) | 2023-05-25 12:05 | default | 80.1525 | μmol/L | 28.6436 | °C | 1012 | hPa | Humid | 0 | 0 |  | 0 | 21.708 | 145555.6351 | 279880.8694 | 31.5 | 43.3
117965 | 2023-06-03 17:29 | 36.9525 | OXY_CH1 (PSt7-10) | 2023-05-25 12:05 | default | 80.1561 | μmol/L | 28.6374 | °C | 1012 | hPa | Humid | 0 | 0 |  | 0 | 21.709 | 145563.0883 | 279894.4355 | 31.5 | 43.3
117975 | 2023-06-03 17:29 | 37.0032 | OXY_CH1 (PSt7-10) | 2023-05-25 12:05 | default | 80.1109 | μmol/L | 28.6436 | °C | 1012 | hPa | Humid | 0 | 0 |  | 0 | 21.714 | 145563.543 | 279878.6554 | 31.5 | 43.3
117985 | 2023-06-03 17:29 | 37.0529 | OXY_CH1 (PSt7-10) | 2023-05-25 12:05 | default | 80.1456 | μmol/L | 28.6436 | °C | 1012 | hPa | Humid | 0 | 0 |  | 0 | 21.709 | 145568.8667 | 279875.4633 | 31.5 | 43.3
117995 | 2023-06-03 17:30 | 37.1028 | OXY_CH1 (PSt7-10) | 2023-05-25 12:05 | default | 80.1215 | μmol/L | 28.6374 | °C | 1012 | hPa | Humid | 0 | 0 |  | 0 | 21.714 | 145566.0312 | 279869.5256 | 31.5 | 43.3
118005 | 2023-06-03 17:30 | 37.1526 | OXY_CH1 (PSt7-10) | 2023-05-25 12:05 | default | 80.104 | μmol/L | 28.6436 | °C | 1012 | hPa | Humid | 0 | 0 |  | 0 | 21.715 | 145573.4974 | 279875.1745 | 31.5 | 43.3
118015 | 2023-06-03 17:30 | 37.2024 | OXY_CH1 (PSt7-10) | 2023-05-25 12:05 | default | 80.1215 | μmol/L | 28.6374 | °C | 1012 | hPa | Humid | 0 | 0 |  | 0 | 21.714 | 145574.7748 | 279870.6019 | 31.5 | 43.3
118025 | 2023-06-03 17:30 | 37.253 | OXY_CH1 (PSt7-10) | 2023-05-25 12:05 | default | 80.1248 | μmol/L | 28.6436 | °C | 1012 | hPa | Humid | 0 | 0 |  | 0 | 21.712 | 145579.039 | 279872.5112 | 31.5 | 43.3
118035 | 2023-06-03 17:30 | 37.3028 | OXY_CH1 (PSt7-10) | 2023-05-25 12:05 | default | 80.1004 | μmol/L | 28.6498 | °C | 1012 | hPa | Humid | 0 | 0 |  | 0 | 21.714 | 145579.7169 | 279860.1732 | 31.5 | 43.3
118045 | 2023-06-03 17:30 | 37.3527 | OXY_CH1 (PSt7-10) | 2023-05-25 12:05 | default | 80.132 | μmol/L | 28.6313 | °C | 1012 | hPa | Humid | 0 | 0 |  | 0 | 21.714 | 145585.1838 | 279862.5108 | 31.5 | 43.3
118055 | 2023-06-03 17:30 | 37.4026 | OXY_CH1 (PSt7-10) | 2023-05-25 12:05 | default | 80.0763 | μmol/L | 28.6436 | °C | 1012 | hPa | Humid | 0 | 0 |  | 0 | 21.719 | 145583.239 | 279847.7323 | 31.5 | 43.3
118065 | 2023-06-03 17:30 | 37.4532 | OXY_CH1 (PSt7-10) | 2023-05-25 12:05 | default | 80.0902 | μmol/L | 28.6436 | °C | 1012 | hPa | Humid | 0 | 0 |  | 0 | 21.717 | 145595.5136 | 279856.4519 | 31.5 | 43.3
118075 | 2023-06-03 17:30 | 37.5029 | OXY_CH1 (PSt7-10) | 2023-05-25 12:05 | default | 80.104 | μmol/L | 28.6436 | °C | 1012 | hPa | Humid | 0 | 0 |  | 0 | 21.715 | 145599.0767 | 279857.0435 | 31.5 | 43.3
118085 | 2023-06-03 17:30 | 37.5527 | OXY_CH1 (PSt7-10) | 2023-05-25 12:05 | default | 80.0938 | μmol/L | 28.6374 | °C | 1012 | hPa | Humid | 0 | 0 |  | 0 | 21.718 | 145600.259 | 279846.6705 | 31.5 | 43.3
118095 | 2023-06-03 17:30 | 37.6024 | OXY_CH1 (PSt7-10) | 2023-05-25 12:05 | default | 80.0832 | μmol/L | 28.6436 | °C | 1012 | hPa | Humid | 0 | 0 |  | 0 | 21.718 | 145598.874 | 279849.8521 | 31.5 | 43.3
118105 | 2023-06-03 17:30 | 37.6532 | OXY_CH1 (PSt7-10) | 2023-05-25 12:05 | default | 80.0763 | μmol/L | 28.6436 | °C | 1012 | hPa | Humid | 0 | 0 |  | 0 | 21.719 | 145619.1838 | 279870.9689 | 31.5 | 43.3
118115 | 2023-06-03 17:30 | 37.7029 | OXY_CH1 (PSt7-10) | 2023-05-25 12:05 | default | 80.0625 | μmol/L | 28.6436 | °C | 1012 | hPa | Humid | 0 | 0 |  | 0 | 21.721 | 145609.2928 | 279855.11 | 31.5 | 43.3
118125 | 2023-06-03 17:30 | 37.7527 | OXY_CH1 (PSt7-10) | 2023-05-25 12:05 | default | 80.0345 | μmol/L | 28.6559 | °C | 1012 | hPa | Humid | 0 | 0 |  | 0 | 21.722 | 145614.5327 | 279848.2176 | 31.5 | 43.3
118135 | 2023-06-03 17:30 | 37.8024 | OXY_CH1 (PSt7-10) | 2023-05-25 12:05 | default | 80.0625 | μmol/L | 28.6436 | °C | 1012 | hPa | Humid | 0 | 0 |  | 0 | 21.721 | 145621.1367 | 279850.8948 | 31.5 | 43.3
118145 | 2023-06-03 17:30 | 37.8531 | OXY_CH1 (PSt7-10) | 2023-05-25 12:05 | default | 80.0555 | μmol/L | 28.6436 | °C | 1012 | hPa | Humid | 0 | 0 |  | 0 | 21.722 | 145620.2537 | 279835.057 | 31.5 | 43.3
118155 | 2023-06-03 17:30 | 37.9029 | OXY_CH1 (PSt7-10) | 2023-05-25 12:05 | default | 80.0312 | μmol/L | 28.6498 | °C | 1012 | hPa | Humid | 0 | 0 |  | 0 | 21.724 | 145620.6241 | 279849.9487 | 31.5 | 43.3
118165 | 2023-06-03 17:30 | 37.9526 | OXY_CH1 (PSt7-10) | 2023-05-25 12:05 | default | 80.0279 | μmol/L | 28.6436 | °C | 1012 | hPa | Humid | 0 | 0 |  | 0 | 21.726 | 145627.1228 | 279842.631 | 31.5 | 43.3
118175 | 2023-06-03 17:30 | 38.0024 | OXY_CH1 (PSt7-10) | 2023-05-25 12:05 | default | 80.0486 | μmol/L | 28.6436 | °C | 1012 | hPa | Humid | 0 | 0 |  | 0 | 21.723 | 145632.0027 | 279848.635 | 31.5 | 43.3
118185 | 2023-06-03 17:30 | 38.053 | OXY_CH1 (PSt7-10) | 2023-05-25 12:05 | default | 80.0209 | μmol/L | 28.6436 | °C | 1012 | hPa | Humid | 0 | 0 |  | 0 | 21.727 | 145640.7519 | 279834.6302 | 31.5 | 43.3
118195 | 2023-06-03 17:31 | 38.1027 | OXY_CH1 (PSt7-10) | 2023-05-25 12:05 | default | 80.0104 | μmol/L | 28.6498 | °C | 1012 | hPa | Humid | 0 | 0 |  | 0 | 21.727 | 145635.7606 | 279844.4421 | 31.5 | 43.3
118205 | 2023-06-03 17:31 | 38.1525 | OXY_CH1 (PSt7-10) | 2023-05-25 12:05 | default | 80.014 | μmol/L | 28.6436 | °C | 1012 | hPa | Humid | 0 | 0 |  | 0 | 21.728 | 145646.1633 | 279848.3681 | 31.5 | 43.3
118215 | 2023-06-03 17:31 | 38.2031 | OXY_CH1 (PSt7-10) | 2023-05-25 12:05 | default | 80.0209 | μmol/L | 28.6436 | °C | 1012 | hPa | Humid | 0 | 0 |  | 0 | 21.727 | 145640.4751 | 279841.536 | 31.5 | 43.3
118225 | 2023-06-03 17:31 | 38.2529 | OXY_CH1 (PSt7-10) | 2023-05-25 12:05 | default | 79.9897 | μmol/L | 28.6498 | °C | 1012 | hPa | Humid | 0 | 0 |  | 0 | 21.73 | 145646.4443 | 279839.7786 | 31.5 | 43.3
118235 | 2023-06-03 17:31 | 38.3027 | OXY_CH1 (PSt7-10) | 2023-05-25 12:05 | default | 80.0002 | μmol/L | 28.6436 | °C | 1012 | hPa | Humid | 0 | 0 |  | 0 | 21.73 | 145653.4846 | 279837.6224 | 31.5 | 43.3
118245 | 2023-06-03 17:31 | 38.3525 | OXY_CH1 (PSt7-10) | 2023-05-25 12:05 | default | 80.0002 | μmol/L | 28.6436 | °C | 1012 | hPa | Humid | 0 | 0 |  | 0 | 21.73 | 145651.6347 | 279839.2523 | 31.5 | 43.3
118255 | 2023-06-03 17:31 | 38.4031 | OXY_CH1 (PSt7-10) | 2023-05-25 12:05 | default | 80.0315 | μmol/L | 28.6374 | °C | 1012 | hPa | Humid | 0 | 0 |  | 0 | 21.727 | 145658.9861 | 279841.441 | 31.5 | 43.3
118265 | 2023-06-03 17:31 | 38.4529 | OXY_CH1 (PSt7-10) | 2023-05-25 12:05 | default | 79.9897 | μmol/L | 28.6498 | °C | 1012 | hPa | Humid | 0 | 0 |  | 0 | 21.73 | 145666.1327 | 279824.5868 | 31.5 | 43.3
118275 | 2023-06-03 17:31 | 38.5026 | OXY_CH1 (PSt7-10) | 2023-05-25 12:05 | default | 79.9864 | μmol/L | 28.6436 | °C | 1012 | hPa | Humid | 0 | 0 |  | 0 | 21.732 | 145672.611 | 279840.1607 | 31.5 | 43.3
118285 | 2023-06-03 17:31 | 38.5525 | OXY_CH1 (PSt7-10) | 2023-05-25 12:05 | default | 79.9689 | μmol/L | 28.6498 | °C | 1012 | hPa | Humid | 0 | 0 |  | 0 | 21.733 | 145673.4799 | 279838.4035 | 31.5 | 43.3
118295 | 2023-06-03 17:31 | 38.6031 | OXY_CH1 (PSt7-10) | 2023-05-25 12:05 | default | 79.9725 | μmol/L | 28.6436 | °C | 1012 | hPa | Humid | 0 | 0 |  | 0 | 21.734 | 145685.4038 | 279833.154 | 31.5 | 43.3
118305 | 2023-06-03 17:31 | 38.6529 | OXY_CH1 (PSt7-10) | 2023-05-25 12:05 | default | 79.962 | μmol/L | 28.6498 | °C | 1012 | hPa | Humid | 0 | 0 |  | 0 | 21.734 | 145676.634 | 279831.4053 | 31.5 | 43.3
118315 | 2023-06-03 17:31 | 38.7028 | OXY_CH1 (PSt7-10) | 2023-05-25 12:05 | default | 79.9725 | μmol/L | 28.6436 | °C | 1012 | hPa | Humid | 0 | 0 |  | 0 | 21.734 | 145676.7814 | 279840.233 | 31.5 | 43.3
118325 | 2023-06-03 17:31 | 38.7527 | OXY_CH1 (PSt7-10) | 2023-05-25 12:05 | default | 79.9623 | μmol/L | 28.6374 | °C | 1012 | hPa | Humid | 0 | 0 |  | 0 | 21.737 | 145684.2152 | 279831.104 | 31.5 | 43.3
118335 | 2023-06-03 17:31 | 38.8032 | OXY_CH1 (PSt7-10) | 2023-05-25 12:05 | default | 79.9587 | μmol/L | 28.6436 | °C | 1012 | hPa | Humid | 0 | 0 |  | 0 | 21.736 | 145688.4095 | 279826.6679 | 31.5 | 43.3
118345 | 2023-06-03 17:31 | 38.8529 | OXY_CH1 (PSt7-10) | 2023-05-25 12:05 | default | 79.9413 | μmol/L | 28.6498 | °C | 1012 | hPa | Humid | 0 | 0 |  | 0 | 21.737 | 145689.1811 | 279818.1611 | 31.5 | 43.3
118355 | 2023-06-03 17:31 | 38.9026 | OXY_CH1 (PSt7-10) | 2023-05-25 12:05 | default | 79.9551 | μmol/L | 28.6498 | °C | 1012 | hPa | Humid | 0 | 0 |  | 0 | 21.735 | 145702.1167 | 279819.5774 | 31.5 | 43.3
118365 | 2023-06-03 17:31 | 38.9532 | OXY_CH1 (PSt7-10) | 2023-05-25 12:05 | default | 79.938 | μmol/L | 28.6436 | °C | 1012 | hPa | Humid | 0 | 0 |  | 0 | 21.739 | 145697.6941 | 279819.6044 | 31.5 | 43.3
118375 | 2023-06-03 17:31 | 39.0032 | OXY_CH1 (PSt7-10) | 2023-05-25 12:05 | default | 79.9067 | μmol/L | 28.6498 | °C | 1012 | hPa | Humid | 0 | 0 |  | 0 | 21.742 | 145713.8834 | 279832.6378 | 31.5 | 43.3
118385 | 2023-06-03 17:31 | 39.053 | OXY_CH1 (PSt7-10) | 2023-05-25 12:05 | default | 79.9136 | μmol/L | 28.6498 | °C | 1012 | hPa | Humid | 0 | 0 |  | 0 | 21.741 | 145702.9069 | 279818.5731 | 31.5 | 43.3
118395 | 2023-06-03 17:32 | 39.1028 | OXY_CH1 (PSt7-10) | 2023-05-25 12:05 | default | 79.9103 | μmol/L | 28.6436 | °C | 1012 | hPa | Humid | 0 | 0 |  | 0 | 21.743 | 145711.4416 | 279826.6793 | 31.5 | 43.3
118405 | 2023-06-03 17:32 | 39.1526 | OXY_CH1 (PSt7-10) | 2023-05-25 12:05 | default | 79.8893 | μmol/L | 28.6559 | °C | 1012 | hPa | Humid | 0 | 0 |  | 0 | 21.743 | 145714.6305 | 279811.1944 | 31.5 | 43.3
118415 | 2023-06-03 17:32 | 39.2025 | OXY_CH1 (PSt7-10) | 2023-05-25 12:05 | default | 79.8965 | μmol/L | 28.6436 | °C | 1012 | hPa | Humid | 0 | 0 |  | 0 | 21.745 | 145716.6133 | 279811.2528 | 31.5 | 43.3
118425 | 2023-06-03 17:32 | 39.2531 | OXY_CH1 (PSt7-10) | 2023-05-25 12:05 | default | 79.9311 | μmol/L | 28.6436 | °C | 1012 | hPa | Humid | 0 | 0 |  | 0 | 21.74 | 145724.6838 | 279807.8446 | 31.5 | 43.3
118435 | 2023-06-03 17:32 | 39.3029 | OXY_CH1 (PSt7-10) | 2023-05-25 12:05 | default | 79.9103 | μmol/L | 28.6436 | °C | 1012 | hPa | Humid | 0 | 0 |  | 0 | 21.743 | 145723.6915 | 279809.0121 | 31.5 | 43.3
118445 | 2023-06-03 17:32 | 39.3527 | OXY_CH1 (PSt7-10) | 2023-05-25 12:05 | default | 79.8929 | μmol/L | 28.6498 | °C | 1012 | hPa | Humid | 0 | 0 |  | 0 | 21.744 | 145732.9223 | 279812.1281 | 31.5 | 43.3
118455 | 2023-06-03 17:32 | 39.4024 | OXY_CH1 (PSt7-10) | 2023-05-25 12:05 | default | 79.8929 | μmol/L | 28.6498 | °C | 1012 | hPa | Humid | 0 | 0 |  | 0 | 21.744 | 145734.8209 | 279800.2452 | 31.5 | 43.3
118465 | 2023-06-03 17:32 | 39.4531 | OXY_CH1 (PSt7-10) | 2023-05-25 12:05 | default | 79.9067 | μmol/L | 28.6498 | °C | 1012 | hPa | Humid | 0 | 0 |  | 0 | 21.742 | 145738.6817 | 279802.6368 | 31.5 | 43.3
118475 | 2023-06-03 17:32 | 39.5028 | OXY_CH1 (PSt7-10) | 2023-05-25 12:05 | default | 79.8722 | μmol/L | 28.6498 | °C | 1012 | hPa | Humid | 0 | 0 |  | 0 | 21.747 | 145748.1107 | 279806.8463 | 31.5 | 43.3
118485 | 2023-06-03 17:32 | 39.5526 | OXY_CH1 (PSt7-10) | 2023-05-25 12:05 | default | 79.8896 | μmol/L | 28.6436 | °C | 1012 | hPa | Humid | 0 | 0 |  | 0 | 21.746 | 145748.0787 | 279815.1674 | 31.5 | 43.3
118495 | 2023-06-03 17:32 | 39.6032 | OXY_CH1 (PSt7-10) | 2023-05-25 12:05 | default | 79.8791 | μmol/L | 28.6498 | °C | 1012 | hPa | Humid | 0 | 0 |  | 0 | 21.746 | 145744.3331 | 279795.5671 | 31.5 | 43.3
118505 | 2023-06-03 17:32 | 39.653 | OXY_CH1 (PSt7-10) | 2023-05-25 12:05 | default | 79.8896 | μmol/L | 28.6436 | °C | 1012 | hPa | Humid | 0 | 0 |  | 0 | 21.746 | 145744.3227 | 279802.5172 | 31.5 | 43.3
118515 | 2023-06-03 17:32 | 39.7029 | OXY_CH1 (PSt7-10) | 2023-05-25 12:05 | default | 79.8446 | μmol/L | 28.6498 | °C | 1012 | hPa | Humid | 0 | 0 |  | 0 | 21.751 | 145765.2369 | 279808.896 | 31.5 | 43.3
118525 | 2023-06-03 17:32 | 39.7528 | OXY_CH1 (PSt7-10) | 2023-05-25 12:05 | default | 79.8515 | μmol/L | 28.6498 | °C | 1012 | hPa | Humid | 0 | 0 |  | 0 | 21.75 | 145752.5139 | 279796.0852 | 31.5 | 43.3
118535 | 2023-06-03 17:32 | 39.8027 | OXY_CH1 (PSt7-10) | 2023-05-25 12:05 | default | 79.8482 | μmol/L | 28.6436 | °C | 1012 | hPa | Humid | 0 | 0 |  | 0 | 21.752 | 145758.6006 | 279802.3204 | 31.5 | 43.3
118545 | 2023-06-03 17:32 | 39.8525 | OXY_CH1 (PSt7-10) | 2023-05-25 12:05 | default | 79.8482 | μmol/L | 28.6436 | °C | 1012 | hPa | Humid | 0 | 0 |  | 0 | 21.752 | 145765.0641 | 279800.7576 | 31.5 | 43.3
118555 | 2023-06-03 17:32 | 39.9031 | OXY_CH1 (PSt7-10) | 2023-05-25 12:05 | default | 79.8239 | μmol/L | 28.6498 | °C | 1012 | hPa | Humid | 0 | 0 |  | 0 | 21.754 | 145769.949 | 279803.5113 | 31.5 | 43.3
118565 | 2023-06-03 17:32 | 39.9529 | OXY_CH1 (PSt7-10) | 2023-05-25 12:05 | default | 79.8413 | μmol/L | 28.6436 | °C | 1012 | hPa | Humid | 0 | 0 |  | 0 | 21.753 | 145763.8404 | 279787.4355 | 31.5 | 43.3
118575 | 2023-06-03 17:32 | 40.0027 | OXY_CH1 (PSt7-10) | 2023-05-25 12:05 | default | 79.841 | μmol/L | 28.6559 | °C | 1012 | hPa | Humid | 0 | 0 |  | 0 | 21.75 | 145784.1092 | 279785.4035 | 31.5 | 43.3
118585 | 2023-06-03 17:32 | 40.0524 | OXY_CH1 (PSt7-10) | 2023-05-25 12:05 | default | 79.8308 | μmol/L | 28.6498 | °C | 1012 | hPa | Humid | 0 | 0 |  | 0 | 21.753 | 145783.0024 | 279781.5649 | 31.5 | 43.3
118595 | 2023-06-03 17:33 | 40.1031 | OXY_CH1 (PSt7-10) | 2023-05-25 12:05 | default | 79.8206 | μmol/L | 28.6436 | °C | 1012 | hPa | Humid | 0 | 0 |  | 0 | 21.756 | 145783.1096 | 279785.9975 | 31.5 | 43.3
118605 | 2023-06-03 17:33 | 40.1528 | OXY_CH1 (PSt7-10) | 2023-05-25 12:05 | default | 79.7996 | μmol/L | 28.6559 | °C | 1012 | hPa | Humid | 0 | 0 |  | 0 | 21.756 | 145785.3473 | 279787.306 | 31.5 | 43.3
118615 | 2023-06-03 17:33 | 40.2025 | OXY_CH1 (PSt7-10) | 2023-05-25 12:05 | default | 79.8137 | μmol/L | 28.6436 | °C | 1012 | hPa | Humid | 0 | 0 |  | 0 | 21.757 | 145791.254 | 279773.2747 | 31.5 | 43.3
118625 | 2023-06-03 17:33 | 40.2524 | OXY_CH1 (PSt7-10) | 2023-05-25 12:05 | default | 79.8101 | μmol/L | 28.6498 | °C | 1012 | hPa | Humid | 0 | 0 |  | 0 | 21.756 | 145791.7021 | 279776.7072 | 31.5 | 43.3
118635 | 2023-06-03 17:33 | 40.303 | OXY_CH1 (PSt7-10) | 2023-05-25 12:05 | default | 79.8032 | μmol/L | 28.6498 | °C | 1012 | hPa | Humid | 0 | 0 |  | 0 | 21.757 | 145805.2767 | 279786.0257 | 31.5 | 43.3
118645 | 2023-06-03 17:33 | 40.3527 | OXY_CH1 (PSt7-10) | 2023-05-25 12:05 | default | 79.793 | μmol/L | 28.6436 | °C | 1012 | hPa | Humid | 0 | 0 |  | 0 | 21.76 | 145793.7033 | 279782.1961 | 31.5 | 43.3
118655 | 2023-06-03 17:33 | 40.4025 | OXY_CH1 (PSt7-10) | 2023-05-25 12:05 | default | 79.7825 | μmol/L | 28.6498 | °C | 1012 | hPa | Humid | 0 | 0 |  | 0 | 21.76 | 145804.1339 | 279771.6642 | 31.5 | 43.3
118665 | 2023-06-03 17:33 | 40.4526 | OXY_CH1 (PSt7-10) | 2023-05-25 12:05 | default | 79.7825 | μmol/L | 28.6498 | °C | 1012 | hPa | Humid | 0 | 0 |  | 0 | 21.76 | 145814.4377 | 279773.2143 | 31.5 | 43.3
118675 | 2023-06-03 17:33 | 40.5024 | OXY_CH1 (PSt7-10) | 2023-05-25 12:05 | default | 79.7756 | μmol/L | 28.6498 | °C | 1012 | hPa | Humid | 0 | 0 |  | 0 | 21.761 | 145818.3902 | 279771.1596 | 31.5 | 43.3
118685 | 2023-06-03 17:33 | 40.553 | OXY_CH1 (PSt7-10) | 2023-05-25 12:05 | default | 79.7687 | μmol/L | 28.6498 | °C | 1012 | hPa | Humid | 0 | 0 |  | 0 | 21.762 | 145816.0222 | 279769.8839 | 31.5 | 43.3
118695 | 2023-06-03 17:33 | 40.6028 | OXY_CH1 (PSt7-10) | 2023-05-25 12:05 | default | 79.7861 | μmol/L | 28.6436 | °C | 1012 | hPa | Humid | 0 | 0 |  | 0 | 21.761 | 145824.2129 | 279770.9828 | 31.5 | 43.3
118705 | 2023-06-03 17:33 | 40.6526 | OXY_CH1 (PSt7-10) | 2023-05-25 12:05 | default | 79.7412 | μmol/L | 28.6498 | °C | 1012 | hPa | Humid | 0 | 0 |  | 0 | 21.766 | 145824.4028 | 279776.1729 | 31.5 | 43.3
118715 | 2023-06-03 17:33 | 40.7024 | OXY_CH1 (PSt7-10) | 2023-05-25 12:05 | default | 79.7619 | μmol/L | 28.6498 | °C | 1012 | hPa | Humid | 0 | 0 |  | 0 | 21.763 | 145828.1644 | 279768.3985 | 31.5 | 43.3
118725 | 2023-06-03 17:33 | 40.753 | OXY_CH1 (PSt7-10) | 2023-05-25 12:05 | default | 79.7619 | μmol/L | 28.6498 | °C | 1012 | hPa | Humid | 0 | 0 |  | 0 | 21.763 | 145832.6354 | 279776.3324 | 31.5 | 43.3
118735 | 2023-06-03 17:33 | 40.8028 | OXY_CH1 (PSt7-10) | 2023-05-25 12:05 | default | 79.7586 | μmol/L | 28.6436 | °C | 1012 | hPa | Humid | 0 | 0 |  | 0 | 21.765 | 145835.1856 | 279770.2716 | 31.5 | 43.3
118745 | 2023-06-03 17:33 | 40.8528 | OXY_CH1 (PSt7-10) | 2023-05-25 12:05 | default | 79.7586 | μmol/L | 28.6436 | °C | 1012 | hPa | Humid | 0 | 0 |  | 0 | 21.765 | 145845.7816 | 279773.9178 | 31.5 | 43.3
118755 | 2023-06-03 17:33 | 40.9025 | OXY_CH1 (PSt7-10) | 2023-05-25 12:05 | default | 79.7412 | μmol/L | 28.6498 | °C | 1012 | hPa | Humid | 0 | 0 |  | 0 | 21.766 | 145842.6141 | 279774.3585 | 31.5 | 43.3
118765 | 2023-06-03 17:33 | 40.9524 | OXY_CH1 (PSt7-10) | 2023-05-25 12:05 | default | 79.7238 | μmol/L | 28.6559 | °C | 1012 | hPa | Humid | 0 | 0 |  | 0 | 21.767 | 145838.8139 | 279774.0983 | 31.5 | 43.3
118775 | 2023-06-03 17:33 | 41.003 | OXY_CH1 (PSt7-10) | 2023-05-25 12:05 | default | 79.7343 | μmol/L | 28.6498 | °C | 1012 | hPa | Humid | 0 | 0 |  | 0 | 21.767 | 145849.366 | 279758.3138 | 31.5 | 43.3
118785 | 2023-06-03 17:33 | 41.0529 | OXY_CH1 (PSt7-10) | 2023-05-25 12:05 | default | 79.7448 | μmol/L | 28.6436 | °C | 1012 | hPa | Humid | 0 | 0 |  | 0 | 21.767 | 145852.3789 | 279769.6715 | 31.5 | 43.3
118795 | 2023-06-03 17:34 | 41.1027 | OXY_CH1 (PSt7-10) | 2023-05-25 12:05 | default | 79.693 | μmol/L | 28.6498 | °C | 1012 | hPa | Humid | 0 | 0 |  | 0 | 21.773 | 145852.8521 | 279762.9807 | 31.5 | 43.3
118805 | 2023-06-03 17:34 | 41.1527 | OXY_CH1 (PSt7-10) | 2023-05-25 12:05 | default | 79.7067 | μmol/L | 28.6498 | °C | 1012 | hPa | Humid | 0 | 0 |  | 0 | 21.771 | 145866.2925 | 279763.2749 | 31.5 | 43.3
118815 | 2023-06-03 17:34 | 41.2024 | OXY_CH1 (PSt7-10) | 2023-05-25 12:05 | default | 79.6999 | μmol/L | 28.6498 | °C | 1012 | hPa | Humid | 0 | 0 |  | 0 | 21.772 | 145871.5175 | 279766.4336 | 31.5 | 43.3
118825 | 2023-06-03 17:34 | 41.2531 | OXY_CH1 (PSt7-10) | 2023-05-25 12:05 | default | 79.6828 | μmol/L | 28.6436 | °C | 1012 | hPa | Humid | 0 | 0 |  | 0 | 21.776 | 145867.7036 | 279761.7767 | 31.5 | 43.3
118835 | 2023-06-03 17:34 | 41.3028 | OXY_CH1 (PSt7-10) | 2023-05-25 12:05 | default | 79.7103 | μmol/L | 28.6436 | °C | 1012 | hPa | Humid | 0 | 0 |  | 0 | 21.772 | 145874.5665 | 279759.9882 | 31.5 | 43.3
118845 | 2023-06-03 17:34 | 41.3526 | OXY_CH1 (PSt7-10) | 2023-05-25 12:05 | default | 79.7103 | μmol/L | 28.6436 | °C | 1012 | hPa | Humid | 0 | 0 |  | 0 | 21.772 | 145867.0493 | 279757.8836 | 31.5 | 43.3
118855 | 2023-06-03 17:34 | 41.4024 | OXY_CH1 (PSt7-10) | 2023-05-25 12:05 | default | 79.6897 | μmol/L | 28.6436 | °C | 1012 | hPa | Humid | 0 | 0 |  | 0 | 21.775 | 145885.2971 | 279755.0567 | 31.5 | 43.3
118865 | 2023-06-03 17:34 | 41.453 | OXY_CH1 (PSt7-10) | 2023-05-25 12:05 | default | 79.6756 | μmol/L | 28.6559 | °C | 1012 | hPa | Humid | 0 | 0 |  | 0 | 21.774 | 145879.0263 | 279746.9337 | 31.5 | 43.3
118875 | 2023-06-03 17:34 | 41.5028 | OXY_CH1 (PSt7-10) | 2023-05-25 12:05 | default | 79.6861 | μmol/L | 28.6498 | °C | 1012 | hPa | Humid | 0 | 0 |  | 0 | 21.774 | 145881.3153 | 279758.2905 | 31.5 | 43.3
118885 | 2023-06-03 17:34 | 41.5525 | OXY_CH1 (PSt7-10) | 2023-05-25 12:05 | default | 79.6448 | μmol/L | 28.6498 | °C | 1012 | hPa | Humid | 0 | 0 |  | 0 | 21.78 | 145893.5239 | 279757.6062 | 31.5 | 43.3
118895 | 2023-06-03 17:34 | 41.6032 | OXY_CH1 (PSt7-10) | 2023-05-25 12:05 | default | 79.6691 | μmol/L | 28.6436 | °C | 1012 | hPa | Humid | 0 | 0 |  | 0 | 21.778 | 145898.3585 | 279759.081 | 31.5 | 43.3
118905 | 2023-06-03 17:34 | 41.653 | OXY_CH1 (PSt7-10) | 2023-05-25 12:05 | default | 79.6517 | μmol/L | 28.6498 | °C | 1012 | hPa | Humid | 0 | 0 |  | 0 | 21.779 | 145907.1847 | 279750.2205 | 31.5 | 43.3
118915 | 2023-06-03 17:34 | 41.7028 | OXY_CH1 (PSt7-10) | 2023-05-25 12:05 | default | 79.6343 | μmol/L | 28.6559 | °C | 1012 | hPa | Humid | 0 | 0 |  | 0 | 21.78 | 145905.5429 | 279745.2518 | 31.5 | 43.3
118925 | 2023-06-03 17:34 | 41.7526 | OXY_CH1 (PSt7-10) | 2023-05-25 12:05 | default | 79.6553 | μmol/L | 28.6436 | °C | 1012 | hPa | Humid | 0 | 0 |  | 0 | 21.78 | 145904.4865 | 279736.4286 | 31.5 | 43.3
118935 | 2023-06-03 17:34 | 41.8025 | OXY_CH1 (PSt7-10) | 2023-05-25 12:05 | default | 79.6206 | μmol/L | 28.6559 | °C | 1012 | hPa | Humid | 0 | 0 |  | 0 | 21.782 | 145907.6459 | 279727.5501 | 31.5 | 43.3
118945 | 2023-06-03 17:34 | 41.8531 | OXY_CH1 (PSt7-10) | 2023-05-25 12:05 | default | 79.6448 | μmol/L | 28.6498 | °C | 1012 | hPa | Humid | 0 | 0 |  | 0 | 21.78 | 145910.4669 | 279721.615 | 31.5 | 43.3
118955 | 2023-06-03 17:34 | 41.9029 | OXY_CH1 (PSt7-10) | 2023-05-25 12:05 | default | 79.6347 | μmol/L | 28.6436 | °C | 1012 | hPa | Humid | 0 | 0 |  | 0 | 21.783 | 145911.6424 | 279729.2788 | 31.5 | 43.3

## SABD0002000026, Ch 2
Id | Date | Delta T [min] | Sensor | Calibration | User | Oxygen | Oxygen Unit | Temperature | Temperature Unit | Pressure | Pressure Unit | Mode | Salinity [pmil] | User Signal Intensity | Error | Error Code | Phase [°] | Amplitude [µV] | Reference Amplitude [µV] | Signal LED Current | Reference LED Current | Battery [V]
110576 | 2023-06-03 16:52 | 0 | OXY_CH2 (PSt7-10) | 2023-05-24 22:05 | default | 80.4871 | μmol/L | 28.6853 | °C | 1013 | hPa | Humid | 0 | 0 |  | 0 | 21.44 | 98815.0912 | 287839.6452 | 33.95 | 21.1
110586 | 2023-06-03 16:52 | 0.052364 | OXY_CH2 (PSt7-10) | 2023-05-24 22:05 | default | 80.4485 | μmol/L | 28.6915 | °C | 1013 | hPa | Humid | 0 | 0 |  | 0 | 21.444 | 98802.4832 | 287781.6825 | 33.95 | 21.1
110597 | 2023-06-03 16:53 | 0.10313 | OXY_CH2 (PSt7-10) | 2023-05-24 22:05 | default | 80.4381 | μmol/L | 28.6853 | °C | 1013 | hPa | Humid | 0 | 0 |  | 0 | 21.447 | 98809.9407 | 287760.5334 | 33.95 | 21.1
110606 | 2023-06-03 16:53 | 0.15248 | OXY_CH2 (PSt7-10) | 2023-05-24 22:05 | default | 80.4381 | μmol/L | 28.6853 | °C | 1013 | hPa | Humid | 0 | 0 |  | 0 | 21.447 | 98805.0519 | 287728.5016 | 33.95 | 21.1
110617 | 2023-06-03 16:53 | 0.2027 | OXY_CH2 (PSt7-10) | 2023-05-24 22:05 | default | 80.4102 | μmol/L | 28.6853 | °C | 1013 | hPa | Humid | 0 | 0 |  | 0 | 21.451 | 98818.8393 | 287721.5692 | 33.95 | 21.1
110626 | 2023-06-03 16:53 | 0.25247 | OXY_CH2 (PSt7-10) | 2023-05-24 22:05 | default | 80.4172 | μmol/L | 28.6853 | °C | 1013 | hPa | Humid | 0 | 0 |  | 0 | 21.45 | 98823.8715 | 287711.9739 | 33.95 | 21.1
110637 | 2023-06-03 16:53 | 0.30314 | OXY_CH2 (PSt7-10) | 2023-05-24 22:05 | default | 80.4068 | μmol/L | 28.6791 | °C | 1013 | hPa | Humid | 0 | 0 |  | 0 | 21.453 | 98824.1579 | 287702.6628 | 33.95 | 21.1
110646 | 2023-06-03 16:53 | 0.35238 | OXY_CH2 (PSt7-10) | 2023-05-24 22:05 | default | 80.3473 | μmol/L | 28.6853 | °C | 1013 | hPa | Humid | 0 | 0 |  | 0 | 21.46 | 98821.1729 | 287676.077 | 33.95 | 21.1
110657 | 2023-06-03 16:53 | 0.40301 | OXY_CH2 (PSt7-10) | 2023-05-24 22:05 | default | 80.3404 | μmol/L | 28.6853 | °C | 1013 | hPa | Humid | 0 | 0 |  | 0 | 21.461 | 98830.952 | 287675.7889 | 33.95 | 21.1
110667 | 2023-06-03 16:53 | 0.45315 | OXY_CH2 (PSt7-10) | 2023-05-24 22:05 | default | 80.3613 | μmol/L | 28.6853 | °C | 1013 | hPa | Humid | 0 | 0 |  | 0 | 21.458 | 98833.3157 | 287659.3528 | 33.95 | 21.1
110678 | 2023-06-03 16:53 | 0.5028 | OXY_CH2 (PSt7-10) | 2023-05-24 22:05 | default | 80.337 | μmol/L | 28.6791 | °C | 1013 | hPa | Humid | 0 | 0 |  | 0 | 21.463 | 98837.2611 | 287642.2583 | 33.95 | 21.1
110687 | 2023-06-03 16:53 | 0.55276 | OXY_CH2 (PSt7-10) | 2023-05-24 22:05 | default | 80.3368 | μmol/L | 28.6915 | °C | 1013 | hPa | Humid | 0 | 0 |  | 0 | 21.46 | 98833.6069 | 287648.8931 | 33.95 | 21.1
110696 | 2023-06-03 16:53 | 0.60253 | OXY_CH2 (PSt7-10) | 2023-05-24 22:05 | default | 80.3055 | μmol/L | 28.6853 | °C | 1013 | hPa | Humid | 0 | 0 |  | 0 | 21.466 | 98842.0795 | 287633.3204 | 33.95 | 21.1
110707 | 2023-06-03 16:53 | 0.65313 | OXY_CH2 (PSt7-10) | 2023-05-24 22:05 | default | 80.3194 | μmol/L | 28.6853 | °C | 1013 | hPa | Humid | 0 | 0 |  | 0 | 21.464 | 98841.6043 | 287613.6443 | 33.95 | 21.1
110717 | 2023-06-03 16:53 | 0.70311 | OXY_CH2 (PSt7-10) | 2023-05-24 22:05 | default | 80.3089 | μmol/L | 28.6915 | °C | 1013 | hPa | Humid | 0 | 0 |  | 0 | 21.464 | 98846.7185 | 287628.6098 | 33.95 | 21.1
110727 | 2023-06-03 16:53 | 0.75301 | OXY_CH2 (PSt7-10) | 2023-05-24 22:05 | default | 80.2985 | μmol/L | 28.6853 | °C | 1013 | hPa | Humid | 0 | 0 |  | 0 | 21.467 | 98853.602 | 287625.4442 | 33.95 | 21.1
110736 | 2023-06-03 16:53 | 0.80298 | OXY_CH2 (PSt7-10) | 2023-05-24 22:05 | default | 80.2985 | μmol/L | 28.6853 | °C | 1013 | hPa | Humid | 0 | 0 |  | 0 | 21.467 | 98855.5002 | 287601.7949 | 33.95 | 21.1
110746 | 2023-06-03 16:53 | 0.85272 | OXY_CH2 (PSt7-10) | 2023-05-24 22:05 | default | 80.3194 | μmol/L | 28.6853 | °C | 1013 | hPa | Humid | 0 | 0 |  | 0 | 21.464 | 98856.5813 | 287586.9815 | 33.95 | 21.1
110756 | 2023-06-03 16:53 | 0.90255 | OXY_CH2 (PSt7-10) | 2023-05-24 22:05 | default | 80.2985 | μmol/L | 28.6853 | °C | 1013 | hPa | Humid | 0 | 0 |  | 0 | 21.467 | 98858.9865 | 287574.2687 | 33.95 | 21.1
110766 | 2023-06-03 16:53 | 0.95253 | OXY_CH2 (PSt7-10) | 2023-05-24 22:05 | default | 80.2601 | μmol/L | 28.6915 | °C | 1013 | hPa | Humid | 0 | 0 |  | 0 | 21.471 | 98861.7255 | 287590.236 | 33.95 | 21.1
110776 | 2023-06-03 16:53 | 1.0024 | OXY_CH2 (PSt7-10) | 2023-05-24 22:05 | default | 80.2882 | μmol/L | 28.6791 | °C | 1013 | hPa | Humid | 0 | 0 |  | 0 | 21.47 | 98866.2032 | 287590.568 | 33.95 | 21.1
110786 | 2023-06-03 16:53 | 1.0524 | OXY_CH2 (PSt7-10) | 2023-05-24 22:05 | default | 80.2567 | μmol/L | 28.6853 | °C | 1013 | hPa | Humid | 0 | 0 |  | 0 | 21.473 | 98863.1247 | 287588.4096 | 33.95 | 21.1
110797 | 2023-06-03 16:54 | 1.103 | OXY_CH2 (PSt7-10) | 2023-05-24 22:05 | default | 80.2497 | μmol/L | 28.6853 | °C | 1013 | hPa | Humid | 0 | 0 |  | 0 | 21.474 | 98871.9322 | 287568.645 | 33.95 | 21.1
110807 | 2023-06-03 16:54 | 1.1528 | OXY_CH2 (PSt7-10) | 2023-05-24 22:05 | default | 80.2812 | μmol/L | 28.6791 | °C | 1013 | hPa | Humid | 0 | 0 |  | 0 | 21.471 | 98865.1066 | 287562.0801 | 33.95 | 21.1
110816 | 2023-06-03 16:54 | 1.2029 | OXY_CH2 (PSt7-10) | 2023-05-24 22:05 | default | 80.2812 | μmol/L | 28.6791 | °C | 1013 | hPa | Humid | 0 | 0 |  | 0 | 21.471 | 98866.8958 | 287546.5436 | 33.95 | 21.1
110827 | 2023-06-03 16:54 | 1.2528 | OXY_CH2 (PSt7-10) | 2023-05-24 22:05 | default | 80.2428 | μmol/L | 28.6853 | °C | 1013 | hPa | Humid | 0 | 0 |  | 0 | 21.475 | 98873.1395 | 287564.83 | 33.95 | 21.1
110836 | 2023-06-03 16:54 | 1.3026 | OXY_CH2 (PSt7-10) | 2023-05-24 22:05 | default | 80.2639 | μmol/L | 28.673 | °C | 1013 | hPa | Humid | 0 | 0 |  | 0 | 21.475 | 98880.1054 | 287554.6364 | 33.95 | 21.1
110846 | 2023-06-03 16:54 | 1.353 | OXY_CH2 (PSt7-10) | 2023-05-24 22:05 | default | 80.2219 | μmol/L | 28.6853 | °C | 1013 | hPa | Humid | 0 | 0 |  | 0 | 21.478 | 98870.44 | 287539.8627 | 33.95 | 21.1
110857 | 2023-06-03 16:54 | 1.4027 | OXY_CH2 (PSt7-10) | 2023-05-24 22:05 | default | 80.2497 | μmol/L | 28.6853 | °C | 1013 | hPa | Humid | 0 | 0 |  | 0 | 21.474 | 98884.53 | 287535.07 | 33.95 | 21.1
110866 | 2023-06-03 16:54 | 1.4525 | OXY_CH2 (PSt7-10) | 2023-05-24 22:05 | default | 80.2079 | μmol/L | 28.6853 | °C | 1013 | hPa | Humid | 0 | 0 |  | 0 | 21.48 | 98880.8975 | 287537.7444 | 33.95 | 21.1
110877 | 2023-06-03 16:54 | 1.503 | OXY_CH2 (PSt7-10) | 2023-05-24 22:05 | default | 80.2079 | μmol/L | 28.6853 | °C | 1013 | hPa | Humid | 0 | 0 |  | 0 | 21.48 | 98890.1742 | 287554.905 | 33.95 | 21.1
110886 | 2023-06-03 16:54 | 1.5529 | OXY_CH2 (PSt7-10) | 2023-05-24 22:05 | default | 80.2255 | μmol/L | 28.6791 | °C | 1013 | hPa | Humid | 0 | 0 |  | 0 | 21.479 | 98882.9454 | 287516.7468 | 33.95 | 21.1
110896 | 2023-06-03 16:54 | 1.6029 | OXY_CH2 (PSt7-10) | 2023-05-24 22:05 | default | 80.1974 | μmol/L | 28.6915 | °C | 1013 | hPa | Humid | 0 | 0 |  | 0 | 21.48 | 98895.5508 | 287535.3405 | 33.95 | 21.1
110906 | 2023-06-03 16:54 | 1.6528 | OXY_CH2 (PSt7-10) | 2023-05-24 22:05 | default | 80.201 | μmol/L | 28.6853 | °C | 1013 | hPa | Humid | 0 | 0 |  | 0 | 21.481 | 98895.1998 | 287532.1005 | 33.95 | 21.1
110916 | 2023-06-03 16:54 | 1.703 | OXY_CH2 (PSt7-10) | 2023-05-24 22:05 | default | 80.2079 | μmol/L | 28.6853 | °C | 1013 | hPa | Humid | 0 | 0 |  | 0 | 21.48 | 98883.7269 | 287517.1094 | 33.95 | 21.1
110926 | 2023-06-03 16:54 | 1.7528 | OXY_CH2 (PSt7-10) | 2023-05-24 22:05 | default | 80.194 | μmol/L | 28.6853 | °C | 1013 | hPa | Humid | 0 | 0 |  | 0 | 21.482 | 98886.5103 | 287517.635 | 33.95 | 21.1
110936 | 2023-06-03 16:54 | 1.8027 | OXY_CH2 (PSt7-10) | 2023-05-24 22:05 | default | 80.201 | μmol/L | 28.6853 | °C | 1013 | hPa | Humid | 0 | 0 |  | 0 | 21.481 | 98892.548 | 287497.9382 | 33.95 | 21.1
110947 | 2023-06-03 16:54 | 1.8529 | OXY_CH2 (PSt7-10) | 2023-05-24 22:05 | default | 80.2115 | μmol/L | 28.6791 | °C | 1013 | hPa | Humid | 0 | 0 |  | 0 | 21.481 | 98882.5943 | 287498.936 | 33.95 | 21.1
110957 | 2023-06-03 16:54 | 1.9025 | OXY_CH2 (PSt7-10) | 2023-05-24 22:05 | default | 80.1801 | μmol/L | 28.6853 | °C | 1013 | hPa | Humid | 0 | 0 |  | 0 | 21.484 | 98896.8075 | 287510.3605 | 33.95 | 21.1
110973 | 2023-06-03 16:54 | 1.9524 | OXY_CH2 (PSt7-10) | 2023-05-24 22:05 | default | 80.2115 | μmol/L | 28.6791 | °C | 1013 | hPa | Humid | 0 | 0 |  | 0 | 21.481 | 98893.0326 | 287495.8848 | 33.95 | 21.1
110977 | 2023-06-03 16:54 | 2.0025 | OXY_CH2 (PSt7-10) | 2023-05-24 22:05 | default | 80.1662 | μmol/L | 28.6853 | °C | 1013 | hPa | Humid | 0 | 0 |  | 0 | 21.486 | 98888.4368 | 287493.6007 | 33.95 | 21.1
110986 | 2023-06-03 16:54 | 2.0525 | OXY_CH2 (PSt7-10) | 2023-05-24 22:05 | default | 80.1801 | μmol/L | 28.6853 | °C | 1013 | hPa | Humid | 0 | 0 |  | 0 | 21.484 | 98894.9292 | 287488.5542 | 33.95 | 21.1
110997 | 2023-06-03 16:55 | 2.1025 | OXY_CH2 (PSt7-10) | 2023-05-24 22:05 | default | 80.1383 | μmol/L | 28.6853 | °C | 1013 | hPa | Humid | 0 | 0 |  | 0 | 21.49 | 98888.9725 | 287471.5174 | 33.95 | 21.1
111007 | 2023-06-03 16:55 | 2.1528 | OXY_CH2 (PSt7-10) | 2023-05-24 22:05 | default | 80.1383 | μmol/L | 28.6853 | °C | 1013 | hPa | Humid | 0 | 0 |  | 0 | 21.49 | 98897.5526 | 287480.5418 | 33.95 | 21.1
111016 | 2023-06-03 16:55 | 2.2028 | OXY_CH2 (PSt7-10) | 2023-05-24 22:05 | default | 80.1698 | μmol/L | 28.6791 | °C | 1013 | hPa | Humid | 0 | 0 |  | 0 | 21.487 | 98881.8831 | 287468.58 | 33.95 | 21.1
111026 | 2023-06-03 16:55 | 2.2527 | OXY_CH2 (PSt7-10) | 2023-05-24 22:05 | default | 80.1486 | μmol/L | 28.6915 | °C | 1013 | hPa | Humid | 0 | 0 |  | 0 | 21.487 | 98889.0985 | 287464.9191 | 33.95 | 21.1
111036 | 2023-06-03 16:55 | 2.3027 | OXY_CH2 (PSt7-10) | 2023-05-24 22:05 | default | 80.1592 | μmol/L | 28.6853 | °C | 1013 | hPa | Humid | 0 | 0 |  | 0 | 21.487 | 98886.2517 | 287462.0632 | 33.95 | 21.1
111047 | 2023-06-03 16:55 | 2.3528 | OXY_CH2 (PSt7-10) | 2023-05-24 22:05 | default | 80.1522 | μmol/L | 28.6853 | °C | 1013 | hPa | Humid | 0 | 0 |  | 0 | 21.488 | 98888.7169 | 287464.0549 | 33.95 | 21.1
111057 | 2023-06-03 16:55 | 2.4027 | OXY_CH2 (PSt7-10) | 2023-05-24 22:05 | default | 80.1314 | μmol/L | 28.6853 | °C | 1013 | hPa | Humid | 0 | 0 |  | 0 | 21.491 | 98891.8167 | 287472.8833 | 33.95 | 21.1
111067 | 2023-06-03 16:55 | 2.4529 | OXY_CH2 (PSt7-10) | 2023-05-24 22:05 | default | 80.1383 | μmol/L | 28.6853 | °C | 1013 | hPa | Humid | 0 | 0 |  | 0 | 21.49 | 98886.4229 | 287456.2163 | 33.95 | 21.1
111077 | 2023-06-03 16:55 | 2.5024 | OXY_CH2 (PSt7-10) | 2023-05-24 22:05 | default | 80.1316 | μmol/L | 28.673 | °C | 1013 | hPa | Humid | 0 | 0 |  | 0 | 21.494 | 98883.021 | 287452.1364 | 33.95 | 21.1
111086 | 2023-06-03 16:55 | 2.5525 | OXY_CH2 (PSt7-10) | 2023-05-24 22:05 | default | 80.1419 | μmol/L | 28.6791 | °C | 1013 | hPa | Humid | 0 | 0 |  | 0 | 21.491 | 98883.5973 | 287448.936 | 33.95 | 21.1
111097 | 2023-06-03 16:55 | 2.6029 | OXY_CH2 (PSt7-10) | 2023-05-24 22:05 | default | 80.1767 | μmol/L | 28.6791 | °C | 1013 | hPa | Humid | 0 | 0 |  | 0 | 21.486 | 98885.2846 | 287444.6594 | 33.95 | 21.1
111107 | 2023-06-03 16:55 | 2.6524 | OXY_CH2 (PSt7-10) | 2023-05-24 22:05 | default | 80.1211 | μmol/L | 28.6791 | °C | 1013 | hPa | Humid | 0 | 0 |  | 0 | 21.494 | 98882.5349 | 287437.5609 | 33.95 | 21.1
111117 | 2023-06-03 16:55 | 2.7032 | OXY_CH2 (PSt7-10) | 2023-05-24 22:05 | default | 80.1419 | μmol/L | 28.6791 | °C | 1013 | hPa | Humid | 0 | 0 |  | 0 | 21.491 | 98877.699 | 287455.1212 | 33.95 | 21.1
111126 | 2023-06-03 16:55 | 2.7526 | OXY_CH2 (PSt7-10) | 2023-05-24 22:05 | default | 80.1419 | μmol/L | 28.6791 | °C | 1013 | hPa | Humid | 0 | 0 |  | 0 | 21.491 | 98879.3762 | 287432.778 | 33.95 | 21.1
111137 | 2023-06-03 16:55 | 2.8028 | OXY_CH2 (PSt7-10) | 2023-05-24 22:05 | default | 80.1558 | μmol/L | 28.6791 | °C | 1013 | hPa | Humid | 0 | 0 |  | 0 | 21.489 | 98869.3383 | 287431.065 | 33.95 | 21.1
111146 | 2023-06-03 16:55 | 2.8526 | OXY_CH2 (PSt7-10) | 2023-05-24 22:05 | default | 80.1489 | μmol/L | 28.6791 | °C | 1013 | hPa | Humid | 0 | 0 |  | 0 | 21.49 | 98867.9764 | 287419.2039 | 33.95 | 21.1
111163 | 2023-06-03 16:55 | 2.9027 | OXY_CH2 (PSt7-10) | 2023-05-24 22:05 | default | 80.1105 | μmol/L | 28.6853 | °C | 1013 | hPa | Humid | 0 | 0 |  | 0 | 21.494 | 98868.1514 | 287425.5049 | 33.95 | 21.1
111172 | 2023-06-03 16:55 | 2.9528 | OXY_CH2 (PSt7-10) | 2023-05-24 22:05 | default | 80.128 | μmol/L | 28.6791 | °C | 1013 | hPa | Humid | 0 | 0 |  | 0 | 21.493 | 98864.4146 | 287414.2432 | 33.95 | 21.1
111182 | 2023-06-03 16:55 | 3.0028 | OXY_CH2 (PSt7-10) | 2023-05-24 22:05 | default | 80.1211 | μmol/L | 28.6791 | °C | 1013 | hPa | Humid | 0 | 0 |  | 0 | 21.494 | 98863.9969 | 287426.932 | 33.95 | 21.1
111187 | 2023-06-03 16:55 | 3.0527 | OXY_CH2 (PSt7-10) | 2023-05-24 22:05 | default | 80.1386 | μmol/L | 28.673 | °C | 1013 | hPa | Humid | 0 | 0 |  | 0 | 21.493 | 98857.2211 | 287406.8755 | 33.95 | 21.1
111196 | 2023-06-03 16:56 | 3.1029 | OXY_CH2 (PSt7-10) | 2023-05-24 22:05 | default | 80.1247 | μmol/L | 28.673 | °C | 1013 | hPa | Humid | 0 | 0 |  | 0 | 21.495 | 98857.6472 | 287402.0535 | 33.95 | 21.1
111206 | 2023-06-03 16:56 | 3.1527 | OXY_CH2 (PSt7-10) | 2023-05-24 22:05 | default | 80.1211 | μmol/L | 28.6791 | °C | 1013 | hPa | Humid | 0 | 0 |  | 0 | 21.494 | 98854.0552 | 287410.1358 | 33.95 | 21.1
111216 | 2023-06-03 16:56 | 3.2026 | OXY_CH2 (PSt7-10) | 2023-05-24 22:05 | default | 80.0897 | μmol/L | 28.6853 | °C | 1013 | hPa | Humid | 0 | 0 |  | 0 | 21.497 | 98856.8828 | 287409.1007 | 33.95 | 21.1
111226 | 2023-06-03 16:56 | 3.2532 | OXY_CH2 (PSt7-10) | 2023-05-24 22:05 | default | 80.1002 | μmol/L | 28.6791 | °C | 1013 | hPa | Humid | 0 | 0 |  | 0 | 21.497 | 98840.7096 | 287412.1411 | 33.95 | 21.1
111237 | 2023-06-03 16:56 | 3.3031 | OXY_CH2 (PSt7-10) | 2023-05-24 22:05 | default | 80.1141 | μmol/L | 28.6791 | °C | 1013 | hPa | Humid | 0 | 0 |  | 0 | 21.495 | 98845.6934 | 287405.6861 | 33.95 | 21.1
111246 | 2023-06-03 16:56 | 3.3525 | OXY_CH2 (PSt7-10) | 2023-05-24 22:05 | default | 80.0863 | μmol/L | 28.6791 | °C | 1013 | hPa | Humid | 0 | 0 |  | 0 | 21.499 | 98838.0439 | 287406.3096 | 33.95 | 21.1
111256 | 2023-06-03 16:56 | 3.4026 | OXY_CH2 (PSt7-10) | 2023-05-24 22:05 | default | 80.1072 | μmol/L | 28.6791 | °C | 1013 | hPa | Humid | 0 | 0 |  | 0 | 21.496 | 98834.1697 | 287405.8092 | 33.95 | 21.1
111266 | 2023-06-03 16:56 | 3.4527 | OXY_CH2 (PSt7-10) | 2023-05-24 22:05 | default | 80.0863 | μmol/L | 28.6791 | °C | 1013 | hPa | Humid | 0 | 0 |  | 0 | 21.499 | 98836.5342 | 287396.7511 | 33.95 | 21.1
111276 | 2023-06-03 16:56 | 3.5027 | OXY_CH2 (PSt7-10) | 2023-05-24 22:05 | default | 80.0758 | μmol/L | 28.6853 | °C | 1013 | hPa | Humid | 0 | 0 |  | 0 | 21.499 | 98825.0055 | 287393.8315 | 33.95 | 21.1
111286 | 2023-06-03 16:56 | 3.5525 | OXY_CH2 (PSt7-10) | 2023-05-24 22:05 | default | 80.1072 | μmol/L | 28.6791 | °C | 1013 | hPa | Humid | 0 | 0 |  | 0 | 21.496 | 98824.6843 | 287377.5202 | 33.95 | 21.1
111296 | 2023-06-03 16:56 | 3.6028 | OXY_CH2 (PSt7-10) | 2023-05-24 22:05 | default | 80.1141 | μmol/L | 28.6791 | °C | 1013 | hPa | Humid | 0 | 0 |  | 0 | 21.495 | 98814.9449 | 287380.0671 | 33.95 | 21.1
111306 | 2023-06-03 16:56 | 3.6526 | OXY_CH2 (PSt7-10) | 2023-05-24 22:05 | default | 80.0688 | μmol/L | 28.6853 | °C | 1013 | hPa | Humid | 0 | 0 |  | 0 | 21.5 | 98814.6785 | 287392.5109 | 33.95 | 21.1
111316 | 2023-06-03 16:56 | 3.7025 | OXY_CH2 (PSt7-10) | 2023-05-24 22:05 | default | 80.1177 | μmol/L | 28.673 | °C | 1013 | hPa | Humid | 0 | 0 |  | 0 | 21.496 | 98804.6112 | 287402.9135 | 33.95 | 21.1
111326 | 2023-06-03 16:56 | 3.7527 | OXY_CH2 (PSt7-10) | 2023-05-24 22:05 | default | 80.0724 | μmol/L | 28.6791 | °C | 1013 | hPa | Humid | 0 | 0 |  | 0 | 21.501 | 98807.3761 | 287387.9682 | 33.95 | 21.1
111337 | 2023-06-03 16:56 | 3.8025 | OXY_CH2 (PSt7-10) | 2023-05-24 22:05 | default | 80.0794 | μmol/L | 28.6791 | °C | 1013 | hPa | Humid | 0 | 0 |  | 0 | 21.5 | 98794.4278 | 287387.5043 | 33.95 | 21.1
111347 | 2023-06-03 16:56 | 3.8529 | OXY_CH2 (PSt7-10) | 2023-05-24 22:05 | default | 80.0969 | μmol/L | 28.673 | °C | 1013 | hPa | Humid | 0 | 0 |  | 0 | 21.499 | 98799.1902 | 287381.4845 | 33.95 | 21.1
111363 | 2023-06-03 16:56 | 3.9025 | OXY_CH2 (PSt7-10) | 2023-05-24 22:05 | default | 80.0969 | μmol/L | 28.673 | °C | 1013 | hPa | Humid | 0 | 0 |  | 0 | 21.499 | 98793.2125 | 287398.8916 | 33.95 | 21.1
111373 | 2023-06-03 16:56 | 3.9526 | OXY_CH2 (PSt7-10) | 2023-05-24 22:05 | default | 80.0863 | μmol/L | 28.6791 | °C | 1013 | hPa | Humid | 0 | 0 |  | 0 | 21.499 | 98777.371 | 287364.2714 | 33.95 | 21.1
111382 | 2023-06-03 16:56 | 4.0025 | OXY_CH2 (PSt7-10) | 2023-05-24 22:05 | default | 80.083 | μmol/L | 28.673 | °C | 1013 | hPa | Humid | 0 | 0 |  | 0 | 21.501 | 98781.7182 | 287364.3443 | 33.95 | 21.1
111386 | 2023-06-03 16:56 | 4.0525 | OXY_CH2 (PSt7-10) | 2023-05-24 22:05 | default | 80.0794 | μmol/L | 28.6791 | °C | 1013 | hPa | Humid | 0 | 0 |  | 0 | 21.5 | 98775.5541 | 287380.384 | 33.95 | 21.1
111396 | 2023-06-03 16:57 | 4.1026 | OXY_CH2 (PSt7-10) | 2023-05-24 22:05 | default | 80.1038 | μmol/L | 28.673 | °C | 1013 | hPa | Humid | 0 | 0 |  | 0 | 21.498 | 98769.1625 | 287351.6633 | 33.95 | 21.1
111406 | 2023-06-03 16:57 | 4.1526 | OXY_CH2 (PSt7-10) | 2023-05-24 22:05 | default | 80.0863 | μmol/L | 28.6791 | °C | 1013 | hPa | Humid | 0 | 0 |  | 0 | 21.499 | 98766.2684 | 287375.6279 | 33.95 | 21.1
111417 | 2023-06-03 16:57 | 4.2026 | OXY_CH2 (PSt7-10) | 2023-05-24 22:05 | default | 80.0863 | μmol/L | 28.6791 | °C | 1013 | hPa | Humid | 0 | 0 |  | 0 | 21.499 | 98762.5577 | 287372.367 | 33.95 | 21.1
111427 | 2023-06-03 16:57 | 4.2526 | OXY_CH2 (PSt7-10) | 2023-05-24 22:05 | default | 80.0863 | μmol/L | 28.6791 | °C | 1013 | hPa | Humid | 0 | 0 |  | 0 | 21.499 | 98763.3894 | 287358.2181 | 33.95 | 21.1
111437 | 2023-06-03 16:57 | 4.3029 | OXY_CH2 (PSt7-10) | 2023-05-24 22:05 | default | 80.0863 | μmol/L | 28.6791 | °C | 1013 | hPa | Humid | 0 | 0 |  | 0 | 21.499 | 98764.3608 | 287373.906 | 33.95 | 21.1
111447 | 2023-06-03 16:57 | 4.3532 | OXY_CH2 (PSt7-10) | 2023-05-24 22:05 | default | 80.0516 | μmol/L | 28.6791 | °C | 1013 | hPa | Humid | 0 | 0 |  | 0 | 21.504 | 98753.5346 | 287352.2606 | 33.95 | 21.1
111457 | 2023-06-03 16:57 | 4.4024 | OXY_CH2 (PSt7-10) | 2023-05-24 22:05 | default | 80.1108 | μmol/L | 28.673 | °C | 1013 | hPa | Humid | 0 | 0 |  | 0 | 21.497 | 98762.1019 | 287360.1033 | 33.95 | 21.1
111466 | 2023-06-03 16:57 | 4.4526 | OXY_CH2 (PSt7-10) | 2023-05-24 22:05 | default | 80.1074 | μmol/L | 28.6668 | °C | 1013 | hPa | Humid | 0 | 0 |  | 0 | 21.499 | 98752.2456 | 287358.2412 | 33.95 | 21.1
111477 | 2023-06-03 16:57 | 4.503 | OXY_CH2 (PSt7-10) | 2023-05-24 22:05 | default | 80.0691 | μmol/L | 28.673 | °C | 1013 | hPa | Humid | 0 | 0 |  | 0 | 21.503 | 98754.2841 | 287367.2712 | 33.95 | 21.1
111487 | 2023-06-03 16:57 | 4.5532 | OXY_CH2 (PSt7-10) | 2023-05-24 22:05 | default | 80.0482 | μmol/L | 28.673 | °C | 1013 | hPa | Humid | 0 | 0 |  | 0 | 21.506 | 98750.6855 | 287362.3449 | 33.95 | 21.1
111496 | 2023-06-03 16:57 | 4.6026 | OXY_CH2 (PSt7-10) | 2023-05-24 22:05 | default | 80.0899 | μmol/L | 28.673 | °C | 1013 | hPa | Humid | 0 | 0 |  | 0 | 21.5 | 98745.9929 | 287360.17 | 33.95 | 21.1
111506 | 2023-06-03 16:57 | 4.6525 | OXY_CH2 (PSt7-10) | 2023-05-24 22:05 | default | 80.0621 | μmol/L | 28.673 | °C | 1013 | hPa | Humid | 0 | 0 |  | 0 | 21.504 | 98739.6941 | 287352.7633 | 33.95 | 21.1
111516 | 2023-06-03 16:57 | 4.7025 | OXY_CH2 (PSt7-10) | 2023-05-24 22:05 | default | 80.0657 | μmol/L | 28.6668 | °C | 1013 | hPa | Humid | 0 | 0 |  | 0 | 21.505 | 98740.5958 | 287339.7969 | 33.95 | 21.1
111526 | 2023-06-03 16:57 | 4.7527 | OXY_CH2 (PSt7-10) | 2023-05-24 22:05 | default | 80.0866 | μmol/L | 28.6668 | °C | 1013 | hPa | Humid | 0 | 0 |  | 0 | 21.502 | 98740.4447 | 287351.0353 | 33.95 | 21.1
111536 | 2023-06-03 16:57 | 4.8026 | OXY_CH2 (PSt7-10) | 2023-05-24 22:05 | default | 80.0691 | μmol/L | 28.673 | °C | 1013 | hPa | Humid | 0 | 0 |  | 0 | 21.503 | 98739.3574 | 287364.644 | 33.95 | 21.1
111546 | 2023-06-03 16:57 | 4.8525 | OXY_CH2 (PSt7-10) | 2023-05-24 22:05 | default | 80.0588 | μmol/L | 28.6668 | °C | 1013 | hPa | Humid | 0 | 0 |  | 0 | 21.506 | 98734.8547 | 287344.8898 | 33.95 | 21.1
111558 | 2023-06-03 16:57 | 4.9027 | OXY_CH2 (PSt7-10) | 2023-05-24 22:05 | default | 80.0585 | μmol/L | 28.6791 | °C | 1013 | hPa | Humid | 0 | 0 |  | 0 | 21.503 | 98729.4501 | 287338.2845 | 33.95 | 21.1
111573 | 2023-06-03 16:57 | 4.9531 | OXY_CH2 (PSt7-10) | 2023-05-24 22:05 | default | 80.0552 | μmol/L | 28.673 | °C | 1013 | hPa | Humid | 0 | 0 |  | 0 | 21.505 | 98729.1768 | 287338.0427 | 33.95 | 21.1
111577 | 2023-06-03 16:57 | 5.0027 | OXY_CH2 (PSt7-10) | 2023-05-24 22:05 | default | 80.0935 | μmol/L | 28.6668 | °C | 1013 | hPa | Humid | 0 | 0 |  | 0 | 21.501 | 98728.1604 | 287324.4528 | 33.95 | 21.1
111586 | 2023-06-03 16:57 | 5.0526 | OXY_CH2 (PSt7-10) | 2023-05-24 22:05 | default | 80.0832 | μmol/L | 28.6606 | °C | 1013 | hPa | Humid | 0 | 0 |  | 0 | 21.504 | 98719.6307 | 287322.6036 | 33.95 | 21.1
111603 | 2023-06-03 16:58 | 5.1026 | OXY_CH2 (PSt7-10) | 2023-05-24 22:05 | default | 80.0552 | μmol/L | 28.673 | °C | 1013 | hPa | Humid | 0 | 0 |  | 0 | 21.505 | 98715.1255 | 287314.0804 | 33.95 | 21.1
111606 | 2023-06-03 16:58 | 5.1527 | OXY_CH2 (PSt7-10) | 2023-05-24 22:05 | default | 80.0796 | μmol/L | 28.6668 | °C | 1013 | hPa | Humid | 0 | 0 |  | 0 | 21.503 | 98727.0585 | 287327.262 | 33.95 | 21.1
111616 | 2023-06-03 16:58 | 5.2028 | OXY_CH2 (PSt7-10) | 2023-05-24 22:05 | default | 80.0552 | μmol/L | 28.673 | °C | 1013 | hPa | Humid | 0 | 0 |  | 0 | 21.505 | 98714.6027 | 287345.2319 | 33.95 | 21.1
111626 | 2023-06-03 16:58 | 5.2551 | OXY_CH2 (PSt7-10) | 2023-05-24 22:05 | default | 80.0588 | μmol/L | 28.6668 | °C | 1013 | hPa | Humid | 0 | 0 |  | 0 | 21.506 | 98714.718 | 287331.4841 | 33.95 | 21.1
111636 | 2023-06-03 16:58 | 5.3026 | OXY_CH2 (PSt7-10) | 2023-05-24 22:05 | default | 80.0449 | μmol/L | 28.6668 | °C | 1013 | hPa | Humid | 0 | 0 |  | 0 | 21.508 | 98710.3577 | 287328.0353 | 33.95 | 21.1
111646 | 2023-06-03 16:58 | 5.3529 | OXY_CH2 (PSt7-10) | 2023-05-24 22:05 | default | 80.0657 | μmol/L | 28.6668 | °C | 1013 | hPa | Humid | 0 | 0 |  | 0 | 21.505 | 98707.2774 | 287332.7835 | 33.95 | 21.1
111657 | 2023-06-03 16:58 | 5.4027 | OXY_CH2 (PSt7-10) | 2023-05-24 22:05 | default | 80.0482 | μmol/L | 28.673 | °C | 1013 | hPa | Humid | 0 | 0 |  | 0 | 21.506 | 98708.7112 | 287330.5723 | 33.95 | 21.1
111666 | 2023-06-03 16:58 | 5.4527 | OXY_CH2 (PSt7-10) | 2023-05-24 22:05 | default | 80.0621 | μmol/L | 28.673 | °C | 1013 | hPa | Humid | 0 | 0 |  | 0 | 21.504 | 98713.3623 | 287343.2946 | 33.95 | 21.1
111676 | 2023-06-03 16:58 | 5.5026 | OXY_CH2 (PSt7-10) | 2023-05-24 22:05 | default | 80.0518 | μmol/L | 28.6668 | °C | 1013 | hPa | Humid | 0 | 0 |  | 0 | 21.507 | 98707.4754 | 287309.3034 | 33.95 | 21.1
111687 | 2023-06-03 16:58 | 5.5527 | OXY_CH2 (PSt7-10) | 2023-05-24 22:05 | default | 80.0588 | μmol/L | 28.6668 | °C | 1013 | hPa | Humid | 0 | 0 |  | 0 | 21.506 | 98709.1161 | 287326.0314 | 33.95 | 21.1
111697 | 2023-06-03 16:58 | 5.6027 | OXY_CH2 (PSt7-10) | 2023-05-24 22:05 | default | 80.0449 | μmol/L | 28.6668 | °C | 1013 | hPa | Humid | 0 | 0 |  | 0 | 21.508 | 98703.9032 | 287329.3671 | 33.95 | 21.1
111707 | 2023-06-03 16:58 | 5.6526 | OXY_CH2 (PSt7-10) | 2023-05-24 22:05 | default | 80.0485 | μmol/L | 28.6606 | °C | 1013 | hPa | Humid | 0 | 0 |  | 0 | 21.509 | 98700.7059 | 287323.0394 | 33.95 | 21.1
111716 | 2023-06-03 16:58 | 5.7025 | OXY_CH2 (PSt7-10) | 2023-05-24 22:05 | default | 80.0413 | μmol/L | 28.673 | °C | 1013 | hPa | Humid | 0 | 0 |  | 0 | 21.507 | 98706.8816 | 287316.8318 | 33.95 | 21.1
111726 | 2023-06-03 16:58 | 5.7529 | OXY_CH2 (PSt7-10) | 2023-05-24 22:05 | default | 80.0379 | μmol/L | 28.6668 | °C | 1013 | hPa | Humid | 0 | 0 |  | 0 | 21.509 | 98705.4025 | 287320.9647 | 33.95 | 21.1
111736 | 2023-06-03 16:58 | 5.803 | OXY_CH2 (PSt7-10) | 2023-05-24 22:05 | default | 80.066 | μmol/L | 28.6544 | °C | 1013 | hPa | Humid | 0 | 0 |  | 0 | 21.508 | 98701.3411 | 287321.2454 | 33.95 | 21.1
111746 | 2023-06-03 16:58 | 5.8532 | OXY_CH2 (PSt7-10) | 2023-05-24 22:05 | default | 80.0415 | μmol/L | 28.6606 | °C | 1013 | hPa | Humid | 0 | 0 |  | 0 | 21.51 | 98699.2038 | 287324.1085 | 33.95 | 21.1
111756 | 2023-06-03 16:58 | 5.9024 | OXY_CH2 (PSt7-10) | 2023-05-24 22:05 | default | 80.0693 | μmol/L | 28.6606 | °C | 1013 | hPa | Humid | 0 | 0 |  | 0 | 21.506 | 98702.4588 | 287352.1826 | 33.95 | 21.1
111767 | 2023-06-03 16:58 | 5.9532 | OXY_CH2 (PSt7-10) | 2023-05-24 22:05 | default | 80.031 | μmol/L | 28.6668 | °C | 1013 | hPa | Humid | 0 | 0 |  | 0 | 21.51 | 98695.1785 | 287322.373 | 33.95 | 21.1
111782 | 2023-06-03 16:58 | 6.0028 | OXY_CH2 (PSt7-10) | 2023-05-24 22:05 | default | 80.0415 | μmol/L | 28.6606 | °C | 1013 | hPa | Humid | 0 | 0 |  | 0 | 21.51 | 98697.174 | 287315.5765 | 33.95 | 21.1
111786 | 2023-06-03 16:58 | 6.0525 | OXY_CH2 (PSt7-10) | 2023-05-24 22:05 | default | 80.0451 | μmol/L | 28.6544 | °C | 1013 | hPa | Humid | 0 | 0 |  | 0 | 21.511 | 98696.4324 | 287319.7369 | 33.95 | 21.1
111796 | 2023-06-03 16:59 | 6.1024 | OXY_CH2 (PSt7-10) | 2023-05-24 22:05 | default | 80.0415 | μmol/L | 28.6606 | °C | 1013 | hPa | Humid | 0 | 0 |  | 0 | 21.51 | 98698.5077 | 287319.2403 | 33.95 | 21.1
111812 | 2023-06-03 16:59 | 6.1531 | OXY_CH2 (PSt7-10) | 2023-05-24 22:05 | default | 80.0276 | μmol/L | 28.6606 | °C | 1013 | hPa | Humid | 0 | 0 |  | 0 | 21.512 | 98689.1265 | 287311.0894 | 33.95 | 21.1
111817 | 2023-06-03 16:59 | 6.2031 | OXY_CH2 (PSt7-10) | 2023-05-24 22:05 | default | 80.0729 | μmol/L | 28.6544 | °C | 1013 | hPa | Humid | 0 | 0 |  | 0 | 21.507 | 98691.6578 | 287322.7194 | 33.95 | 21.1
111826 | 2023-06-03 16:59 | 6.2529 | OXY_CH2 (PSt7-10) | 2023-05-24 22:05 | default | 80.0451 | μmol/L | 28.6544 | °C | 1013 | hPa | Humid | 0 | 0 |  | 0 | 21.511 | 98692.0166 | 287310.9221 | 33.95 | 21.1
111837 | 2023-06-03 16:59 | 6.3027 | OXY_CH2 (PSt7-10) | 2023-05-24 22:05 | default | 80.0243 | μmol/L | 28.6544 | °C | 1013 | hPa | Humid | 0 | 0 |  | 0 | 21.514 | 98686.0831 | 287314.6616 | 33.95 | 21.1
111846 | 2023-06-03 16:59 | 6.3525 | OXY_CH2 (PSt7-10) | 2023-05-24 22:05 | default | 80.0346 | μmol/L | 28.6606 | °C | 1013 | hPa | Humid | 0 | 0 |  | 0 | 21.511 | 98690.0228 | 287318.7634 | 33.95 | 21.1
111856 | 2023-06-03 16:59 | 6.4032 | OXY_CH2 (PSt7-10) | 2023-05-24 22:05 | default | 80.0138 | μmol/L | 28.6606 | °C | 1013 | hPa | Humid | 0 | 0 |  | 0 | 21.514 | 98681.7536 | 287325.3261 | 33.95 | 21.1
111867 | 2023-06-03 16:59 | 6.453 | OXY_CH2 (PSt7-10) | 2023-05-24 22:05 | default | 80.0243 | μmol/L | 28.6544 | °C | 1013 | hPa | Humid | 0 | 0 |  | 0 | 21.514 | 98683.3499 | 287306.0277 | 33.95 | 21.1
111877 | 2023-06-03 16:59 | 6.5028 | OXY_CH2 (PSt7-10) | 2023-05-24 22:05 | default | 80.0729 | μmol/L | 28.6544 | °C | 1013 | hPa | Humid | 0 | 0 |  | 0 | 21.507 | 98671.9687 | 287314.1111 | 33.95 | 21.1
111887 | 2023-06-03 16:59 | 6.5529 | OXY_CH2 (PSt7-10) | 2023-05-24 22:05 | default | 80.0521 | μmol/L | 28.6544 | °C | 1013 | hPa | Humid | 0 | 0 |  | 0 | 21.51 | 98675.2245 | 287318.9591 | 33.95 | 21.1
111896 | 2023-06-03 16:59 | 6.6027 | OXY_CH2 (PSt7-10) | 2023-05-24 22:05 | default | 80.0313 | μmol/L | 28.6544 | °C | 1013 | hPa | Humid | 0 | 0 |  | 0 | 21.513 | 98675.9197 | 287316.0778 | 33.95 | 21.1
111906 | 2023-06-03 16:59 | 6.6525 | OXY_CH2 (PSt7-10) | 2023-05-24 22:05 | default | 80.0346 | μmol/L | 28.6606 | °C | 1013 | hPa | Humid | 0 | 0 |  | 0 | 21.511 | 98676.8393 | 287323.0658 | 33.95 | 21.1
111916 | 2023-06-03 16:59 | 6.7024 | OXY_CH2 (PSt7-10) | 2023-05-24 22:05 | default | 80.0451 | μmol/L | 28.6544 | °C | 1013 | hPa | Humid | 0 | 0 |  | 0 | 21.511 | 98669.4158 | 287308.9116 | 33.95 | 21.1
111927 | 2023-06-03 16:59 | 6.7531 | OXY_CH2 (PSt7-10) | 2023-05-24 22:05 | default | 80.0554 | μmol/L | 28.6606 | °C | 1013 | hPa | Humid | 0 | 0 |  | 0 | 21.508 | 98671.8309 | 287324.8555 | 33.95 | 21.1
111937 | 2023-06-03 16:59 | 6.803 | OXY_CH2 (PSt7-10) | 2023-05-24 22:05 | default | 80.0487 | μmol/L | 28.6482 | °C | 1013 | hPa | Humid | 0 | 0 |  | 0 | 21.512 | 98674.8895 | 287317.3697 | 33.95 | 21.1
111947 | 2023-06-03 16:59 | 6.8528 | OXY_CH2 (PSt7-10) | 2023-05-24 22:05 | default | 80.0487 | μmol/L | 28.6482 | °C | 1013 | hPa | Humid | 0 | 0 |  | 0 | 21.512 | 98667.4134 | 287323.578 | 33.95 | 21.1
111957 | 2023-06-03 16:59 | 6.9026 | OXY_CH2 (PSt7-10) | 2023-05-24 22:05 | default | 80.066 | μmol/L | 28.6544 | °C | 1013 | hPa | Humid | 0 | 0 |  | 0 | 21.508 | 98673.9485 | 287338.967 | 33.95 | 21.1
111966 | 2023-06-03 16:59 | 6.9524 | OXY_CH2 (PSt7-10) | 2023-05-24 22:05 | default | 80.0557 | μmol/L | 28.6482 | °C | 1013 | hPa | Humid | 0 | 0 |  | 0 | 21.511 | 98669.3577 | 287330.8739 | 33.95 | 21.1
111977 | 2023-06-03 16:59 | 7.0031 | OXY_CH2 (PSt7-10) | 2023-05-24 22:05 | default | 80.0626 | μmol/L | 28.6482 | °C | 1013 | hPa | Humid | 0 | 0 |  | 0 | 21.51 | 98655.8858 | 287306.5305 | 33.95 | 21.1
111986 | 2023-06-03 16:59 | 7.0531 | OXY_CH2 (PSt7-10) | 2023-05-24 22:05 | default | 80.0626 | μmol/L | 28.6482 | °C | 1013 | hPa | Humid | 0 | 0 |  | 0 | 21.51 | 98669.3528 | 287315.9239 | 33.95 | 21.1
111996 | 2023-06-03 17:00 | 7.1028 | OXY_CH2 (PSt7-10) | 2023-05-24 22:05 | default | 80.0801 | μmol/L | 28.642 | °C | 1013 | hPa | Humid | 0 | 0 |  | 0 | 21.509 | 98664.1753 | 287320.7406 | 33.95 | 21.1
112007 | 2023-06-03 17:00 | 7.1527 | OXY_CH2 (PSt7-10) | 2023-05-24 22:05 | default | 80.0626 | μmol/L | 28.6482 | °C | 1013 | hPa | Humid | 0 | 0 |  | 0 | 21.51 | 98655.7212 | 287316.7738 | 33.95 | 21.1
112016 | 2023-06-03 17:00 | 7.2027 | OXY_CH2 (PSt7-10) | 2023-05-24 22:05 | default | 80.0382 | μmol/L | 28.6544 | °C | 1013 | hPa | Humid | 0 | 0 |  | 0 | 21.512 | 98654.3931 | 287320.9383 | 33.95 | 21.1
112026 | 2023-06-03 17:00 | 7.2526 | OXY_CH2 (PSt7-10) | 2023-05-24 22:05 | default | 80.0454 | μmol/L | 28.642 | °C | 1013 | hPa | Humid | 0 | 0 |  | 0 | 21.514 | 98647.6732 | 287307.3369 | 33.95 | 21.1
112037 | 2023-06-03 17:00 | 7.3024 | OXY_CH2 (PSt7-10) | 2023-05-24 22:05 | default | 80.0557 | μmol/L | 28.6482 | °C | 1013 | hPa | Humid | 0 | 0 |  | 0 | 21.511 | 98651.2084 | 287315.9584 | 33.95 | 21.1
112053 | 2023-06-03 17:00 | 7.3524 | OXY_CH2 (PSt7-10) | 2023-05-24 22:05 | default | 80.0626 | μmol/L | 28.6482 | °C | 1013 | hPa | Humid | 0 | 0 |  | 0 | 21.51 | 98646.4888 | 287316.0888 | 33.95 | 21.1
112062 | 2023-06-03 17:00 | 7.4031 | OXY_CH2 (PSt7-10) | 2023-05-24 22:05 | default | 80.0524 | μmol/L | 28.642 | °C | 1013 | hPa | Humid | 0 | 0 |  | 0 | 21.513 | 98646.882 | 287328.0853 | 33.95 | 21.1
112067 | 2023-06-03 17:00 | 7.4528 | OXY_CH2 (PSt7-10) | 2023-05-24 22:05 | default | 80.0524 | μmol/L | 28.642 | °C | 1013 | hPa | Humid | 0 | 0 |  | 0 | 21.513 | 98648.6958 | 287336.4105 | 33.95 | 21.1
112076 | 2023-06-03 17:00 | 7.5026 | OXY_CH2 (PSt7-10) | 2023-05-24 22:05 | default | 80.0837 | μmol/L | 28.6358 | °C | 1013 | hPa | Humid | 0 | 0 |  | 0 | 21.51 | 98644.4071 | 287331.2066 | 33.95 | 21.1
112086 | 2023-06-03 17:00 | 7.5525 | OXY_CH2 (PSt7-10) | 2023-05-24 22:05 | default | 80.0418 | μmol/L | 28.6482 | °C | 1013 | hPa | Humid | 0 | 0 |  | 0 | 21.513 | 98644.8181 | 287331.4472 | 33.95 | 21.1
112096 | 2023-06-03 17:00 | 7.6024 | OXY_CH2 (PSt7-10) | 2023-05-24 22:05 | default | 80.0662 | μmol/L | 28.642 | °C | 1013 | hPa | Humid | 0 | 0 |  | 0 | 21.511 | 98645.3889 | 287331.3668 | 33.95 | 21.1
112106 | 2023-06-03 17:00 | 7.6529 | OXY_CH2 (PSt7-10) | 2023-05-24 22:05 | default | 80.0593 | μmol/L | 28.642 | °C | 1013 | hPa | Humid | 0 | 0 |  | 0 | 21.512 | 98637.6582 | 287344.1121 | 33.95 | 21.1
112116 | 2023-06-03 17:00 | 7.7026 | OXY_CH2 (PSt7-10) | 2023-05-24 22:05 | default | 80.0801 | μmol/L | 28.642 | °C | 1013 | hPa | Humid | 0 | 0 |  | 0 | 21.509 | 98641.668 | 287329.7408 | 33.95 | 21.1
112127 | 2023-06-03 17:00 | 7.7525 | OXY_CH2 (PSt7-10) | 2023-05-24 22:05 | default | 80.0871 | μmol/L | 28.642 | °C | 1013 | hPa | Humid | 0 | 0 |  | 0 | 21.508 | 98647.4593 | 287330.8955 | 33.95 | 21.1
112137 | 2023-06-03 17:00 | 7.8029 | OXY_CH2 (PSt7-10) | 2023-05-24 22:05 | default | 80.0837 | μmol/L | 28.6358 | °C | 1013 | hPa | Humid | 0 | 0 |  | 0 | 21.51 | 98643.9286 | 287337.1357 | 33.95 | 21.1
112146 | 2023-06-03 17:00 | 7.8526 | OXY_CH2 (PSt7-10) | 2023-05-24 22:05 | default | 80.094 | μmol/L | 28.642 | °C | 1013 | hPa | Humid | 0 | 0 |  | 0 | 21.507 | 98645.6925 | 287337.2153 | 33.95 | 21.1
112156 | 2023-06-03 17:00 | 7.9024 | OXY_CH2 (PSt7-10) | 2023-05-24 22:05 | default | 80.0768 | μmol/L | 28.6358 | °C | 1013 | hPa | Humid | 0 | 0 |  | 0 | 21.511 | 98647.0705 | 287333.3381 | 33.95 | 21.1
112167 | 2023-06-03 17:00 | 7.9531 | OXY_CH2 (PSt7-10) | 2023-05-24 22:05 | default | 80.0696 | μmol/L | 28.6482 | °C | 1013 | hPa | Humid | 0 | 0 |  | 0 | 21.509 | 98647.9486 | 287318.0832 | 33.95 | 21.1
112177 | 2023-06-03 17:00 | 8.0031 | OXY_CH2 (PSt7-10) | 2023-05-24 22:05 | default | 80.1221 | μmol/L | 28.6296 | °C | 1013 | hPa | Humid | 0 | 0 |  | 0 | 21.506 | 98651.8369 | 287338.0298 | 33.95 | 21.1
112187 | 2023-06-03 17:00 | 8.0531 | OXY_CH2 (PSt7-10) | 2023-05-24 22:05 | default | 80.0804 | μmol/L | 28.6296 | °C | 1013 | hPa | Humid | 0 | 0 |  | 0 | 21.512 | 98659.1839 | 287333.8597 | 33.95 | 21.1
112197 | 2023-06-03 17:01 | 8.1031 | OXY_CH2 (PSt7-10) | 2023-05-24 22:05 | default | 80.0699 | μmol/L | 28.6358 | °C | 1013 | hPa | Humid | 0 | 0 |  | 0 | 21.512 | 98659.0343 | 287337.8221 | 33.95 | 21.1
112206 | 2023-06-03 17:01 | 8.1532 | OXY_CH2 (PSt7-10) | 2023-05-24 22:05 | default | 80.0979 | μmol/L | 28.6234 | °C | 1013 | hPa | Humid | 0 | 0 |  | 0 | 21.511 | 98651.2264 | 287333.3086 | 33.95 | 21.1
112216 | 2023-06-03 17:01 | 8.2031 | OXY_CH2 (PSt7-10) | 2023-05-24 22:05 | default | 80.0874 | μmol/L | 28.6296 | °C | 1013 | hPa | Humid | 0 | 0 |  | 0 | 21.511 | 98657.2926 | 287338.4107 | 33.95 | 21.1
112227 | 2023-06-03 17:01 | 8.253 | OXY_CH2 (PSt7-10) | 2023-05-24 22:05 | default | 80.1013 | μmol/L | 28.6296 | °C | 1013 | hPa | Humid | 0 | 0 |  | 0 | 21.509 | 98659.6279 | 287335.4106 | 33.95 | 21.1
112237 | 2023-06-03 17:01 | 8.3028 | OXY_CH2 (PSt7-10) | 2023-05-24 22:05 | default | 80.0874 | μmol/L | 28.6296 | °C | 1013 | hPa | Humid | 0 | 0 |  | 0 | 21.511 | 98659.7991 | 287324.8338 | 33.95 | 21.1
112247 | 2023-06-03 17:01 | 8.3528 | OXY_CH2 (PSt7-10) | 2023-05-24 22:05 | default | 80.1013 | μmol/L | 28.6296 | °C | 1013 | hPa | Humid | 0 | 0 |  | 0 | 21.509 | 98660.5121 | 287322.9236 | 33.95 | 21.1
112257 | 2023-06-03 17:01 | 8.4026 | OXY_CH2 (PSt7-10) | 2023-05-24 22:05 | default | 80.0874 | μmol/L | 28.6296 | °C | 1013 | hPa | Humid | 0 | 0 |  | 0 | 21.511 | 98664.6298 | 287338.535 | 33.95 | 21.1
112266 | 2023-06-03 17:01 | 8.4527 | OXY_CH2 (PSt7-10) | 2023-05-24 22:05 | default | 80.091 | μmol/L | 28.6234 | °C | 1013 | hPa | Humid | 0 | 0 |  | 0 | 21.512 | 98666.9143 | 287350.3618 | 33.95 | 21.1
112276 | 2023-06-03 17:01 | 8.5025 | OXY_CH2 (PSt7-10) | 2023-05-24 22:05 | default | 80.1224 | μmol/L | 28.6172 | °C | 1013 | hPa | Humid | 0 | 0 |  | 0 | 21.509 | 98673.2243 | 287335.4565 | 33.95 | 21.1
112288 | 2023-06-03 17:01 | 8.5531 | OXY_CH2 (PSt7-10) | 2023-05-24 22:05 | default | 80.0735 | μmol/L | 28.6296 | °C | 1013 | hPa | Humid | 0 | 0 |  | 0 | 21.513 | 98675.2977 | 287340.8905 | 33.95 | 21.1
112303 | 2023-06-03 17:01 | 8.6029 | OXY_CH2 (PSt7-10) | 2023-05-24 22:05 | default | 80.1118 | μmol/L | 28.6234 | °C | 1013 | hPa | Humid | 0 | 0 |  | 0 | 21.509 | 98676.4981 | 287355.8329 | 33.95 | 21.1
112312 | 2023-06-03 17:01 | 8.6527 | OXY_CH2 (PSt7-10) | 2023-05-24 22:05 | default | 80.1188 | μmol/L | 28.6234 | °C | 1013 | hPa | Humid | 0 | 0 |  | 0 | 21.508 | 98672.2436 | 287337.1316 | 33.95 | 21.1
112316 | 2023-06-03 17:01 | 8.7026 | OXY_CH2 (PSt7-10) | 2023-05-24 22:05 | default | 80.1188 | μmol/L | 28.6234 | °C | 1013 | hPa | Humid | 0 | 0 |  | 0 | 21.508 | 98668.005 | 287343.566 | 33.95 | 21.1
112327 | 2023-06-03 17:01 | 8.7532 | OXY_CH2 (PSt7-10) | 2023-05-24 22:05 | default | 80.1571 | μmol/L | 28.6172 | °C | 1013 | hPa | Humid | 0 | 0 |  | 0 | 21.504 | 98681.3532 | 287338.9412 | 33.95 | 21.1
112337 | 2023-06-03 17:01 | 8.8029 | OXY_CH2 (PSt7-10) | 2023-05-24 22:05 | default | 80.1293 | μmol/L | 28.6172 | °C | 1013 | hPa | Humid | 0 | 0 |  | 0 | 21.508 | 98679.148 | 287346.6489 | 33.95 | 21.1
112347 | 2023-06-03 17:01 | 8.8527 | OXY_CH2 (PSt7-10) | 2023-05-24 22:05 | default | 80.1257 | μmol/L | 28.6234 | °C | 1013 | hPa | Humid | 0 | 0 |  | 0 | 21.507 | 98684.0954 | 287357.2429 | 33.95 | 21.1
112356 | 2023-06-03 17:01 | 8.9024 | OXY_CH2 (PSt7-10) | 2023-05-24 22:05 | default | 80.119 | μmol/L | 28.6111 | °C | 1013 | hPa | Humid | 0 | 0 |  | 0 | 21.511 | 98681.6437 | 287349.3971 | 33.95 | 21.1
112366 | 2023-06-03 17:01 | 8.9532 | OXY_CH2 (PSt7-10) | 2023-05-24 22:05 | default | 80.1154 | μmol/L | 28.6172 | °C | 1013 | hPa | Humid | 0 | 0 |  | 0 | 21.51 | 98680.2719 | 287344.2667 | 33.95 | 21.1
112376 | 2023-06-03 17:01 | 9.003 | OXY_CH2 (PSt7-10) | 2023-05-24 22:05 | default | 80.1224 | μmol/L | 28.6172 | °C | 1013 | hPa | Humid | 0 | 0 |  | 0 | 21.509 | 98679.9159 | 287341.2709 | 33.95 | 21.1
112386 | 2023-06-03 17:01 | 9.0529 | OXY_CH2 (PSt7-10) | 2023-05-24 22:05 | default | 80.1399 | μmol/L | 28.6111 | °C | 1013 | hPa | Humid | 0 | 0 |  | 0 | 21.508 | 98686.0233 | 287348.5555 | 33.95 | 21.1
112397 | 2023-06-03 17:02 | 9.1028 | OXY_CH2 (PSt7-10) | 2023-05-24 22:05 | default | 80.1154 | μmol/L | 28.6172 | °C | 1013 | hPa | Humid | 0 | 0 |  | 0 | 21.51 | 98687.2866 | 287357.2711 | 33.95 | 21.1
112406 | 2023-06-03 17:02 | 9.1527 | OXY_CH2 (PSt7-10) | 2023-05-24 22:05 | default | 80.1085 | μmol/L | 28.6172 | °C | 1013 | hPa | Humid | 0 | 0 |  | 0 | 21.511 | 98681.2294 | 287344.6845 | 33.95 | 21.1
112416 | 2023-06-03 17:02 | 9.2026 | OXY_CH2 (PSt7-10) | 2023-05-24 22:05 | default | 80.1329 | μmol/L | 28.6111 | °C | 1013 | hPa | Humid | 0 | 0 |  | 0 | 21.509 | 98680.9769 | 287342.5596 | 33.95 | 21.1
112426 | 2023-06-03 17:02 | 9.2524 | OXY_CH2 (PSt7-10) | 2023-05-24 22:05 | default | 80.1121 | μmol/L | 28.6111 | °C | 1013 | hPa | Humid | 0 | 0 |  | 0 | 21.512 | 98685.5594 | 287335.2441 | 33.95 | 21.1
112436 | 2023-06-03 17:02 | 9.303 | OXY_CH2 (PSt7-10) | 2023-05-24 22:05 | default | 80.1085 | μmol/L | 28.6172 | °C | 1013 | hPa | Humid | 0 | 0 |  | 0 | 21.511 | 98683.9084 | 287363.7182 | 33.95 | 21.1
112446 | 2023-06-03 17:02 | 9.3529 | OXY_CH2 (PSt7-10) | 2023-05-24 22:05 | default | 80.1505 | μmol/L | 28.6049 | °C | 1013 | hPa | Humid | 0 | 0 |  | 0 | 21.508 | 98686.3819 | 287346.5471 | 33.95 | 21.1
112456 | 2023-06-03 17:02 | 9.4026 | OXY_CH2 (PSt7-10) | 2023-05-24 22:05 | default | 80.126 | μmol/L | 28.6111 | °C | 1013 | hPa | Humid | 0 | 0 |  | 0 | 21.51 | 98688.0818 | 287347.2967 | 33.95 | 21.1
112466 | 2023-06-03 17:02 | 9.4524 | OXY_CH2 (PSt7-10) | 2023-05-24 22:05 | default | 80.1505 | μmol/L | 28.6049 | °C | 1013 | hPa | Humid | 0 | 0 |  | 0 | 21.508 | 98693.445 | 287346.7212 | 33.95 | 21.1
112476 | 2023-06-03 17:02 | 9.5031 | OXY_CH2 (PSt7-10) | 2023-05-24 22:05 | default | 80.1296 | μmol/L | 28.6049 | °C | 1013 | hPa | Humid | 0 | 0 |  | 0 | 21.511 | 98690.808 | 287343.4136 | 33.95 | 21.1
112486 | 2023-06-03 17:02 | 9.5528 | OXY_CH2 (PSt7-10) | 2023-05-24 22:05 | default | 80.1435 | μmol/L | 28.6049 | °C | 1013 | hPa | Humid | 0 | 0 |  | 0 | 21.509 | 98697.4181 | 287353.9079 | 33.95 | 21.1
112496 | 2023-06-03 17:02 | 9.6026 | OXY_CH2 (PSt7-10) | 2023-05-24 22:05 | default | 80.1332 | μmol/L | 28.5987 | °C | 1013 | hPa | Humid | 0 | 0 |  | 0 | 21.512 | 98693.1092 | 287349.5238 | 33.95 | 21.1
112507 | 2023-06-03 17:02 | 9.6524 | OXY_CH2 (PSt7-10) | 2023-05-24 22:05 | default | 80.1399 | μmol/L | 28.6111 | °C | 1013 | hPa | Humid | 0 | 0 |  | 0 | 21.508 | 98695.7803 | 287340.3188 | 33.95 | 21.1
112516 | 2023-06-03 17:02 | 9.7031 | OXY_CH2 (PSt7-10) | 2023-05-24 22:05 | default | 80.1541 | μmol/L | 28.5987 | °C | 1013 | hPa | Humid | 0 | 0 |  | 0 | 21.509 | 98699.8909 | 287344.9 | 33.95 | 21.1
112527 | 2023-06-03 17:02 | 9.7528 | OXY_CH2 (PSt7-10) | 2023-05-24 22:05 | default | 80.1574 | μmol/L | 28.6049 | °C | 1013 | hPa | Humid | 0 | 0 |  | 0 | 21.507 | 98698.6094 | 287341.9198 | 33.95 | 21.1
112536 | 2023-06-03 17:02 | 9.8026 | OXY_CH2 (PSt7-10) | 2023-05-24 22:05 | default | 80.1399 | μmol/L | 28.6111 | °C | 1013 | hPa | Humid | 0 | 0 |  | 0 | 21.508 | 98701.1382 | 287353.1301 | 33.95 | 21.1
112546 | 2023-06-03 17:02 | 9.8524 | OXY_CH2 (PSt7-10) | 2023-05-24 22:05 | default | 80.1471 | μmol/L | 28.5987 | °C | 1013 | hPa | Humid | 0 | 0 |  | 0 | 21.51 | 98696.95 | 287359.7302 | 33.95 | 21.1
112563 | 2023-06-03 17:02 | 9.903 | OXY_CH2 (PSt7-10) | 2023-05-24 22:05 | default | 80.161 | μmol/L | 28.5987 | °C | 1013 | hPa | Humid | 0 | 0 |  | 0 | 21.508 | 98694.2579 | 287353.9401 | 33.95 | 21.1
112572 | 2023-06-03 17:02 | 9.9529 | OXY_CH2 (PSt7-10) | 2023-05-24 22:05 | default | 80.1577 | μmol/L | 28.5925 | °C | 1013 | hPa | Humid | 0 | 0 |  | 0 | 21.51 | 98700.5601 | 287339.7397 | 33.95 | 21.1
112583 | 2023-06-03 17:02 | 10.0027 | OXY_CH2 (PSt7-10) | 2023-05-24 22:05 | default | 80.1716 | μmol/L | 28.5925 | °C | 1013 | hPa | Humid | 0 | 0 |  | 0 | 21.508 | 98709.1234 | 287337.3255 | 33.95 | 21.1
112593 | 2023-06-03 17:02 | 10.0525 | OXY_CH2 (PSt7-10) | 2023-05-24 22:05 | default | 80.1332 | μmol/L | 28.5987 | °C | 1013 | hPa | Humid | 0 | 0 |  | 0 | 21.512 | 98701.6623 | 287342.4654 | 33.95 | 21.1
112597 | 2023-06-03 17:03 | 10.1032 | OXY_CH2 (PSt7-10) | 2023-05-24 22:05 | default | 80.1366 | μmol/L | 28.6049 | °C | 1013 | hPa | Humid | 0 | 0 |  | 0 | 21.51 | 98701.4729 | 287346.4117 | 33.95 | 21.1
112607 | 2023-06-03 17:03 | 10.153 | OXY_CH2 (PSt7-10) | 2023-05-24 22:05 | default | 80.168 | μmol/L | 28.5987 | °C | 1013 | hPa | Humid | 0 | 0 |  | 0 | 21.507 | 98700.0126 | 287340.2009 | 33.95 | 21.1
112616 | 2023-06-03 17:03 | 10.2027 | OXY_CH2 (PSt7-10) | 2023-05-24 22:05 | default | 80.1613 | μmol/L | 28.5863 | °C | 1013 | hPa | Humid | 0 | 0 |  | 0 | 21.511 | 98705.8212 | 287358.5891 | 33.95 | 21.1
112626 | 2023-06-03 17:03 | 10.2524 | OXY_CH2 (PSt7-10) | 2023-05-24 22:05 | default | 80.1683 | μmol/L | 28.5863 | °C | 1013 | hPa | Humid | 0 | 0 |  | 0 | 21.51 | 98706.5975 | 287350.1871 | 33.95 | 21.1
112637 | 2023-06-03 17:03 | 10.3028 | OXY_CH2 (PSt7-10) | 2023-05-24 22:05 | default | 80.1438 | μmol/L | 28.5925 | °C | 1013 | hPa | Humid | 0 | 0 |  | 0 | 21.512 | 98703.0819 | 287350.4109 | 33.95 | 21.1
112647 | 2023-06-03 17:03 | 10.3528 | OXY_CH2 (PSt7-10) | 2023-05-24 22:05 | default | 80.1716 | μmol/L | 28.5925 | °C | 1013 | hPa | Humid | 0 | 0 |  | 0 | 21.508 | 98703.9751 | 287347.7143 | 33.95 | 21.1
112656 | 2023-06-03 17:03 | 10.4025 | OXY_CH2 (PSt7-10) | 2023-05-24 22:05 | default | 80.2031 | μmol/L | 28.5863 | °C | 1013 | hPa | Humid | 0 | 0 |  | 0 | 21.505 | 98703.2632 | 287339.0698 | 33.95 | 21.1
112666 | 2023-06-03 17:03 | 10.4524 | OXY_CH2 (PSt7-10) | 2023-05-24 22:05 | default | 80.1716 | μmol/L | 28.5925 | °C | 1013 | hPa | Humid | 0 | 0 |  | 0 | 21.508 | 98710.1019 | 287344.56 | 33.95 | 21.1
112676 | 2023-06-03 17:03 | 10.5025 | OXY_CH2 (PSt7-10) | 2023-05-24 22:05 | default | 80.1858 | μmol/L | 28.5801 | °C | 1013 | hPa | Humid | 0 | 0 |  | 0 | 21.509 | 98712.0748 | 287360.6798 | 33.95 | 21.1
112687 | 2023-06-03 17:03 | 10.5532 | OXY_CH2 (PSt7-10) | 2023-05-24 22:05 | default | 80.1891 | μmol/L | 28.5863 | °C | 1013 | hPa | Humid | 0 | 0 |  | 0 | 21.507 | 98708.8112 | 287350.8035 | 33.95 | 21.1
112697 | 2023-06-03 17:03 | 10.6031 | OXY_CH2 (PSt7-10) | 2023-05-24 22:05 | default | 80.1891 | μmol/L | 28.5863 | °C | 1013 | hPa | Humid | 0 | 0 |  | 0 | 21.507 | 98708.7632 | 287348.8405 | 33.95 | 21.1
112706 | 2023-06-03 17:03 | 10.6531 | OXY_CH2 (PSt7-10) | 2023-05-24 22:05 | default | 80.1858 | μmol/L | 28.5801 | °C | 1013 | hPa | Humid | 0 | 0 |  | 0 | 21.509 | 98710.4265 | 287345.6565 | 33.95 | 21.1
112716 | 2023-06-03 17:03 | 10.703 | OXY_CH2 (PSt7-10) | 2023-05-24 22:05 | default | 80.1544 | μmol/L | 28.5863 | °C | 1013 | hPa | Humid | 0 | 0 |  | 0 | 21.512 | 98711.6866 | 287354.5292 | 33.95 | 21.1
112727 | 2023-06-03 17:03 | 10.7528 | OXY_CH2 (PSt7-10) | 2023-05-24 22:05 | default | 80.1683 | μmol/L | 28.5863 | °C | 1013 | hPa | Humid | 0 | 0 |  | 0 | 21.51 | 98705.8925 | 287340.4425 | 33.95 | 21.1
112736 | 2023-06-03 17:03 | 10.8027 | OXY_CH2 (PSt7-10) | 2023-05-24 22:05 | default | 80.2136 | μmol/L | 28.5801 | °C | 1013 | hPa | Humid | 0 | 0 |  | 0 | 21.505 | 98710.7735 | 287343.6665 | 33.95 | 21.1
112746 | 2023-06-03 17:03 | 10.8524 | OXY_CH2 (PSt7-10) | 2023-05-24 22:05 | default | 80.1752 | μmol/L | 28.5863 | °C | 1013 | hPa | Humid | 0 | 0 |  | 0 | 21.509 | 98718.3225 | 287347.7117 | 33.95 | 21.1
112756 | 2023-06-03 17:03 | 10.9031 | OXY_CH2 (PSt7-10) | 2023-05-24 22:05 | default | 80.1894 | μmol/L | 28.5739 | °C | 1013 | hPa | Humid | 0 | 0 |  | 0 | 21.51 | 98718.0691 | 287342.7763 | 33.95 | 21.1
112767 | 2023-06-03 17:03 | 10.9524 | OXY_CH2 (PSt7-10) | 2023-05-24 22:05 | default | 80.21 | μmol/L | 28.5863 | °C | 1013 | hPa | Humid | 0 | 0 |  | 0 | 21.504 | 98713.8742 | 287335.1016 | 33.95 | 21.1
112778 | 2023-06-03 17:03 | 11.0032 | OXY_CH2 (PSt7-10) | 2023-05-24 22:05 | default | 80.21 | μmol/L | 28.5863 | °C | 1013 | hPa | Humid | 0 | 0 |  | 0 | 21.504 | 98712.8139 | 287337.6659 | 33.95 | 21.1
112793 | 2023-06-03 17:03 | 11.0531 | OXY_CH2 (PSt7-10) | 2023-05-24 22:05 | default | 80.2067 | μmol/L | 28.5801 | °C | 1013 | hPa | Humid | 0 | 0 |  | 0 | 21.506 | 98707.8213 | 287343.6395 | 33.95 | 21.1
112802 | 2023-06-03 17:04 | 11.1029 | OXY_CH2 (PSt7-10) | 2023-05-24 22:05 | default | 80.2033 | μmol/L | 28.5739 | °C | 1013 | hPa | Humid | 0 | 0 |  | 0 | 21.508 | 98713.2538 | 287346.5651 | 33.95 | 21.1
112806 | 2023-06-03 17:04 | 11.1529 | OXY_CH2 (PSt7-10) | 2023-05-24 22:05 | default | 80.2381 | μmol/L | 28.5739 | °C | 1013 | hPa | Humid | 0 | 0 |  | 0 | 21.503 | 98711.402 | 287340.9784 | 33.95 | 21.1
112822 | 2023-06-03 17:04 | 11.2029 | OXY_CH2 (PSt7-10) | 2023-05-24 22:05 | default | 80.2348 | μmol/L | 28.5677 | °C | 1013 | hPa | Humid | 0 | 0 |  | 0 | 21.505 | 98717.1842 | 287332.9637 | 33.95 | 21.1
112826 | 2023-06-03 17:04 | 11.2527 | OXY_CH2 (PSt7-10) | 2023-05-24 22:05 | default | 80.2139 | μmol/L | 28.5677 | °C | 1013 | hPa | Humid | 0 | 0 |  | 0 | 21.508 | 98715.9486 | 287352.0308 | 33.95 | 21.1
112836 | 2023-06-03 17:04 | 11.3024 | OXY_CH2 (PSt7-10) | 2023-05-24 22:05 | default | 80.2033 | μmol/L | 28.5739 | °C | 1013 | hPa | Humid | 0 | 0 |  | 0 | 21.508 | 98713.9625 | 287347.2549 | 33.95 | 21.1
112846 | 2023-06-03 17:04 | 11.3524 | OXY_CH2 (PSt7-10) | 2023-05-24 22:05 | default | 80.2067 | μmol/L | 28.5801 | °C | 1013 | hPa | Humid | 0 | 0 |  | 0 | 21.506 | 98717.5135 | 287345.0659 | 33.95 | 21.1
112857 | 2023-06-03 17:04 | 11.4031 | OXY_CH2 (PSt7-10) | 2023-05-24 22:05 | default | 80.2487 | μmol/L | 28.5677 | °C | 1013 | hPa | Humid | 0 | 0 |  | 0 | 21.503 | 98719.2116 | 287354.0224 | 33.95 | 21.1
112867 | 2023-06-03 17:04 | 11.453 | OXY_CH2 (PSt7-10) | 2023-05-24 22:05 | default | 80.2348 | μmol/L | 28.5677 | °C | 1013 | hPa | Humid | 0 | 0 |  | 0 | 21.505 | 98718.1628 | 287328.2531 | 33.95 | 21.1
112876 | 2023-06-03 17:04 | 11.5029 | OXY_CH2 (PSt7-10) | 2023-05-24 22:05 | default | 80.2418 | μmol/L | 28.5677 | °C | 1013 | hPa | Humid | 0 | 0 |  | 0 | 21.504 | 98719.4697 | 287338.2351 | 33.95 | 21.1
112886 | 2023-06-03 17:04 | 11.5527 | OXY_CH2 (PSt7-10) | 2023-05-24 22:05 | default | 80.2487 | μmol/L | 28.5677 | °C | 1013 | hPa | Humid | 0 | 0 |  | 0 | 21.503 | 98713.5109 | 287326.6164 | 33.95 | 21.1
112897 | 2023-06-03 17:04 | 11.6032 | OXY_CH2 (PSt7-10) | 2023-05-24 22:05 | default | 80.2487 | μmol/L | 28.5677 | °C | 1013 | hPa | Humid | 0 | 0 |  | 0 | 21.503 | 98715.1036 | 287334.4306 | 33.95 | 21.1
112907 | 2023-06-03 17:04 | 11.653 | OXY_CH2 (PSt7-10) | 2023-05-24 22:05 | default | 80.2487 | μmol/L | 28.5677 | °C | 1013 | hPa | Humid | 0 | 0 |  | 0 | 21.503 | 98714.0249 | 287321.5047 | 33.95 | 21.1
112917 | 2023-06-03 17:04 | 11.7027 | OXY_CH2 (PSt7-10) | 2023-05-24 22:05 | default | 80.2627 | μmol/L | 28.5677 | °C | 1013 | hPa | Humid | 0 | 0 |  | 0 | 21.501 | 98711.6579 | 287326.0527 | 33.95 | 21.1
112926 | 2023-06-03 17:04 | 11.7525 | OXY_CH2 (PSt7-10) | 2023-05-24 22:05 | default | 80.2418 | μmol/L | 28.5677 | °C | 1013 | hPa | Humid | 0 | 0 |  | 0 | 21.504 | 98717.0102 | 287321.2874 | 33.95 | 21.1
112937 | 2023-06-03 17:04 | 11.8024 | OXY_CH2 (PSt7-10) | 2023-05-24 22:05 | default | 80.2418 | μmol/L | 28.5677 | °C | 1013 | hPa | Humid | 0 | 0 |  | 0 | 21.504 | 98714.3924 | 287315.8152 | 33.95 | 21.1
112946 | 2023-06-03 17:04 | 11.8531 | OXY_CH2 (PSt7-10) | 2023-05-24 22:05 | default | 80.2384 | μmol/L | 28.5615 | °C | 1013 | hPa | Humid | 0 | 0 |  | 0 | 21.506 | 98720.1769 | 287327.2411 | 33.95 | 21.1
112956 | 2023-06-03 17:04 | 11.9028 | OXY_CH2 (PSt7-10) | 2023-05-24 22:05 | default | 80.2663 | μmol/L | 28.5615 | °C | 1013 | hPa | Humid | 0 | 0 |  | 0 | 21.502 | 98726.1966 | 287327.6087 | 33.95 | 21.1
112966 | 2023-06-03 17:04 | 11.9527 | OXY_CH2 (PSt7-10) | 2023-05-24 22:05 | default | 80.2384 | μmol/L | 28.5615 | °C | 1013 | hPa | Humid | 0 | 0 |  | 0 | 21.506 | 98710.9016 | 287334.4233 | 33.95 | 21.1
112976 | 2023-06-03 17:04 | 12.0027 | OXY_CH2 (PSt7-10) | 2023-05-24 22:05 | default | 80.2875 | μmol/L | 28.5492 | °C | 1013 | hPa | Humid | 0 | 0 |  | 0 | 21.502 | 98712.8828 | 287304.0015 | 33.95 | 21.1
112987 | 2023-06-03 17:04 | 12.0526 | OXY_CH2 (PSt7-10) | 2023-05-24 22:05 | default | 80.2278 | μmol/L | 28.5677 | °C | 1013 | hPa | Humid | 0 | 0 |  | 0 | 21.506 | 98716.6045 | 287316.3957 | 33.95 | 21.1
112997 | 2023-06-03 17:05 | 12.1024 | OXY_CH2 (PSt7-10) | 2023-05-24 22:05 | default | 80.3014 | μmol/L | 28.5492 | °C | 1013 | hPa | Humid | 0 | 0 |  | 0 | 21.5 | 98710.5798 | 287306.325 | 33.95 | 21.1
113007 | 2023-06-03 17:05 | 12.1532 | OXY_CH2 (PSt7-10) | 2023-05-24 22:05 | default | 80.2523 | μmol/L | 28.5615 | °C | 1013 | hPa | Humid | 0 | 0 |  | 0 | 21.504 | 98712.3077 | 287324.1872 | 33.95 | 21.1
113017 | 2023-06-03 17:05 | 12.203 | OXY_CH2 (PSt7-10) | 2023-05-24 22:05 | default | 80.2418 | μmol/L | 28.5677 | °C | 1013 | hPa | Humid | 0 | 0 |  | 0 | 21.504 | 98706.0306 | 287321.3045 | 33.95 | 21.1
113027 | 2023-06-03 17:05 | 12.2528 | OXY_CH2 (PSt7-10) | 2023-05-24 22:05 | default | 80.2838 | μmol/L | 28.5553 | °C | 1013 | hPa | Humid | 0 | 0 |  | 0 | 21.501 | 98704.2791 | 287313.0548 | 33.95 | 21.1
113038 | 2023-06-03 17:05 | 12.3026 | OXY_CH2 (PSt7-10) | 2023-05-24 22:05 | default | 80.2978 | μmol/L | 28.5553 | °C | 1013 | hPa | Humid | 0 | 0 |  | 0 | 21.499 | 98709.1413 | 287312.6775 | 33.95 | 21.1
113053 | 2023-06-03 17:05 | 12.3524 | OXY_CH2 (PSt7-10) | 2023-05-24 22:05 | default | 80.2978 | μmol/L | 28.5553 | °C | 1013 | hPa | Humid | 0 | 0 |  | 0 | 21.499 | 98699.424 | 287310.1573 | 33.95 | 21.1
113057 | 2023-06-03 17:05 | 12.403 | OXY_CH2 (PSt7-10) | 2023-05-24 22:05 | default | 80.3014 | μmol/L | 28.5492 | °C | 1013 | hPa | Humid | 0 | 0 |  | 0 | 21.5 | 98702.549 | 287315.7733 | 33.95 | 21.1
113067 | 2023-06-03 17:05 | 12.4529 | OXY_CH2 (PSt7-10) | 2023-05-24 22:05 | default | 80.2978 | μmol/L | 28.5553 | °C | 1013 | hPa | Humid | 0 | 0 |  | 0 | 21.499 | 98714.3631 | 287321.5522 | 33.95 | 21.1
113077 | 2023-06-03 17:05 | 12.5027 | OXY_CH2 (PSt7-10) | 2023-05-24 22:05 | default | 80.2838 | μmol/L | 28.5553 | °C | 1013 | hPa | Humid | 0 | 0 |  | 0 | 21.501 | 98703.1928 | 287305.3515 | 33.95 | 21.1
113086 | 2023-06-03 17:05 | 12.5527 | OXY_CH2 (PSt7-10) | 2023-05-24 22:05 | default | 80.312 | μmol/L | 28.543 | °C | 1013 | hPa | Humid | 0 | 0 |  | 0 | 21.5 | 98706.194 | 287312.7214 | 33.95 | 21.1
113096 | 2023-06-03 17:05 | 12.6026 | OXY_CH2 (PSt7-10) | 2023-05-24 22:05 | default | 80.312 | μmol/L | 28.543 | °C | 1013 | hPa | Humid | 0 | 0 |  | 0 | 21.5 | 98702.3542 | 287313.8087 | 33.95 | 21.1
113113 | 2023-06-03 17:05 | 12.6525 | OXY_CH2 (PSt7-10) | 2023-05-24 22:05 | default | 80.3223 | μmol/L | 28.5492 | °C | 1013 | hPa | Humid | 0 | 0 |  | 0 | 21.497 | 98704.6257 | 287309.1132 | 33.95 | 21.1
113117 | 2023-06-03 17:05 | 12.703 | OXY_CH2 (PSt7-10) | 2023-05-24 22:05 | default | 80.3084 | μmol/L | 28.5492 | °C | 1013 | hPa | Humid | 0 | 0 |  | 0 | 21.499 | 98703.1133 | 287311.0204 | 33.95 | 21.1
113126 | 2023-06-03 17:05 | 12.7524 | OXY_CH2 (PSt7-10) | 2023-05-24 22:05 | default | 80.3432 | μmol/L | 28.5492 | °C | 1013 | hPa | Humid | 0 | 0 |  | 0 | 21.494 | 98694.6549 | 287301.628 | 33.95 | 21.1
113136 | 2023-06-03 17:05 | 12.8025 | OXY_CH2 (PSt7-10) | 2023-05-24 22:05 | default | 80.3399 | μmol/L | 28.543 | °C | 1013 | hPa | Humid | 0 | 0 |  | 0 | 21.496 | 98690.9619 | 287309.1276 | 33.95 | 21.1
113147 | 2023-06-03 17:05 | 12.8531 | OXY_CH2 (PSt7-10) | 2023-05-24 22:05 | default | 80.3329 | μmol/L | 28.543 | °C | 1013 | hPa | Humid | 0 | 0 |  | 0 | 21.497 | 98695.4103 | 287310.4984 | 33.95 | 21.1
113156 | 2023-06-03 17:05 | 12.9025 | OXY_CH2 (PSt7-10) | 2023-05-24 22:05 | default | 80.3153 | μmol/L | 28.5492 | °C | 1013 | hPa | Humid | 0 | 0 |  | 0 | 21.498 | 98695.5638 | 287312.9381 | 33.95 | 21.1
113166 | 2023-06-03 17:05 | 12.9525 | OXY_CH2 (PSt7-10) | 2023-05-24 22:05 | default | 80.3505 | μmol/L | 28.5368 | °C | 1013 | hPa | Humid | 0 | 0 |  | 0 | 21.496 | 98691.1759 | 287298.2053 | 33.95 | 21.1
113177 | 2023-06-03 17:05 | 13.0031 | OXY_CH2 (PSt7-10) | 2023-05-24 22:05 | default | 80.3608 | μmol/L | 28.543 | °C | 1013 | hPa | Humid | 0 | 0 |  | 0 | 21.493 | 98696.0428 | 287296.2152 | 33.95 | 21.1
113187 | 2023-06-03 17:05 | 13.0529 | OXY_CH2 (PSt7-10) | 2023-05-24 22:05 | default | 80.3505 | μmol/L | 28.5368 | °C | 1013 | hPa | Humid | 0 | 0 |  | 0 | 21.496 | 98692.648 | 287303.925 | 33.95 | 21.1
113197 | 2023-06-03 17:06 | 13.1027 | OXY_CH2 (PSt7-10) | 2023-05-24 22:05 | default | 80.3574 | μmol/L | 28.5368 | °C | 1013 | hPa | Humid | 0 | 0 |  | 0 | 21.495 | 98690.8854 | 287301.625 | 33.95 | 21.1
113207 | 2023-06-03 17:06 | 13.1525 | OXY_CH2 (PSt7-10) | 2023-05-24 22:05 | default | 80.3644 | μmol/L | 28.5368 | °C | 1013 | hPa | Humid | 0 | 0 |  | 0 | 21.494 | 98685.165 | 287297.1091 | 33.95 | 21.1
113217 | 2023-06-03 17:06 | 13.2024 | OXY_CH2 (PSt7-10) | 2023-05-24 22:05 | default | 80.3747 | μmol/L | 28.543 | °C | 1013 | hPa | Humid | 0 | 0 |  | 0 | 21.491 | 98687.3862 | 287307.0477 | 33.95 | 21.1
113226 | 2023-06-03 17:06 | 13.2531 | OXY_CH2 (PSt7-10) | 2023-05-24 22:05 | default | 80.3747 | μmol/L | 28.543 | °C | 1013 | hPa | Humid | 0 | 0 |  | 0 | 21.491 | 98684.0715 | 287289.2328 | 33.95 | 21.1
113237 | 2023-06-03 17:06 | 13.3031 | OXY_CH2 (PSt7-10) | 2023-05-24 22:05 | default | 80.3714 | μmol/L | 28.5368 | °C | 1013 | hPa | Humid | 0 | 0 |  | 0 | 21.493 | 98685.1534 | 287299.142 | 33.95 | 21.1
113247 | 2023-06-03 17:06 | 13.3529 | OXY_CH2 (PSt7-10) | 2023-05-24 22:05 | default | 80.3714 | μmol/L | 28.5368 | °C | 1013 | hPa | Humid | 0 | 0 |  | 0 | 21.493 | 98682.4717 | 287297.3287 | 33.95 | 21.1
113257 | 2023-06-03 17:06 | 13.4027 | OXY_CH2 (PSt7-10) | 2023-05-24 22:05 | default | 80.3644 | μmol/L | 28.5368 | °C | 1013 | hPa | Humid | 0 | 0 |  | 0 | 21.494 | 98675.3665 | 287289.6798 | 33.95 | 21.1
113267 | 2023-06-03 17:06 | 13.4524 | OXY_CH2 (PSt7-10) | 2023-05-24 22:05 | default | 80.3644 | μmol/L | 28.5368 | °C | 1013 | hPa | Humid | 0 | 0 |  | 0 | 21.494 | 98675.9063 | 287289.7163 | 33.95 | 21.1
113276 | 2023-06-03 17:06 | 13.503 | OXY_CH2 (PSt7-10) | 2023-05-24 22:05 | default | 80.3574 | μmol/L | 28.5368 | °C | 1013 | hPa | Humid | 0 | 0 |  | 0 | 21.495 | 98672.1912 | 287286.4033 | 33.95 | 21.1
113287 | 2023-06-03 17:06 | 13.5527 | OXY_CH2 (PSt7-10) | 2023-05-24 22:05 | default | 80.389 | μmol/L | 28.5306 | °C | 1013 | hPa | Humid | 0 | 0 |  | 0 | 21.492 | 98670.2329 | 287293.7102 | 33.95 | 21.1
113296 | 2023-06-03 17:06 | 13.6025 | OXY_CH2 (PSt7-10) | 2023-05-24 22:05 | default | 80.3923 | μmol/L | 28.5368 | °C | 1013 | hPa | Humid | 0 | 0 |  | 0 | 21.49 | 98672.2402 | 287276.606 | 33.95 | 21.1
113306 | 2023-06-03 17:06 | 13.6525 | OXY_CH2 (PSt7-10) | 2023-05-24 22:05 | default | 80.396 | μmol/L | 28.5306 | °C | 1013 | hPa | Humid | 0 | 0 |  | 0 | 21.491 | 98671.6425 | 287282.9164 | 33.95 | 21.1
113316 | 2023-06-03 17:06 | 13.7031 | OXY_CH2 (PSt7-10) | 2023-05-24 22:05 | default | 80.396 | μmol/L | 28.5306 | °C | 1013 | hPa | Humid | 0 | 0 |  | 0 | 21.491 | 98671.9535 | 287277.8386 | 33.95 | 21.1
113333 | 2023-06-03 17:06 | 13.7528 | OXY_CH2 (PSt7-10) | 2023-05-24 22:05 | default | 80.4029 | μmol/L | 28.5306 | °C | 1013 | hPa | Humid | 0 | 0 |  | 0 | 21.49 | 98664.9189 | 287272.1734 | 33.95 | 21.1
113336 | 2023-06-03 17:06 | 13.8026 | OXY_CH2 (PSt7-10) | 2023-05-24 22:05 | default | 80.3996 | μmol/L | 28.5244 | °C | 1013 | hPa | Humid | 0 | 0 |  | 0 | 21.492 | 98665.5078 | 287282.7625 | 33.95 | 21.1
113346 | 2023-06-03 17:06 | 13.8524 | OXY_CH2 (PSt7-10) | 2023-05-24 22:05 | default | 80.4066 | μmol/L | 28.5244 | °C | 1013 | hPa | Humid | 0 | 0 |  | 0 | 21.491 | 98658.4862 | 287285.205 | 33.95 | 21.1
113357 | 2023-06-03 17:06 | 13.9032 | OXY_CH2 (PSt7-10) | 2023-05-24 22:05 | default | 80.4415 | μmol/L | 28.5244 | °C | 1013 | hPa | Humid | 0 | 0 |  | 0 | 21.486 | 98652.9494 | 287258.9446 | 33.95 | 21.1
113366 | 2023-06-03 17:06 | 13.953 | OXY_CH2 (PSt7-10) | 2023-05-24 22:05 | default | 80.4242 | μmol/L | 28.5182 | °C | 1013 | hPa | Humid | 0 | 0 |  | 0 | 21.49 | 98654.8471 | 287273.0905 | 33.95 | 21.1
113376 | 2023-06-03 17:06 | 14.0029 | OXY_CH2 (PSt7-10) | 2023-05-24 22:05 | default | 80.4275 | μmol/L | 28.5244 | °C | 1013 | hPa | Humid | 0 | 0 |  | 0 | 21.488 | 98650.81 | 287249.3475 | 33.95 | 21.1
113387 | 2023-06-03 17:06 | 14.0531 | OXY_CH2 (PSt7-10) | 2023-05-24 22:05 | default | 80.4136 | μmol/L | 28.5244 | °C | 1013 | hPa | Humid | 0 | 0 |  | 0 | 21.49 | 98644.5813 | 287260.2943 | 33.95 | 21.1
113397 | 2023-06-03 17:07 | 14.1029 | OXY_CH2 (PSt7-10) | 2023-05-24 22:05 | default | 80.4451 | μmol/L | 28.5182 | °C | 1013 | hPa | Humid | 0 | 0 |  | 0 | 21.487 | 98643.2123 | 287261.2411 | 33.95 | 21.1
113406 | 2023-06-03 17:07 | 14.1528 | OXY_CH2 (PSt7-10) | 2023-05-24 22:05 | default | 80.4311 | μmol/L | 28.5182 | °C | 1013 | hPa | Humid | 0 | 0 |  | 0 | 21.489 | 98649.0391 | 287278.5924 | 33.95 | 21.1
113416 | 2023-06-03 17:07 | 14.2026 | OXY_CH2 (PSt7-10) | 2023-05-24 22:05 | default | 80.4487 | μmol/L | 28.512 | °C | 1013 | hPa | Humid | 0 | 0 |  | 0 | 21.488 | 98653.1458 | 287275.2774 | 33.95 | 21.1
113427 | 2023-06-03 17:07 | 14.2527 | OXY_CH2 (PSt7-10) | 2023-05-24 22:05 | default | 80.4381 | μmol/L | 28.5182 | °C | 1013 | hPa | Humid | 0 | 0 |  | 0 | 21.488 | 98648.1754 | 287268.7445 | 33.95 | 21.1
113436 | 2023-06-03 17:07 | 14.3025 | OXY_CH2 (PSt7-10) | 2023-05-24 22:05 | default | 80.4591 | μmol/L | 28.5182 | °C | 1013 | hPa | Humid | 0 | 0 |  | 0 | 21.485 | 98637.6487 | 287259.5307 | 33.95 | 21.1
113447 | 2023-06-03 17:07 | 14.3525 | OXY_CH2 (PSt7-10) | 2023-05-24 22:05 | default | 80.4451 | μmol/L | 28.5182 | °C | 1013 | hPa | Humid | 0 | 0 |  | 0 | 21.487 | 98650.5619 | 287274.6157 | 33.95 | 21.1
113456 | 2023-06-03 17:07 | 14.403 | OXY_CH2 (PSt7-10) | 2023-05-24 22:05 | default | 80.4418 | μmol/L | 28.512 | °C | 1013 | hPa | Humid | 0 | 0 |  | 0 | 21.489 | 98641.3546 | 287264.289 | 33.95 | 21.1
113466 | 2023-06-03 17:07 | 14.453 | OXY_CH2 (PSt7-10) | 2023-05-24 22:05 | default | 80.4557 | μmol/L | 28.512 | °C | 1013 | hPa | Humid | 0 | 0 |  | 0 | 21.487 | 98634.1475 | 287266.4834 | 33.95 | 21.1
113477 | 2023-06-03 17:07 | 14.503 | OXY_CH2 (PSt7-10) | 2023-05-24 22:05 | default | 80.4627 | μmol/L | 28.512 | °C | 1013 | hPa | Humid | 0 | 0 |  | 0 | 21.486 | 98630.6411 | 287243.4258 | 33.95 | 21.1
113487 | 2023-06-03 17:07 | 14.5528 | OXY_CH2 (PSt7-10) | 2023-05-24 22:05 | default | 80.4697 | μmol/L | 28.512 | °C | 1013 | hPa | Humid | 0 | 0 |  | 0 | 21.485 | 98633.3836 | 287263.926 | 33.95 | 21.1
113497 | 2023-06-03 17:07 | 14.6026 | OXY_CH2 (PSt7-10) | 2023-05-24 22:05 | default | 80.4627 | μmol/L | 28.512 | °C | 1013 | hPa | Humid | 0 | 0 |  | 0 | 21.486 | 98633.3953 | 287261.832 | 33.95 | 21.1
113506 | 2023-06-03 17:07 | 14.6532 | OXY_CH2 (PSt7-10) | 2023-05-24 22:05 | default | 80.4837 | μmol/L | 28.512 | °C | 1013 | hPa | Humid | 0 | 0 |  | 0 | 21.483 | 98627.0096 | 287253.4075 | 33.95 | 21.1
113516 | 2023-06-03 17:07 | 14.7031 | OXY_CH2 (PSt7-10) | 2023-05-24 22:05 | default | 80.4521 | μmol/L | 28.5182 | °C | 1013 | hPa | Humid | 0 | 0 |  | 0 | 21.486 | 98622.1039 | 287253.5993 | 33.95 | 21.1
113526 | 2023-06-03 17:07 | 14.7529 | OXY_CH2 (PSt7-10) | 2023-05-24 22:05 | default | 80.4943 | μmol/L | 28.5058 | °C | 1013 | hPa | Humid | 0 | 0 |  | 0 | 21.483 | 98621.5603 | 287261.1961 | 33.95 | 21.1
113536 | 2023-06-03 17:07 | 14.8028 | OXY_CH2 (PSt7-10) | 2023-05-24 22:05 | default | 80.4873 | μmol/L | 28.5058 | °C | 1013 | hPa | Humid | 0 | 0 |  | 0 | 21.484 | 98617.4 | 287255.0842 | 33.95 | 21.1
113547 | 2023-06-03 17:07 | 14.8526 | OXY_CH2 (PSt7-10) | 2023-05-24 22:05 | default | 80.5083 | μmol/L | 28.5058 | °C | 1013 | hPa | Humid | 0 | 0 |  | 0 | 21.481 | 98623.8645 | 287260.8556 | 33.95 | 21.1
113557 | 2023-06-03 17:07 | 14.9024 | OXY_CH2 (PSt7-10) | 2023-05-24 22:05 | default | 80.4767 | μmol/L | 28.512 | °C | 1013 | hPa | Humid | 0 | 0 |  | 0 | 21.484 | 98610.1156 | 287244.1497 | 33.95 | 21.1
113566 | 2023-06-03 17:07 | 14.9531 | OXY_CH2 (PSt7-10) | 2023-05-24 22:05 | default | 80.5119 | μmol/L | 28.4996 | °C | 1013 | hPa | Humid | 0 | 0 |  | 0 | 21.482 | 98612.3793 | 287253.5761 | 33.95 | 21.1
113577 | 2023-06-03 17:07 | 15.0028 | OXY_CH2 (PSt7-10) | 2023-05-24 22:05 | default | 80.5153 | μmol/L | 28.5058 | °C | 1013 | hPa | Humid | 0 | 0 |  | 0 | 21.48 | 98604.5455 | 287241.3229 | 33.95 | 21.1
113586 | 2023-06-03 17:07 | 15.0528 | OXY_CH2 (PSt7-10) | 2023-05-24 22:05 | default | 80.5189 | μmol/L | 28.4996 | °C | 1013 | hPa | Humid | 0 | 0 |  | 0 | 21.481 | 98607.591 | 287249.5983 | 33.95 | 21.1
113596 | 2023-06-03 17:08 | 15.1026 | OXY_CH2 (PSt7-10) | 2023-05-24 22:05 | default | 80.5222 | μmol/L | 28.5058 | °C | 1013 | hPa | Humid | 0 | 0 |  | 0 | 21.479 | 98596.5824 | 287253.5918 | 33.95 | 21.1
113606 | 2023-06-03 17:08 | 15.1525 | OXY_CH2 (PSt7-10) | 2023-05-24 22:05 | default | 80.5153 | μmol/L | 28.5058 | °C | 1013 | hPa | Humid | 0 | 0 |  | 0 | 21.48 | 98597.9362 | 287233.2018 | 33.95 | 21.1
113617 | 2023-06-03 17:08 | 15.2032 | OXY_CH2 (PSt7-10) | 2023-05-24 22:05 | default | 80.5259 | μmol/L | 28.4996 | °C | 1013 | hPa | Humid | 0 | 0 |  | 0 | 21.48 | 98599.4347 | 287238.7439 | 33.95 | 21.1
113627 | 2023-06-03 17:08 | 15.2529 | OXY_CH2 (PSt7-10) | 2023-05-24 22:05 | default | 80.5259 | μmol/L | 28.4996 | °C | 1013 | hPa | Humid | 0 | 0 |  | 0 | 21.48 | 98594.2265 | 287243.1397 | 33.95 | 21.1
113636 | 2023-06-03 17:08 | 15.3029 | OXY_CH2 (PSt7-10) | 2023-05-24 22:05 | default | 80.5399 | μmol/L | 28.4996 | °C | 1013 | hPa | Humid | 0 | 0 |  | 0 | 21.478 | 98595.6771 | 287249.0192 | 33.95 | 21.1
113647 | 2023-06-03 17:08 | 15.3527 | OXY_CH2 (PSt7-10) | 2023-05-24 22:05 | default | 80.5469 | μmol/L | 28.4996 | °C | 1013 | hPa | Humid | 0 | 0 |  | 0 | 21.477 | 98588.6574 | 287233.9559 | 33.95 | 21.1
113656 | 2023-06-03 17:08 | 15.4024 | OXY_CH2 (PSt7-10) | 2023-05-24 22:05 | default | 80.5435 | μmol/L | 28.4934 | °C | 1013 | hPa | Humid | 0 | 0 |  | 0 | 21.479 | 98591.1204 | 287233.8578 | 33.95 | 21.1
113667 | 2023-06-03 17:08 | 15.4526 | OXY_CH2 (PSt7-10) | 2023-05-24 22:05 | default | 80.5539 | μmol/L | 28.4996 | °C | 1013 | hPa | Humid | 0 | 0 |  | 0 | 21.476 | 98588.7034 | 287237.2451 | 33.95 | 21.1
113677 | 2023-06-03 17:08 | 15.5025 | OXY_CH2 (PSt7-10) | 2023-05-24 22:05 | default | 80.5678 | μmol/L | 28.4996 | °C | 1013 | hPa | Humid | 0 | 0 |  | 0 | 21.474 | 98582.2725 | 287234.1458 | 33.95 | 21.1
113687 | 2023-06-03 17:08 | 15.5532 | OXY_CH2 (PSt7-10) | 2023-05-24 22:05 | default | 80.5645 | μmol/L | 28.4934 | °C | 1013 | hPa | Humid | 0 | 0 |  | 0 | 21.476 | 98584.4653 | 287233.1375 | 33.95 | 21.1
113697 | 2023-06-03 17:08 | 15.6031 | OXY_CH2 (PSt7-10) | 2023-05-24 22:05 | default | 80.5748 | μmol/L | 28.4996 | °C | 1013 | hPa | Humid | 0 | 0 |  | 0 | 21.473 | 98578.6232 | 287229.6952 | 33.95 | 21.1
113707 | 2023-06-03 17:08 | 15.6529 | OXY_CH2 (PSt7-10) | 2023-05-24 22:05 | default | 80.5645 | μmol/L | 28.4934 | °C | 1013 | hPa | Humid | 0 | 0 |  | 0 | 21.476 | 98574.5678 | 287220.8454 | 33.95 | 21.1
113717 | 2023-06-03 17:08 | 15.7028 | OXY_CH2 (PSt7-10) | 2023-05-24 22:05 | default | 80.5785 | μmol/L | 28.4934 | °C | 1013 | hPa | Humid | 0 | 0 |  | 0 | 21.474 | 98570.1517 | 287224.9647 | 33.95 | 21.1
113726 | 2023-06-03 17:08 | 15.7528 | OXY_CH2 (PSt7-10) | 2023-05-24 22:05 | default | 80.5891 | μmol/L | 28.4873 | °C | 1013 | hPa | Humid | 0 | 0 |  | 0 | 21.474 | 98564.5392 | 287231.2348 | 33.95 | 21.1
113737 | 2023-06-03 17:08 | 15.8025 | OXY_CH2 (PSt7-10) | 2023-05-24 22:05 | default | 80.5925 | μmol/L | 28.4934 | °C | 1013 | hPa | Humid | 0 | 0 |  | 0 | 21.472 | 98558.5373 | 287214.4079 | 33.95 | 21.1
113746 | 2023-06-03 17:08 | 15.8532 | OXY_CH2 (PSt7-10) | 2023-05-24 22:05 | default | 80.6241 | μmol/L | 28.4873 | °C | 1013 | hPa | Humid | 0 | 0 |  | 0 | 21.469 | 98561.2792 | 287224.7698 | 33.95 | 21.1
113756 | 2023-06-03 17:08 | 15.9029 | OXY_CH2 (PSt7-10) | 2023-05-24 22:05 | default | 80.5645 | μmol/L | 28.4934 | °C | 1013 | hPa | Humid | 0 | 0 |  | 0 | 21.476 | 98558.6781 | 287212.7064 | 33.95 | 21.1
113767 | 2023-06-03 17:08 | 15.9527 | OXY_CH2 (PSt7-10) | 2023-05-24 22:05 | default | 80.5961 | μmol/L | 28.4873 | °C | 1013 | hPa | Humid | 0 | 0 |  | 0 | 21.473 | 98559.2527 | 287214.0569 | 33.95 | 21.1
113777 | 2023-06-03 17:08 | 16.0025 | OXY_CH2 (PSt7-10) | 2023-05-24 22:05 | default | 80.5751 | μmol/L | 28.4873 | °C | 1013 | hPa | Humid | 0 | 0 |  | 0 | 21.476 | 98552.9061 | 287214.9431 | 33.95 | 21.1
113787 | 2023-06-03 17:08 | 16.0532 | OXY_CH2 (PSt7-10) | 2023-05-24 22:05 | default | 80.6138 | μmol/L | 28.4811 | °C | 1013 | hPa | Humid | 0 | 0 |  | 0 | 21.472 | 98558.4322 | 287221.288 | 33.95 | 21.1
113797 | 2023-06-03 17:09 | 16.1029 | OXY_CH2 (PSt7-10) | 2023-05-24 22:05 | default | 80.5855 | μmol/L | 28.4934 | °C | 1013 | hPa | Humid | 0 | 0 |  | 0 | 21.473 | 98552.2943 | 287224.6703 | 33.95 | 21.1
113806 | 2023-06-03 17:09 | 16.1527 | OXY_CH2 (PSt7-10) | 2023-05-24 22:05 | default | 80.6101 | μmol/L | 28.4873 | °C | 1013 | hPa | Humid | 0 | 0 |  | 0 | 21.471 | 98548.2436 | 287211.2696 | 33.95 | 21.1
113823 | 2023-06-03 17:09 | 16.2026 | OXY_CH2 (PSt7-10) | 2023-05-24 22:05 | default | 80.6101 | μmol/L | 28.4873 | °C | 1013 | hPa | Humid | 0 | 0 |  | 0 | 21.471 | 98546.5781 | 287212.8941 | 33.95 | 21.1
113832 | 2023-06-03 17:09 | 16.2524 | OXY_CH2 (PSt7-10) | 2023-05-24 22:05 | default | 80.6278 | μmol/L | 28.4811 | °C | 1013 | hPa | Humid | 0 | 0 |  | 0 | 21.47 | 98541.3224 | 287212.7279 | 33.95 | 21.1
113842 | 2023-06-03 17:09 | 16.303 | OXY_CH2 (PSt7-10) | 2023-05-24 22:05 | default | 80.6488 | μmol/L | 28.4811 | °C | 1013 | hPa | Humid | 0 | 0 |  | 0 | 21.467 | 98547.2394 | 287212.7615 | 33.95 | 21.1
113847 | 2023-06-03 17:09 | 16.3528 | OXY_CH2 (PSt7-10) | 2023-05-24 22:05 | default | 80.6208 | μmol/L | 28.4811 | °C | 1013 | hPa | Humid | 0 | 0 |  | 0 | 21.471 | 98534.8499 | 287198.2264 | 33.95 | 21.1
113856 | 2023-06-03 17:09 | 16.4028 | OXY_CH2 (PSt7-10) | 2023-05-24 22:05 | default | 80.6208 | μmol/L | 28.4811 | °C | 1013 | hPa | Humid | 0 | 0 |  | 0 | 21.471 | 98531.4394 | 287203.8424 | 33.95 | 21.1
113867 | 2023-06-03 17:09 | 16.4526 | OXY_CH2 (PSt7-10) | 2023-05-24 22:05 | default | 80.6734 | μmol/L | 28.4749 | °C | 1013 | hPa | Humid | 0 | 0 |  | 0 | 21.465 | 98527.1961 | 287192.7892 | 33.95 | 21.1
113876 | 2023-06-03 17:09 | 16.5025 | OXY_CH2 (PSt7-10) | 2023-05-24 22:05 | default | 80.6278 | μmol/L | 28.4811 | °C | 1013 | hPa | Humid | 0 | 0 |  | 0 | 21.47 | 98530.4345 | 287200.9496 | 33.95 | 21.1
113887 | 2023-06-03 17:09 | 16.5531 | OXY_CH2 (PSt7-10) | 2023-05-24 22:05 | default | 80.6488 | μmol/L | 28.4811 | °C | 1013 | hPa | Humid | 0 | 0 |  | 0 | 21.467 | 98523.14 | 287199.0912 | 33.95 | 21.1
113897 | 2023-06-03 17:09 | 16.603 | OXY_CH2 (PSt7-10) | 2023-05-24 22:05 | default | 80.6664 | μmol/L | 28.4749 | °C | 1013 | hPa | Humid | 0 | 0 |  | 0 | 21.466 | 98525.3508 | 287199.2966 | 33.95 | 21.1
113907 | 2023-06-03 17:09 | 16.6528 | OXY_CH2 (PSt7-10) | 2023-05-24 22:05 | default | 80.6524 | μmol/L | 28.4749 | °C | 1013 | hPa | Humid | 0 | 0 |  | 0 | 21.468 | 98525.4106 | 287196.0742 | 33.95 | 21.1
113916 | 2023-06-03 17:09 | 16.7026 | OXY_CH2 (PSt7-10) | 2023-05-24 22:05 | default | 80.6771 | μmol/L | 28.4687 | °C | 1013 | hPa | Humid | 0 | 0 |  | 0 | 21.466 | 98516.9659 | 287178.436 | 33.95 | 21.1
113926 | 2023-06-03 17:09 | 16.7526 | OXY_CH2 (PSt7-10) | 2023-05-24 22:05 | default | 80.6628 | μmol/L | 28.4811 | °C | 1013 | hPa | Humid | 0 | 0 |  | 0 | 21.465 | 98521.0131 | 287190.5666 | 33.95 | 21.1
113936 | 2023-06-03 17:09 | 16.8024 | OXY_CH2 (PSt7-10) | 2023-05-24 22:05 | default | 80.6944 | μmol/L | 28.4749 | °C | 1013 | hPa | Humid | 0 | 0 |  | 0 | 21.462 | 98525.9502 | 287194.8471 | 33.95 | 21.1
113946 | 2023-06-03 17:09 | 16.853 | OXY_CH2 (PSt7-10) | 2023-05-24 22:05 | default | 80.7051 | μmol/L | 28.4687 | °C | 1013 | hPa | Humid | 0 | 0 |  | 0 | 21.462 | 98517.0137 | 287194.1827 | 33.95 | 21.1
113956 | 2023-06-03 17:09 | 16.9028 | OXY_CH2 (PSt7-10) | 2023-05-24 22:05 | default | 80.6524 | μmol/L | 28.4749 | °C | 1013 | hPa | Humid | 0 | 0 |  | 0 | 21.468 | 98513.3817 | 287196.9381 | 33.95 | 21.1
113966 | 2023-06-03 17:09 | 16.9526 | OXY_CH2 (PSt7-10) | 2023-05-24 22:05 | default | 80.6734 | μmol/L | 28.4749 | °C | 1013 | hPa | Humid | 0 | 0 |  | 0 | 21.465 | 98505.8419 | 287187.026 | 33.95 | 21.1
113977 | 2023-06-03 17:09 | 17.0031 | OXY_CH2 (PSt7-10) | 2023-05-24 22:05 | default | 80.6944 | μmol/L | 28.4749 | °C | 1013 | hPa | Humid | 0 | 0 |  | 0 | 21.462 | 98505.8184 | 287163.2928 | 33.95 | 21.1
113987 | 2023-06-03 17:09 | 17.053 | OXY_CH2 (PSt7-10) | 2023-05-24 22:05 | default | 80.6944 | μmol/L | 28.4749 | °C | 1013 | hPa | Humid | 0 | 0 |  | 0 | 21.462 | 98498.7365 | 287173.789 | 33.95 | 21.1
113997 | 2023-06-03 17:10 | 17.1029 | OXY_CH2 (PSt7-10) | 2023-05-24 22:05 | default | 80.6947 | μmol/L | 28.4625 | °C | 1013 | hPa | Humid | 0 | 0 |  | 0 | 21.465 | 98492.2228 | 287188.1278 | 33.95 | 21.1
114006 | 2023-06-03 17:10 | 17.1527 | OXY_CH2 (PSt7-10) | 2023-05-24 22:05 | default | 80.7228 | μmol/L | 28.4625 | °C | 1013 | hPa | Humid | 0 | 0 |  | 0 | 21.461 | 98493.2441 | 287177.3011 | 33.95 | 21.1
114016 | 2023-06-03 17:10 | 17.2025 | OXY_CH2 (PSt7-10) | 2023-05-24 22:05 | default | 80.6841 | μmol/L | 28.4687 | °C | 1013 | hPa | Humid | 0 | 0 |  | 0 | 21.465 | 98497.5627 | 287180.8278 | 33.95 | 21.1
114027 | 2023-06-03 17:10 | 17.2531 | OXY_CH2 (PSt7-10) | 2023-05-24 22:05 | default | 80.7331 | μmol/L | 28.4687 | °C | 1013 | hPa | Humid | 0 | 0 |  | 0 | 21.458 | 98488.2335 | 287165.721 | 33.95 | 21.1
114037 | 2023-06-03 17:10 | 17.3029 | OXY_CH2 (PSt7-10) | 2023-05-24 22:05 | default | 80.7228 | μmol/L | 28.4625 | °C | 1013 | hPa | Humid | 0 | 0 |  | 0 | 21.461 | 98490.3472 | 287186.3744 | 33.95 | 21.1
114047 | 2023-06-03 17:10 | 17.3527 | OXY_CH2 (PSt7-10) | 2023-05-24 22:05 | default | 80.7158 | μmol/L | 28.4625 | °C | 1013 | hPa | Humid | 0 | 0 |  | 0 | 21.462 | 98491.3146 | 287175.8937 | 33.95 | 21.1
114056 | 2023-06-03 17:10 | 17.4026 | OXY_CH2 (PSt7-10) | 2023-05-24 22:05 | default | 80.7017 | μmol/L | 28.4625 | °C | 1013 | hPa | Humid | 0 | 0 |  | 0 | 21.464 | 98487.5622 | 287164.4755 | 33.95 | 21.1
114066 | 2023-06-03 17:10 | 17.4524 | OXY_CH2 (PSt7-10) | 2023-05-24 22:05 | default | 80.7298 | μmol/L | 28.4625 | °C | 1013 | hPa | Humid | 0 | 0 |  | 0 | 21.46 | 98474.8628 | 287161.3737 | 33.95 | 21.1
114077 | 2023-06-03 17:10 | 17.5031 | OXY_CH2 (PSt7-10) | 2023-05-24 22:05 | default | 80.7508 | μmol/L | 28.4625 | °C | 1013 | hPa | Humid | 0 | 0 |  | 0 | 21.457 | 98464.0637 | 287143.0294 | 33.95 | 21.1
114087 | 2023-06-03 17:10 | 17.5529 | OXY_CH2 (PSt7-10) | 2023-05-24 22:05 | default | 80.7298 | μmol/L | 28.4625 | °C | 1013 | hPa | Humid | 0 | 0 |  | 0 | 21.46 | 98462.1153 | 287156.1887 | 33.95 | 21.1
114103 | 2023-06-03 17:10 | 17.6028 | OXY_CH2 (PSt7-10) | 2023-05-24 22:05 | default | 80.7755 | μmol/L | 28.4563 | °C | 1013 | hPa | Humid | 0 | 0 |  | 0 | 21.455 | 98465.0584 | 287166.369 | 33.95 | 21.1
114113 | 2023-06-03 17:10 | 17.6525 | OXY_CH2 (PSt7-10) | 2023-05-24 22:05 | default | 80.7825 | μmol/L | 28.4563 | °C | 1013 | hPa | Humid | 0 | 0 |  | 0 | 21.454 | 98462.1671 | 287167.094 | 33.95 | 21.1
114117 | 2023-06-03 17:10 | 17.7031 | OXY_CH2 (PSt7-10) | 2023-05-24 22:05 | default | 80.7545 | μmol/L | 28.4563 | °C | 1013 | hPa | Humid | 0 | 0 |  | 0 | 21.458 | 98452.5537 | 287153.3474 | 33.95 | 21.1
114127 | 2023-06-03 17:10 | 17.7529 | OXY_CH2 (PSt7-10) | 2023-05-24 22:05 | default | 80.7615 | μmol/L | 28.4563 | °C | 1013 | hPa | Humid | 0 | 0 |  | 0 | 21.457 | 98446.9259 | 287161.7464 | 33.95 | 21.1
114136 | 2023-06-03 17:10 | 17.8029 | OXY_CH2 (PSt7-10) | 2023-05-24 22:05 | default | 80.7475 | μmol/L | 28.4563 | °C | 1013 | hPa | Humid | 0 | 0 |  | 0 | 21.459 | 98435.8022 | 287147.9374 | 33.95 | 21.1
114146 | 2023-06-03 17:10 | 17.8525 | OXY_CH2 (PSt7-10) | 2023-05-24 22:05 | default | 80.7651 | μmol/L | 28.4501 | °C | 1013 | hPa | Humid | 0 | 0 |  | 0 | 21.458 | 98438.1528 | 287143.9941 | 33.95 | 21.1
114156 | 2023-06-03 17:10 | 17.9026 | OXY_CH2 (PSt7-10) | 2023-05-24 22:05 | default | 80.7755 | μmol/L | 28.4563 | °C | 1013 | hPa | Humid | 0 | 0 |  | 0 | 21.455 | 98436.0219 | 287153.5446 | 33.95 | 21.1
114166 | 2023-06-03 17:10 | 17.9524 | OXY_CH2 (PSt7-10) | 2023-05-24 22:05 | default | 80.7545 | μmol/L | 28.4563 | °C | 1013 | hPa | Humid | 0 | 0 |  | 0 | 21.458 | 98435.3945 | 287153.7653 | 33.95 | 21.1
114176 | 2023-06-03 17:10 | 18.003 | OXY_CH2 (PSt7-10) | 2023-05-24 22:05 | default | 80.7685 | μmol/L | 28.4563 | °C | 1013 | hPa | Humid | 0 | 0 |  | 0 | 21.456 | 98424.774 | 287148.9912 | 33.95 | 21.1
114186 | 2023-06-03 17:10 | 18.0528 | OXY_CH2 (PSt7-10) | 2023-05-24 22:05 | default | 80.7721 | μmol/L | 28.4501 | °C | 1013 | hPa | Humid | 0 | 0 |  | 0 | 21.457 | 98415.7983 | 287148.784 | 33.95 | 21.1
114196 | 2023-06-03 17:11 | 18.1025 | OXY_CH2 (PSt7-10) | 2023-05-24 22:05 | default | 80.8109 | μmol/L | 28.4439 | °C | 1013 | hPa | Humid | 0 | 0 |  | 0 | 21.453 | 98411.6187 | 287147.3041 | 33.95 | 21.1
114206 | 2023-06-03 17:11 | 18.1524 | OXY_CH2 (PSt7-10) | 2023-05-24 22:05 | default | 80.8039 | μmol/L | 28.4439 | °C | 1013 | hPa | Humid | 0 | 0 |  | 0 | 21.454 | 98412.0354 | 287142.6913 | 33.95 | 21.1
114217 | 2023-06-03 17:11 | 18.203 | OXY_CH2 (PSt7-10) | 2023-05-24 22:05 | default | 80.8072 | μmol/L | 28.4501 | °C | 1013 | hPa | Humid | 0 | 0 |  | 0 | 21.452 | 98401.0341 | 287152.6921 | 33.95 | 21.1
114227 | 2023-06-03 17:11 | 18.2527 | OXY_CH2 (PSt7-10) | 2023-05-24 22:05 | default | 80.8213 | μmol/L | 28.4501 | °C | 1013 | hPa | Humid | 0 | 0 |  | 0 | 21.45 | 98393.5453 | 287151.9244 | 33.95 | 21.1
114237 | 2023-06-03 17:11 | 18.3025 | OXY_CH2 (PSt7-10) | 2023-05-24 22:05 | default | 80.8143 | μmol/L | 28.4501 | °C | 1013 | hPa | Humid | 0 | 0 |  | 0 | 21.451 | 98385.7548 | 287148.6711 | 33.95 | 21.1
114247 | 2023-06-03 17:11 | 18.3531 | OXY_CH2 (PSt7-10) | 2023-05-24 22:05 | default | 80.8249 | μmol/L | 28.4439 | °C | 1013 | hPa | Humid | 0 | 0 |  | 0 | 21.451 | 98383.9521 | 287135.0546 | 33.95 | 21.1
114257 | 2023-06-03 17:11 | 18.4029 | OXY_CH2 (PSt7-10) | 2023-05-24 22:05 | default | 80.8179 | μmol/L | 28.4439 | °C | 1013 | hPa | Humid | 0 | 0 |  | 0 | 21.452 | 98370.6748 | 287127.8683 | 33.95 | 21.1
114267 | 2023-06-03 17:11 | 18.4527 | OXY_CH2 (PSt7-10) | 2023-05-24 22:05 | default | 80.8426 | μmol/L | 28.4377 | °C | 1013 | hPa | Humid | 0 | 0 |  | 0 | 21.45 | 98374.259 | 287141.3331 | 33.95 | 21.1
114276 | 2023-06-03 17:11 | 18.5026 | OXY_CH2 (PSt7-10) | 2023-05-24 22:05 | default | 80.8249 | μmol/L | 28.4439 | °C | 1013 | hPa | Humid | 0 | 0 |  | 0 | 21.451 | 98365.3553 | 287129.4576 | 33.95 | 21.1
114286 | 2023-06-03 17:11 | 18.5532 | OXY_CH2 (PSt7-10) | 2023-05-24 22:05 | default | 80.8496 | μmol/L | 28.4377 | °C | 1013 | hPa | Humid | 0 | 0 |  | 0 | 21.449 | 98360.1893 | 287123.1494 | 33.95 | 21.1
114296 | 2023-06-03 17:11 | 18.6031 | OXY_CH2 (PSt7-10) | 2023-05-24 22:05 | default | 80.846 | μmol/L | 28.4439 | °C | 1013 | hPa | Humid | 0 | 0 |  | 0 | 21.448 | 98349.7381 | 287121.7392 | 33.95 | 21.1
114306 | 2023-06-03 17:11 | 18.6529 | OXY_CH2 (PSt7-10) | 2023-05-24 22:05 | default | 80.8319 | μmol/L | 28.4439 | °C | 1013 | hPa | Humid | 0 | 0 |  | 0 | 21.45 | 98341.3956 | 287132.7268 | 33.95 | 21.1
114317 | 2023-06-03 17:11 | 18.703 | OXY_CH2 (PSt7-10) | 2023-05-24 22:05 | default | 80.846 | μmol/L | 28.4439 | °C | 1013 | hPa | Humid | 0 | 0 |  | 0 | 21.448 | 98336.0531 | 287135.8751 | 33.95 | 21.1
114326 | 2023-06-03 17:11 | 18.7529 | OXY_CH2 (PSt7-10) | 2023-05-24 22:05 | default | 80.846 | μmol/L | 28.4439 | °C | 1013 | hPa | Humid | 0 | 0 |  | 0 | 21.448 | 98329.9309 | 287122.6901 | 33.95 | 21.1
114337 | 2023-06-03 17:11 | 18.8028 | OXY_CH2 (PSt7-10) | 2023-05-24 22:05 | default | 80.8707 | μmol/L | 28.4377 | °C | 1013 | hPa | Humid | 0 | 0 |  | 0 | 21.446 | 98321.415 | 287142.1051 | 33.95 | 21.1
114348 | 2023-06-03 17:11 | 18.8529 | OXY_CH2 (PSt7-10) | 2023-05-24 22:05 | default | 80.846 | μmol/L | 28.4439 | °C | 1013 | hPa | Humid | 0 | 0 |  | 0 | 21.448 | 98318.3861 | 287130.4789 | 33.95 | 21.1
114357 | 2023-06-03 17:11 | 18.9028 | OXY_CH2 (PSt7-10) | 2023-05-24 22:05 | default | 80.853 | μmol/L | 28.4439 | °C | 1013 | hPa | Humid | 0 | 0 |  | 0 | 21.447 | 98307.7938 | 287110.4075 | 33.95 | 21.1
114373 | 2023-06-03 17:11 | 18.9527 | OXY_CH2 (PSt7-10) | 2023-05-24 22:05 | default | 80.8603 | μmol/L | 28.4316 | °C | 1013 | hPa | Humid | 0 | 0 |  | 0 | 21.449 | 98296.3891 | 287113.0911 | 33.95 | 21.1
114377 | 2023-06-03 17:11 | 19.0024 | OXY_CH2 (PSt7-10) | 2023-05-24 22:05 | default | 80.8533 | μmol/L | 28.4316 | °C | 1013 | hPa | Humid | 0 | 0 |  | 0 | 21.45 | 98295.2117 | 287113.7547 | 33.95 | 21.1
114392 | 2023-06-03 17:11 | 19.0531 | OXY_CH2 (PSt7-10) | 2023-05-24 22:05 | default | 80.8567 | μmol/L | 28.4377 | °C | 1013 | hPa | Humid | 0 | 0 |  | 0 | 21.448 | 98293.8249 | 287118.3121 | 33.95 | 21.1
114397 | 2023-06-03 17:12 | 19.1031 | OXY_CH2 (PSt7-10) | 2023-05-24 22:05 | default | 80.8848 | μmol/L | 28.4377 | °C | 1013 | hPa | Humid | 0 | 0 |  | 0 | 21.444 | 98287.3476 | 287101.1534 | 33.95 | 21.1
114407 | 2023-06-03 17:12 | 19.1531 | OXY_CH2 (PSt7-10) | 2023-05-24 22:05 | default | 80.8637 | μmol/L | 28.4377 | °C | 1013 | hPa | Humid | 0 | 0 |  | 0 | 21.447 | 98276.4509 | 287111.7426 | 33.95 | 21.1
114417 | 2023-06-03 17:12 | 19.2031 | OXY_CH2 (PSt7-10) | 2023-05-24 22:05 | default | 80.8921 | μmol/L | 28.4254 | °C | 1013 | hPa | Humid | 0 | 0 |  | 0 | 21.446 | 98273.5565 | 287111.5615 | 33.95 | 21.1
114432 | 2023-06-03 17:12 | 19.2524 | OXY_CH2 (PSt7-10) | 2023-05-24 22:05 | default | 80.8777 | μmol/L | 28.4377 | °C | 1013 | hPa | Humid | 0 | 0 |  | 0 | 21.445 | 98270.0543 | 287109.2038 | 33.95 | 21.1
114437 | 2023-06-03 17:12 | 19.3027 | OXY_CH2 (PSt7-10) | 2023-05-24 22:05 | default | 80.9132 | μmol/L | 28.4254 | °C | 1013 | hPa | Humid | 0 | 0 |  | 0 | 21.443 | 98255.3995 | 287105.8972 | 33.95 | 21.1
114446 | 2023-06-03 17:12 | 19.3527 | OXY_CH2 (PSt7-10) | 2023-05-24 22:05 | default | 80.9165 | μmol/L | 28.4316 | °C | 1013 | hPa | Humid | 0 | 0 |  | 0 | 21.441 | 98258.6522 | 287105.3205 | 33.95 | 21.1
114457 | 2023-06-03 17:12 | 19.4026 | OXY_CH2 (PSt7-10) | 2023-05-24 22:05 | default | 80.9132 | μmol/L | 28.4254 | °C | 1013 | hPa | Humid | 0 | 0 |  | 0 | 21.443 | 98250.1981 | 287091.4811 | 33.95 | 21.1
114466 | 2023-06-03 17:12 | 19.4531 | OXY_CH2 (PSt7-10) | 2023-05-24 22:05 | default | 80.8955 | μmol/L | 28.4316 | °C | 1013 | hPa | Humid | 0 | 0 |  | 0 | 21.444 | 98239.3115 | 287092.6644 | 33.95 | 21.1
114477 | 2023-06-03 17:12 | 19.5029 | OXY_CH2 (PSt7-10) | 2023-05-24 22:05 | default | 80.9095 | μmol/L | 28.4316 | °C | 1013 | hPa | Humid | 0 | 0 |  | 0 | 21.442 | 98233.0928 | 287096.4671 | 33.95 | 21.1
114487 | 2023-06-03 17:12 | 19.5527 | OXY_CH2 (PSt7-10) | 2023-05-24 22:05 | default | 80.9236 | μmol/L | 28.4316 | °C | 1013 | hPa | Humid | 0 | 0 |  | 0 | 21.44 | 98233.6238 | 287100.9673 | 33.95 | 21.1
114497 | 2023-06-03 17:12 | 19.6025 | OXY_CH2 (PSt7-10) | 2023-05-24 22:05 | default | 80.9202 | μmol/L | 28.4254 | °C | 1013 | hPa | Humid | 0 | 0 |  | 0 | 21.442 | 98230.5564 | 287105.1326 | 33.95 | 21.1
114506 | 2023-06-03 17:12 | 19.6531 | OXY_CH2 (PSt7-10) | 2023-05-24 22:05 | default | 80.9272 | μmol/L | 28.4254 | °C | 1013 | hPa | Humid | 0 | 0 |  | 0 | 21.441 | 98221.9664 | 287091.2468 | 33.95 | 21.1
114516 | 2023-06-03 17:12 | 19.7031 | OXY_CH2 (PSt7-10) | 2023-05-24 22:05 | default | 80.9343 | μmol/L | 28.4254 | °C | 1013 | hPa | Humid | 0 | 0 |  | 0 | 21.44 | 98210.4407 | 287101.8279 | 33.95 | 21.1
114526 | 2023-06-03 17:12 | 19.7528 | OXY_CH2 (PSt7-10) | 2023-05-24 22:05 | default | 80.9379 | μmol/L | 28.4192 | °C | 1013 | hPa | Humid | 0 | 0 |  | 0 | 21.441 | 98203.3538 | 287090.2491 | 33.95 | 21.1
114537 | 2023-06-03 17:12 | 19.8028 | OXY_CH2 (PSt7-10) | 2023-05-24 22:05 | default | 80.959 | μmol/L | 28.4192 | °C | 1013 | hPa | Humid | 0 | 0 |  | 0 | 21.438 | 98204.4768 | 287103.9972 | 33.95 | 21.1
114547 | 2023-06-03 17:12 | 19.8526 | OXY_CH2 (PSt7-10) | 2023-05-24 22:05 | default | 80.9239 | μmol/L | 28.4192 | °C | 1013 | hPa | Humid | 0 | 0 |  | 0 | 21.443 | 98197.8209 | 287095.7173 | 33.95 | 21.1
114562 | 2023-06-03 17:12 | 19.9024 | OXY_CH2 (PSt7-10) | 2023-05-24 22:05 | default | 80.9697 | μmol/L | 28.413 | °C | 1013 | hPa | Humid | 0 | 0 |  | 0 | 21.438 | 98193.3015 | 287103.238 | 33.95 | 21.1
114573 | 2023-06-03 17:12 | 19.9531 | OXY_CH2 (PSt7-10) | 2023-05-24 22:05 | default | 80.9661 | μmol/L | 28.4192 | °C | 1013 | hPa | Humid | 0 | 0 |  | 0 | 21.437 | 98184.2735 | 287103.0753 | 33.95 | 21.1
114576 | 2023-06-03 17:12 | 20.0031 | OXY_CH2 (PSt7-10) | 2023-05-24 22:05 | default | 80.952 | μmol/L | 28.4192 | °C | 1013 | hPa | Humid | 0 | 0 |  | 0 | 21.439 | 98175.7515 | 287101.8421 | 33.95 | 21.1
114586 | 2023-06-03 17:12 | 20.053 | OXY_CH2 (PSt7-10) | 2023-05-24 22:05 | default | 80.9945 | μmol/L | 28.4068 | °C | 1013 | hPa | Humid | 0 | 0 |  | 0 | 21.436 | 98180.5131 | 287101.9356 | 33.95 | 21.1
114596 | 2023-06-03 17:13 | 20.1029 | OXY_CH2 (PSt7-10) | 2023-05-24 22:05 | default | 80.9697 | μmol/L | 28.413 | °C | 1013 | hPa | Humid | 0 | 0 |  | 0 | 21.438 | 98168.2775 | 287106.1332 | 33.95 | 21.1
114607 | 2023-06-03 17:13 | 20.1527 | OXY_CH2 (PSt7-10) | 2023-05-24 22:05 | default | 80.9908 | μmol/L | 28.413 | °C | 1013 | hPa | Humid | 0 | 0 |  | 0 | 21.435 | 98168.1204 | 287096.2939 | 33.95 | 21.1
114616 | 2023-06-03 17:13 | 20.2024 | OXY_CH2 (PSt7-10) | 2023-05-24 22:05 | default | 80.9979 | μmol/L | 28.413 | °C | 1013 | hPa | Humid | 0 | 0 |  | 0 | 21.434 | 98161.8321 | 287092.0924 | 33.95 | 21.1
114626 | 2023-06-03 17:13 | 20.2524 | OXY_CH2 (PSt7-10) | 2023-05-24 22:05 | default | 80.9942 | μmol/L | 28.4192 | °C | 1013 | hPa | Humid | 0 | 0 |  | 0 | 21.433 | 98154.8857 | 287101.9009 | 33.95 | 21.1
114637 | 2023-06-03 17:13 | 20.3031 | OXY_CH2 (PSt7-10) | 2023-05-24 22:05 | default | 80.9768 | μmol/L | 28.413 | °C | 1013 | hPa | Humid | 0 | 0 |  | 0 | 21.437 | 98153.6555 | 287114.4012 | 33.95 | 21.1
114646 | 2023-06-03 17:13 | 20.3531 | OXY_CH2 (PSt7-10) | 2023-05-24 22:05 | default | 81.0086 | μmol/L | 28.4068 | °C | 1013 | hPa | Humid | 0 | 0 |  | 0 | 21.434 | 98145.1918 | 287106.0368 | 33.95 | 21.1
114656 | 2023-06-03 17:13 | 20.4028 | OXY_CH2 (PSt7-10) | 2023-05-24 22:05 | default | 81.0367 | μmol/L | 28.4068 | °C | 1013 | hPa | Humid | 0 | 0 |  | 0 | 21.43 | 98140.3361 | 287102.6153 | 33.95 | 21.1
114666 | 2023-06-03 17:13 | 20.4527 | OXY_CH2 (PSt7-10) | 2023-05-24 22:05 | default | 80.9804 | μmol/L | 28.4068 | °C | 1013 | hPa | Humid | 0 | 0 |  | 0 | 21.438 | 98123.887 | 287095.9103 | 33.95 | 21.1
114677 | 2023-06-03 17:13 | 20.5027 | OXY_CH2 (PSt7-10) | 2023-05-24 22:05 | default | 81.0086 | μmol/L | 28.4068 | °C | 1013 | hPa | Humid | 0 | 0 |  | 0 | 21.434 | 98135.2959 | 287110.6659 | 33.95 | 21.1
114686 | 2023-06-03 17:13 | 20.5528 | OXY_CH2 (PSt7-10) | 2023-05-24 22:05 | default | 81.0122 | μmol/L | 28.4006 | °C | 1013 | hPa | Humid | 0 | 0 |  | 0 | 21.435 | 98120.1921 | 287114.3026 | 33.95 | 21.1
114696 | 2023-06-03 17:13 | 20.6026 | OXY_CH2 (PSt7-10) | 2023-05-24 22:05 | default | 81.0227 | μmol/L | 28.4068 | °C | 1013 | hPa | Humid | 0 | 0 |  | 0 | 21.432 | 98116.1063 | 287109.7495 | 33.95 | 21.1
114706 | 2023-06-03 17:13 | 20.6524 | OXY_CH2 (PSt7-10) | 2023-05-24 22:05 | default | 81.0545 | μmol/L | 28.4006 | °C | 1013 | hPa | Humid | 0 | 0 |  | 0 | 21.429 | 98114.1271 | 287106.8138 | 33.95 | 21.1
114717 | 2023-06-03 17:13 | 20.7031 | OXY_CH2 (PSt7-10) | 2023-05-24 22:05 | default | 81.0367 | μmol/L | 28.4068 | °C | 1013 | hPa | Humid | 0 | 0 |  | 0 | 21.43 | 98107.8516 | 287111.2327 | 33.95 | 21.1
114726 | 2023-06-03 17:13 | 20.7529 | OXY_CH2 (PSt7-10) | 2023-05-24 22:05 | default | 81.0827 | μmol/L | 28.4006 | °C | 1013 | hPa | Humid | 0 | 0 |  | 0 | 21.425 | 98105.3625 | 287115.0746 | 33.95 | 21.1
114736 | 2023-06-03 17:13 | 20.8026 | OXY_CH2 (PSt7-10) | 2023-05-24 22:05 | default | 81.0582 | μmol/L | 28.3944 | °C | 1013 | hPa | Humid | 0 | 0 |  | 0 | 21.43 | 98093.0917 | 287093.7598 | 33.95 | 21.1
114746 | 2023-06-03 17:13 | 20.8524 | OXY_CH2 (PSt7-10) | 2023-05-24 22:05 | default | 81.0474 | μmol/L | 28.4006 | °C | 1013 | hPa | Humid | 0 | 0 |  | 0 | 21.43 | 98101.1311 | 287115.1821 | 33.95 | 21.1
114756 | 2023-06-03 17:13 | 20.9031 | OXY_CH2 (PSt7-10) | 2023-05-24 22:05 | default | 81.0686 | μmol/L | 28.4006 | °C | 1013 | hPa | Humid | 0 | 0 |  | 0 | 21.427 | 98094.8931 | 287111.8936 | 33.95 | 21.1
114767 | 2023-06-03 17:13 | 20.9529 | OXY_CH2 (PSt7-10) | 2023-05-24 22:05 | default | 81.0545 | μmol/L | 28.4006 | °C | 1013 | hPa | Humid | 0 | 0 |  | 0 | 21.429 | 98090.277 | 287127.814 | 33.95 | 21.1
114776 | 2023-06-03 17:13 | 21.0028 | OXY_CH2 (PSt7-10) | 2023-05-24 22:05 | default | 81.0722 | μmol/L | 28.3944 | °C | 1013 | hPa | Humid | 0 | 0 |  | 0 | 21.428 | 98088.7162 | 287127.0407 | 33.95 | 21.1
114787 | 2023-06-03 17:13 | 21.0526 | OXY_CH2 (PSt7-10) | 2023-05-24 22:05 | default | 81.0615 | μmol/L | 28.4006 | °C | 1013 | hPa | Humid | 0 | 0 |  | 0 | 21.428 | 98081.7768 | 287112.7457 | 33.95 | 21.1
114796 | 2023-06-03 17:14 | 21.1032 | OXY_CH2 (PSt7-10) | 2023-05-24 22:05 | default | 81.0511 | μmol/L | 28.3944 | °C | 1013 | hPa | Humid | 0 | 0 |  | 0 | 21.431 | 98077.5573 | 287112.6415 | 33.95 | 21.1
114806 | 2023-06-03 17:14 | 21.153 | OXY_CH2 (PSt7-10) | 2023-05-24 22:05 | default | 81.0793 | μmol/L | 28.3944 | °C | 1013 | hPa | Humid | 0 | 0 |  | 0 | 21.427 | 98069.3412 | 287092.621 | 33.95 | 21.1
114817 | 2023-06-03 17:14 | 21.2028 | OXY_CH2 (PSt7-10) | 2023-05-24 22:05 | default | 81.0686 | μmol/L | 28.4006 | °C | 1013 | hPa | Humid | 0 | 0 |  | 0 | 21.427 | 98067.7837 | 287100.7553 | 33.95 | 21.1
114827 | 2023-06-03 17:14 | 21.2526 | OXY_CH2 (PSt7-10) | 2023-05-24 22:05 | default | 81.0793 | μmol/L | 28.3944 | °C | 1013 | hPa | Humid | 0 | 0 |  | 0 | 21.427 | 98063.1257 | 287092.7015 | 33.95 | 21.1
114842 | 2023-06-03 17:14 | 21.3032 | OXY_CH2 (PSt7-10) | 2023-05-24 22:05 | default | 81.0934 | μmol/L | 28.3944 | °C | 1013 | hPa | Humid | 0 | 0 |  | 0 | 21.425 | 98054.8548 | 287112.2586 | 33.95 | 21.1
114847 | 2023-06-03 17:14 | 21.353 | OXY_CH2 (PSt7-10) | 2023-05-24 22:05 | default | 81.1041 | μmol/L | 28.3882 | °C | 1013 | hPa | Humid | 0 | 0 |  | 0 | 21.425 | 98060.2802 | 287121.9201 | 33.95 | 21.1
114857 | 2023-06-03 17:14 | 21.4027 | OXY_CH2 (PSt7-10) | 2023-05-24 22:05 | default | 81.097 | μmol/L | 28.3882 | °C | 1013 | hPa | Humid | 0 | 0 |  | 0 | 21.426 | 98053.8303 | 287113.8872 | 33.95 | 21.1
114866 | 2023-06-03 17:14 | 21.4525 | OXY_CH2 (PSt7-10) | 2023-05-24 22:05 | default | 81.1041 | μmol/L | 28.3882 | °C | 1013 | hPa | Humid | 0 | 0 |  | 0 | 21.425 | 98050.2539 | 287107.7685 | 33.95 | 21.1
114876 | 2023-06-03 17:14 | 21.5024 | OXY_CH2 (PSt7-10) | 2023-05-24 22:05 | default | 81.1041 | μmol/L | 28.3882 | °C | 1013 | hPa | Humid | 0 | 0 |  | 0 | 21.425 | 98054.1784 | 287110.5205 | 33.95 | 21.1
114886 | 2023-06-03 17:14 | 21.553 | OXY_CH2 (PSt7-10) | 2023-05-24 22:05 | default | 81.0759 | μmol/L | 28.3882 | °C | 1013 | hPa | Humid | 0 | 0 |  | 0 | 21.429 | 98043.1594 | 287112.6494 | 33.95 | 21.1
114896 | 2023-06-03 17:14 | 21.6028 | OXY_CH2 (PSt7-10) | 2023-05-24 22:05 | default | 81.1289 | μmol/L | 28.382 | °C | 1013 | hPa | Humid | 0 | 0 |  | 0 | 21.423 | 98038.388 | 287093.064 | 33.95 | 21.1
114906 | 2023-06-03 17:14 | 21.6526 | OXY_CH2 (PSt7-10) | 2023-05-24 22:05 | default | 81.1148 | μmol/L | 28.382 | °C | 1013 | hPa | Humid | 0 | 0 |  | 0 | 21.425 | 98042.3324 | 287110.2491 | 33.95 | 21.1
114916 | 2023-06-03 17:14 | 21.7024 | OXY_CH2 (PSt7-10) | 2023-05-24 22:05 | default | 81.1078 | μmol/L | 28.382 | °C | 1013 | hPa | Humid | 0 | 0 |  | 0 | 21.426 | 98035.3099 | 287113.1811 | 33.95 | 21.1
114927 | 2023-06-03 17:14 | 21.753 | OXY_CH2 (PSt7-10) | 2023-05-24 22:05 | default | 81.1323 | μmol/L | 28.3882 | °C | 1013 | hPa | Humid | 0 | 0 |  | 0 | 21.421 | 98029.345 | 287106.5843 | 33.95 | 21.1
114937 | 2023-06-03 17:14 | 21.8028 | OXY_CH2 (PSt7-10) | 2023-05-24 22:05 | default | 81.143 | μmol/L | 28.382 | °C | 1013 | hPa | Humid | 0 | 0 |  | 0 | 21.421 | 98024.1842 | 287104.2804 | 33.95 | 21.1
114946 | 2023-06-03 17:14 | 21.8526 | OXY_CH2 (PSt7-10) | 2023-05-24 22:05 | default | 81.1286 | μmol/L | 28.3944 | °C | 1013 | hPa | Humid | 0 | 0 |  | 0 | 21.42 | 98025.9534 | 287126.9868 | 33.95 | 21.1
114957 | 2023-06-03 17:14 | 21.9032 | OXY_CH2 (PSt7-10) | 2023-05-24 22:05 | default | 81.1504 | μmol/L | 28.3697 | °C | 1013 | hPa | Humid | 0 | 0 |  | 0 | 21.423 | 98016.609 | 287104.1688 | 33.95 | 21.1
114967 | 2023-06-03 17:14 | 21.9529 | OXY_CH2 (PSt7-10) | 2023-05-24 22:05 | default | 81.1537 | μmol/L | 28.3758 | °C | 1013 | hPa | Humid | 0 | 0 |  | 0 | 21.421 | 98011.8049 | 287121.2658 | 33.95 | 21.1
114977 | 2023-06-03 17:14 | 22.0027 | OXY_CH2 (PSt7-10) | 2023-05-24 22:05 | default | 81.1504 | μmol/L | 28.3697 | °C | 1013 | hPa | Humid | 0 | 0 |  | 0 | 21.423 | 98013.2871 | 287108.6879 | 33.95 | 21.1
114986 | 2023-06-03 17:14 | 22.0524 | OXY_CH2 (PSt7-10) | 2023-05-24 22:05 | default | 81.1537 | μmol/L | 28.3758 | °C | 1013 | hPa | Humid | 0 | 0 |  | 0 | 21.421 | 98009.2354 | 287106.6067 | 33.95 | 21.1
114997 | 2023-06-03 17:15 | 22.1031 | OXY_CH2 (PSt7-10) | 2023-05-24 22:05 | default | 81.1396 | μmol/L | 28.3758 | °C | 1013 | hPa | Humid | 0 | 0 |  | 0 | 21.423 | 98004.6402 | 287102.8627 | 33.95 | 21.1
115006 | 2023-06-03 17:15 | 22.1529 | OXY_CH2 (PSt7-10) | 2023-05-24 22:05 | default | 81.1786 | μmol/L | 28.3697 | °C | 1013 | hPa | Humid | 0 | 0 |  | 0 | 21.419 | 98002.7379 | 287100.6351 | 33.95 | 21.1
115016 | 2023-06-03 17:15 | 22.2027 | OXY_CH2 (PSt7-10) | 2023-05-24 22:05 | default | 81.1504 | μmol/L | 28.3697 | °C | 1013 | hPa | Humid | 0 | 0 |  | 0 | 21.423 | 97997.9771 | 287108.5815 | 33.95 | 21.1
115026 | 2023-06-03 17:15 | 22.2526 | OXY_CH2 (PSt7-10) | 2023-05-24 22:05 | default | 81.1645 | μmol/L | 28.3697 | °C | 1013 | hPa | Humid | 0 | 0 |  | 0 | 21.421 | 97995.0538 | 287105.1292 | 33.95 | 21.1
115037 | 2023-06-03 17:15 | 22.3024 | OXY_CH2 (PSt7-10) | 2023-05-24 22:05 | default | 81.1752 | μmol/L | 28.3635 | °C | 1013 | hPa | Humid | 0 | 0 |  | 0 | 21.421 | 97989.3968 | 287111.2796 | 33.95 | 21.1
115046 | 2023-06-03 17:15 | 22.3531 | OXY_CH2 (PSt7-10) | 2023-05-24 22:05 | default | 81.2034 | μmol/L | 28.3635 | °C | 1013 | hPa | Humid | 0 | 0 |  | 0 | 21.417 | 97988.9958 | 287101.757 | 33.95 | 21.1
115057 | 2023-06-03 17:15 | 22.4029 | OXY_CH2 (PSt7-10) | 2023-05-24 22:05 | default | 81.1574 | μmol/L | 28.3697 | °C | 1013 | hPa | Humid | 0 | 0 |  | 0 | 21.422 | 97979.3198 | 287102.6182 | 33.95 | 21.1
115067 | 2023-06-03 17:15 | 22.4527 | OXY_CH2 (PSt7-10) | 2023-05-24 22:05 | default | 81.1927 | μmol/L | 28.3697 | °C | 1013 | hPa | Humid | 0 | 0 |  | 0 | 21.417 | 97976.092 | 287110.5194 | 33.95 | 21.1
115077 | 2023-06-03 17:15 | 22.5025 | OXY_CH2 (PSt7-10) | 2023-05-24 22:05 | default | 81.2034 | μmol/L | 28.3635 | °C | 1013 | hPa | Humid | 0 | 0 |  | 0 | 21.417 | 97984.7365 | 287108.0131 | 33.95 | 21.1
115088 | 2023-06-03 17:15 | 22.5525 | OXY_CH2 (PSt7-10) | 2023-05-24 22:05 | default | 81.1752 | μmol/L | 28.3635 | °C | 1013 | hPa | Humid | 0 | 0 |  | 0 | 21.421 | 97984.3731 | 287119.6829 | 33.95 | 21.1
115097 | 2023-06-03 17:15 | 22.6031 | OXY_CH2 (PSt7-10) | 2023-05-24 22:05 | default | 81.1893 | μmol/L | 28.3635 | °C | 1013 | hPa | Humid | 0 | 0 |  | 0 | 21.419 | 97985.6209 | 287120.4842 | 33.95 | 21.1
115106 | 2023-06-03 17:15 | 22.6529 | OXY_CH2 (PSt7-10) | 2023-05-24 22:05 | default | 81.1998 | μmol/L | 28.3697 | °C | 1013 | hPa | Humid | 0 | 0 |  | 0 | 21.416 | 97974.5324 | 287128.9706 | 33.95 | 21.1
115117 | 2023-06-03 17:15 | 22.7027 | OXY_CH2 (PSt7-10) | 2023-05-24 22:05 | default | 81.193 | μmol/L | 28.3573 | °C | 1013 | hPa | Humid | 0 | 0 |  | 0 | 21.42 | 97978.5861 | 287121.6317 | 33.95 | 21.1
115129 | 2023-06-03 17:15 | 22.7525 | OXY_CH2 (PSt7-10) | 2023-05-24 22:05 | default | 81.2105 | μmol/L | 28.3635 | °C | 1013 | hPa | Humid | 0 | 0 |  | 0 | 21.416 | 97964.5081 | 287117.6259 | 33.95 | 21.1
115137 | 2023-06-03 17:15 | 22.8032 | OXY_CH2 (PSt7-10) | 2023-05-24 22:05 | default | 81.2105 | μmol/L | 28.3635 | °C | 1013 | hPa | Humid | 0 | 0 |  | 0 | 21.416 | 97966.3656 | 287121.279 | 33.95 | 21.1
115146 | 2023-06-03 17:15 | 22.8529 | OXY_CH2 (PSt7-10) | 2023-05-24 22:05 | default | 81.2212 | μmol/L | 28.3573 | °C | 1013 | hPa | Humid | 0 | 0 |  | 0 | 21.416 | 97960.4641 | 287133.6012 | 33.95 | 21.1
115156 | 2023-06-03 17:15 | 22.9026 | OXY_CH2 (PSt7-10) | 2023-05-24 22:05 | default | 81.2071 | μmol/L | 28.3573 | °C | 1013 | hPa | Humid | 0 | 0 |  | 0 | 21.418 | 97951.3478 | 287122.1583 | 33.95 | 21.1
115166 | 2023-06-03 17:15 | 22.9524 | OXY_CH2 (PSt7-10) | 2023-05-24 22:05 | default | 81.2531 | μmol/L | 28.3511 | °C | 1013 | hPa | Humid | 0 | 0 |  | 0 | 21.413 | 97945.6534 | 287117.3361 | 33.95 | 21.1
115176 | 2023-06-03 17:15 | 23.0025 | OXY_CH2 (PSt7-10) | 2023-05-24 22:05 | default | 81.2249 | μmol/L | 28.3511 | °C | 1013 | hPa | Humid | 0 | 0 |  | 0 | 21.417 | 97949.1121 | 287138.7821 | 33.95 | 21.1
115186 | 2023-06-03 17:15 | 23.0531 | OXY_CH2 (PSt7-10) | 2023-05-24 22:05 | default | 81.2602 | μmol/L | 28.3511 | °C | 1013 | hPa | Humid | 0 | 0 |  | 0 | 21.412 | 97945.246 | 287123.7012 | 33.95 | 21.1
115197 | 2023-06-03 17:16 | 23.103 | OXY_CH2 (PSt7-10) | 2023-05-24 22:05 | default | 81.2814 | μmol/L | 28.3511 | °C | 1013 | hPa | Humid | 0 | 0 |  | 0 | 21.409 | 97948.0151 | 287130.9289 | 33.95 | 21.1
115207 | 2023-06-03 17:16 | 23.1529 | OXY_CH2 (PSt7-10) | 2023-05-24 22:05 | default | 81.2461 | μmol/L | 28.3511 | °C | 1013 | hPa | Humid | 0 | 0 |  | 0 | 21.414 | 97945.3554 | 287133.6307 | 33.95 | 21.1
115217 | 2023-06-03 17:16 | 23.2028 | OXY_CH2 (PSt7-10) | 2023-05-24 22:05 | default | 81.2495 | μmol/L | 28.3573 | °C | 1013 | hPa | Humid | 0 | 0 |  | 0 | 21.412 | 97937.9938 | 287135.654 | 33.95 | 21.1
115226 | 2023-06-03 17:16 | 23.2526 | OXY_CH2 (PSt7-10) | 2023-05-24 22:05 | default | 81.2602 | μmol/L | 28.3511 | °C | 1013 | hPa | Humid | 0 | 0 |  | 0 | 21.412 | 97941.965 | 287140.5213 | 33.95 | 21.1
115237 | 2023-06-03 17:16 | 23.3032 | OXY_CH2 (PSt7-10) | 2023-05-24 22:05 | default | 81.2461 | μmol/L | 28.3511 | °C | 1013 | hPa | Humid | 0 | 0 |  | 0 | 21.414 | 97949.497 | 287143.1229 | 33.95 | 21.1
115247 | 2023-06-03 17:16 | 23.3529 | OXY_CH2 (PSt7-10) | 2023-05-24 22:05 | default | 81.2498 | μmol/L | 28.3449 | °C | 1013 | hPa | Humid | 0 | 0 |  | 0 | 21.415 | 97953.4319 | 287136.553 | 33.95 | 21.1
115256 | 2023-06-03 17:16 | 23.4027 | OXY_CH2 (PSt7-10) | 2023-05-24 22:05 | default | 81.2495 | μmol/L | 28.3573 | °C | 1013 | hPa | Humid | 0 | 0 |  | 0 | 21.412 | 97942.7125 | 287135.8565 | 33.95 | 21.1
115267 | 2023-06-03 17:16 | 23.4525 | OXY_CH2 (PSt7-10) | 2023-05-24 22:05 | default | 81.2743 | μmol/L | 28.3511 | °C | 1013 | hPa | Humid | 0 | 0 |  | 0 | 21.41 | 97938.76 | 287138.4412 | 33.95 | 21.1
115277 | 2023-06-03 17:16 | 23.5025 | OXY_CH2 (PSt7-10) | 2023-05-24 22:05 | default | 81.2424 | μmol/L | 28.3573 | °C | 1013 | hPa | Humid | 0 | 0 |  | 0 | 21.413 | 97950.1059 | 287141.2824 | 33.95 | 21.1
115286 | 2023-06-03 17:16 | 23.5524 | OXY_CH2 (PSt7-10) | 2023-05-24 22:05 | default | 81.2922 | μmol/L | 28.3449 | °C | 1013 | hPa | Humid | 0 | 0 |  | 0 | 21.409 | 97938.4088 | 287145.5 | 33.95 | 21.1
115296 | 2023-06-03 17:16 | 23.6031 | OXY_CH2 (PSt7-10) | 2023-05-24 22:05 | default | 81.2851 | μmol/L | 28.3449 | °C | 1013 | hPa | Humid | 0 | 0 |  | 0 | 21.41 | 97950.4835 | 287146.7565 | 33.95 | 21.1
115306 | 2023-06-03 17:16 | 23.653 | OXY_CH2 (PSt7-10) | 2023-05-24 22:05 | default | 81.278 | μmol/L | 28.3449 | °C | 1013 | hPa | Humid | 0 | 0 |  | 0 | 21.411 | 97943.616 | 287157.4603 | 33.95 | 21.1
115316 | 2023-06-03 17:16 | 23.7028 | OXY_CH2 (PSt7-10) | 2023-05-24 22:05 | default | 81.3026 | μmol/L | 28.3511 | °C | 1013 | hPa | Humid | 0 | 0 |  | 0 | 21.406 | 97945.6582 | 287164.3657 | 33.95 | 21.1
115326 | 2023-06-03 17:16 | 23.7528 | OXY_CH2 (PSt7-10) | 2023-05-24 22:05 | default | 81.3063 | μmol/L | 28.3449 | °C | 1013 | hPa | Humid | 0 | 0 |  | 0 | 21.407 | 97946.2321 | 287161.5264 | 33.95 | 21.1
115337 | 2023-06-03 17:16 | 23.8026 | OXY_CH2 (PSt7-10) | 2023-05-24 22:05 | default | 81.278 | μmol/L | 28.3449 | °C | 1013 | hPa | Humid | 0 | 0 |  | 0 | 21.411 | 97936.7418 | 287151.6889 | 33.95 | 21.1
115347 | 2023-06-03 17:16 | 23.8525 | OXY_CH2 (PSt7-10) | 2023-05-24 22:05 | default | 81.3168 | μmol/L | 28.3511 | °C | 1013 | hPa | Humid | 0 | 0 |  | 0 | 21.404 | 97944.7676 | 287153.4423 | 33.95 | 21.1
115357 | 2023-06-03 17:16 | 23.9032 | OXY_CH2 (PSt7-10) | 2023-05-24 22:05 | default | 81.3416 | μmol/L | 28.3449 | °C | 1013 | hPa | Humid | 0 | 0 |  | 0 | 21.402 | 97941.8189 | 287164.44 | 33.95 | 21.1
115372 | 2023-06-03 17:16 | 23.953 | OXY_CH2 (PSt7-10) | 2023-05-24 22:05 | default | 81.3346 | μmol/L | 28.3449 | °C | 1013 | hPa | Humid | 0 | 0 |  | 0 | 21.403 | 97947.7218 | 287181.7119 | 33.95 | 21.1
115376 | 2023-06-03 17:16 | 24.0028 | OXY_CH2 (PSt7-10) | 2023-05-24 22:05 | default | 81.3419 | μmol/L | 28.3325 | °C | 1013 | hPa | Humid | 0 | 0 |  | 0 | 21.405 | 97941.9665 | 287158.4957 | 33.95 | 21.1
115387 | 2023-06-03 17:16 | 24.0529 | OXY_CH2 (PSt7-10) | 2023-05-24 22:05 | default | 81.3241 | μmol/L | 28.3387 | °C | 1013 | hPa | Humid | 0 | 0 |  | 0 | 21.406 | 97943.8056 | 287151.3735 | 33.95 | 21.1
115396 | 2023-06-03 17:17 | 24.1026 | OXY_CH2 (PSt7-10) | 2023-05-24 22:05 | default | 81.317 | μmol/L | 28.3387 | °C | 1013 | hPa | Humid | 0 | 0 |  | 0 | 21.407 | 97944.1526 | 287173.1813 | 33.95 | 21.1
115407 | 2023-06-03 17:17 | 24.1525 | OXY_CH2 (PSt7-10) | 2023-05-24 22:05 | default | 81.349 | μmol/L | 28.3325 | °C | 1013 | hPa | Humid | 0 | 0 |  | 0 | 21.404 | 97941.3897 | 287178.6402 | 33.95 | 21.1
115417 | 2023-06-03 17:17 | 24.2024 | OXY_CH2 (PSt7-10) | 2023-05-24 22:05 | default | 81.3063 | μmol/L | 28.3449 | °C | 1013 | hPa | Humid | 0 | 0 |  | 0 | 21.407 | 97936.9143 | 287181.9503 | 33.95 | 21.1
115426 | 2023-06-03 17:17 | 24.2531 | OXY_CH2 (PSt7-10) | 2023-05-24 22:05 | default | 81.3241 | μmol/L | 28.3387 | °C | 1013 | hPa | Humid | 0 | 0 |  | 0 | 21.406 | 97935.5507 | 287158.7303 | 33.95 | 21.1
115436 | 2023-06-03 17:17 | 24.3024 | OXY_CH2 (PSt7-10) | 2023-05-24 22:05 | default | 81.3312 | μmol/L | 28.3387 | °C | 1013 | hPa | Humid | 0 | 0 |  | 0 | 21.405 | 97938.3529 | 287164.4389 | 33.95 | 21.1
115447 | 2023-06-03 17:17 | 24.353 | OXY_CH2 (PSt7-10) | 2023-05-24 22:05 | default | 81.3524 | μmol/L | 28.3387 | °C | 1013 | hPa | Humid | 0 | 0 |  | 0 | 21.402 | 97942.2981 | 287171.1697 | 33.95 | 21.1
115456 | 2023-06-03 17:17 | 24.4028 | OXY_CH2 (PSt7-10) | 2023-05-24 22:05 | default | 81.3773 | μmol/L | 28.3325 | °C | 1013 | hPa | Humid | 0 | 0 |  | 0 | 21.4 | 97928.2679 | 287167.5781 | 33.95 | 21.1
115466 | 2023-06-03 17:17 | 24.4526 | OXY_CH2 (PSt7-10) | 2023-05-24 22:05 | default | 81.3878 | μmol/L | 28.3387 | °C | 1013 | hPa | Humid | 0 | 0 |  | 0 | 21.397 | 97942.1532 | 287165.41 | 33.95 | 21.1
115476 | 2023-06-03 17:17 | 24.5024 | OXY_CH2 (PSt7-10) | 2023-05-24 22:05 | default | 81.3739 | μmol/L | 28.3263 | °C | 1013 | hPa | Humid | 0 | 0 |  | 0 | 21.402 | 97936.7799 | 287179.6534 | 33.95 | 21.1
115487 | 2023-06-03 17:17 | 24.553 | OXY_CH2 (PSt7-10) | 2023-05-24 22:05 | default | 81.3561 | μmol/L | 28.3325 | °C | 1013 | hPa | Humid | 0 | 0 |  | 0 | 21.403 | 97937.3404 | 287165.5343 | 33.95 | 21.1
115497 | 2023-06-03 17:17 | 24.6029 | OXY_CH2 (PSt7-10) | 2023-05-24 22:05 | default | 81.3807 | μmol/L | 28.3387 | °C | 1013 | hPa | Humid | 0 | 0 |  | 0 | 21.398 | 97936.2307 | 287176.5417 | 33.95 | 21.1
115506 | 2023-06-03 17:17 | 24.6527 | OXY_CH2 (PSt7-10) | 2023-05-24 22:05 | default | 81.3915 | μmol/L | 28.3325 | °C | 1013 | hPa | Humid | 0 | 0 |  | 0 | 21.398 | 97939.2626 | 287189.5468 | 33.95 | 21.1
115516 | 2023-06-03 17:17 | 24.7025 | OXY_CH2 (PSt7-10) | 2023-05-24 22:05 | default | 81.4056 | μmol/L | 28.3325 | °C | 1013 | hPa | Humid | 0 | 0 |  | 0 | 21.396 | 97936.8671 | 287165.1159 | 33.95 | 21.1
115526 | 2023-06-03 17:17 | 24.7532 | OXY_CH2 (PSt7-10) | 2023-05-24 22:05 | default | 81.4305 | μmol/L | 28.3263 | °C | 1013 | hPa | Humid | 0 | 0 |  | 0 | 21.394 | 97935.2161 | 287173.0858 | 33.95 | 21.1
115537 | 2023-06-03 17:17 | 24.803 | OXY_CH2 (PSt7-10) | 2023-05-24 22:05 | default | 81.3915 | μmol/L | 28.3325 | °C | 1013 | hPa | Humid | 0 | 0 |  | 0 | 21.398 | 97929.2603 | 287162.8677 | 33.95 | 21.1
115547 | 2023-06-03 17:17 | 24.8528 | OXY_CH2 (PSt7-10) | 2023-05-24 22:05 | default | 81.3773 | μmol/L | 28.3325 | °C | 1013 | hPa | Humid | 0 | 0 |  | 0 | 21.4 | 97937.0945 | 287163.5855 | 33.95 | 21.1
115557 | 2023-06-03 17:17 | 24.9026 | OXY_CH2 (PSt7-10) | 2023-05-24 22:05 | default | 81.4339 | μmol/L | 28.3325 | °C | 1013 | hPa | Humid | 0 | 0 |  | 0 | 21.392 | 97932.6585 | 287169.0104 | 33.95 | 21.1
115566 | 2023-06-03 17:17 | 24.9525 | OXY_CH2 (PSt7-10) | 2023-05-24 22:05 | default | 81.4305 | μmol/L | 28.3263 | °C | 1013 | hPa | Humid | 0 | 0 |  | 0 | 21.394 | 97930.5695 | 287170.5915 | 33.95 | 21.1
115577 | 2023-06-03 17:17 | 25.0024 | OXY_CH2 (PSt7-10) | 2023-05-24 22:05 | default | 81.4235 | μmol/L | 28.3263 | °C | 1013 | hPa | Humid | 0 | 0 |  | 0 | 21.395 | 97934.4694 | 287188.2719 | 33.95 | 21.1
115586 | 2023-06-03 17:17 | 25.0525 | OXY_CH2 (PSt7-10) | 2023-05-24 22:05 | default | 81.3915 | μmol/L | 28.3325 | °C | 1013 | hPa | Humid | 0 | 0 |  | 0 | 21.398 | 97929.1916 | 287176.3098 | 33.95 | 21.1
115596 | 2023-06-03 17:18 | 25.1025 | OXY_CH2 (PSt7-10) | 2023-05-24 22:05 | default | 81.4022 | μmol/L | 28.3263 | °C | 1013 | hPa | Humid | 0 | 0 |  | 0 | 21.398 | 97925.3403 | 287186.0892 | 33.95 | 21.1
115606 | 2023-06-03 17:18 | 25.1525 | OXY_CH2 (PSt7-10) | 2023-05-24 22:05 | default | 81.4269 | μmol/L | 28.3325 | °C | 1013 | hPa | Humid | 0 | 0 |  | 0 | 21.393 | 97926.6027 | 287177.6102 | 33.95 | 21.1
115617 | 2023-06-03 17:18 | 25.2031 | OXY_CH2 (PSt7-10) | 2023-05-24 22:05 | default | 81.4447 | μmol/L | 28.3263 | °C | 1013 | hPa | Humid | 0 | 0 |  | 0 | 21.392 | 97928.1856 | 287169.7504 | 33.95 | 21.1
115627 | 2023-06-03 17:18 | 25.2529 | OXY_CH2 (PSt7-10) | 2023-05-24 22:05 | default | 81.4589 | μmol/L | 28.3263 | °C | 1013 | hPa | Humid | 0 | 0 |  | 0 | 21.39 | 97930.4086 | 287178.3931 | 33.95 | 21.1
115637 | 2023-06-03 17:18 | 25.3027 | OXY_CH2 (PSt7-10) | 2023-05-24 22:05 | default | 81.4447 | μmol/L | 28.3263 | °C | 1013 | hPa | Humid | 0 | 0 |  | 0 | 21.392 | 97924.3958 | 287165.3451 | 33.95 | 21.1
115653 | 2023-06-03 17:18 | 25.3525 | OXY_CH2 (PSt7-10) | 2023-05-24 22:05 | default | 81.466 | μmol/L | 28.3263 | °C | 1013 | hPa | Humid | 0 | 0 |  | 0 | 21.389 | 97926.0817 | 287177.4127 | 33.95 | 21.1
115657 | 2023-06-03 17:18 | 25.4032 | OXY_CH2 (PSt7-10) | 2023-05-24 22:05 | default | 81.4198 | μmol/L | 28.3325 | °C | 1013 | hPa | Humid | 0 | 0 |  | 0 | 21.394 | 97922.0284 | 287176.3854 | 33.95 | 21.1
115672 | 2023-06-03 17:18 | 25.4532 | OXY_CH2 (PSt7-10) | 2023-05-24 22:05 | default | 81.466 | μmol/L | 28.3263 | °C | 1013 | hPa | Humid | 0 | 0 |  | 0 | 21.389 | 97923.2757 | 287184.3332 | 33.95 | 21.1
115677 | 2023-06-03 17:18 | 25.503 | OXY_CH2 (PSt7-10) | 2023-05-24 22:05 | default | 81.4447 | μmol/L | 28.3263 | °C | 1013 | hPa | Humid | 0 | 0 |  | 0 | 21.392 | 97921.7664 | 287162.5084 | 33.95 | 21.1
115686 | 2023-06-03 17:18 | 25.5528 | OXY_CH2 (PSt7-10) | 2023-05-24 22:05 | default | 81.4484 | μmol/L | 28.3201 | °C | 1013 | hPa | Humid | 0 | 0 |  | 0 | 21.393 | 97921.9657 | 287179.851 | 33.95 | 21.1
115696 | 2023-06-03 17:18 | 25.6026 | OXY_CH2 (PSt7-10) | 2023-05-24 22:05 | default | 81.473 | μmol/L | 28.3263 | °C | 1013 | hPa | Humid | 0 | 0 |  | 0 | 21.388 | 97918.8512 | 287171.7714 | 33.95 | 21.1
115706 | 2023-06-03 17:18 | 25.6525 | OXY_CH2 (PSt7-10) | 2023-05-24 22:05 | default | 81.473 | μmol/L | 28.3263 | °C | 1013 | hPa | Humid | 0 | 0 |  | 0 | 21.388 | 97915.0082 | 287187.9592 | 33.95 | 21.1
115717 | 2023-06-03 17:18 | 25.7031 | OXY_CH2 (PSt7-10) | 2023-05-24 22:05 | default | 81.466 | μmol/L | 28.3263 | °C | 1013 | hPa | Humid | 0 | 0 |  | 0 | 21.389 | 97913.8765 | 287180.5389 | 33.95 | 21.1
115727 | 2023-06-03 17:18 | 25.7528 | OXY_CH2 (PSt7-10) | 2023-05-24 22:05 | default | 81.473 | μmol/L | 28.3263 | °C | 1013 | hPa | Humid | 0 | 0 |  | 0 | 21.388 | 97916.3921 | 287170.9336 | 33.95 | 21.1
115737 | 2023-06-03 17:18 | 25.8025 | OXY_CH2 (PSt7-10) | 2023-05-24 22:05 | default | 81.5085 | μmol/L | 28.3263 | °C | 1013 | hPa | Humid | 0 | 0 |  | 0 | 21.383 | 97917.0626 | 287184.9236 | 33.95 | 21.1
115746 | 2023-06-03 17:18 | 25.8524 | OXY_CH2 (PSt7-10) | 2023-05-24 22:05 | default | 81.5369 | μmol/L | 28.3263 | °C | 1013 | hPa | Humid | 0 | 0 |  | 0 | 21.379 | 97911.3271 | 287183.1381 | 33.95 | 21.1
115757 | 2023-06-03 17:18 | 25.9031 | OXY_CH2 (PSt7-10) | 2023-05-24 22:05 | default | 81.4767 | μmol/L | 28.3201 | °C | 1013 | hPa | Humid | 0 | 0 |  | 0 | 21.389 | 97911.9976 | 287188.6847 | 33.95 | 21.1
115766 | 2023-06-03 17:18 | 25.9529 | OXY_CH2 (PSt7-10) | 2023-05-24 22:05 | default | 81.498 | μmol/L | 28.3201 | °C | 1013 | hPa | Humid | 0 | 0 |  | 0 | 21.386 | 97907.203 | 287172.2789 | 33.95 | 21.1
115776 | 2023-06-03 17:18 | 26.0026 | OXY_CH2 (PSt7-10) | 2023-05-24 22:05 | default | 81.523 | μmol/L | 28.314 | °C | 1013 | hPa | Humid | 0 | 0 |  | 0 | 21.384 | 97907.2482 | 287178.2033 | 33.95 | 21.1
115786 | 2023-06-03 17:18 | 26.0524 | OXY_CH2 (PSt7-10) | 2023-05-24 22:05 | default | 81.5371 | μmol/L | 28.314 | °C | 1013 | hPa | Humid | 0 | 0 |  | 0 | 21.382 | 97910.034 | 287181.9715 | 33.95 | 21.1
115797 | 2023-06-03 17:19 | 26.1032 | OXY_CH2 (PSt7-10) | 2023-05-24 22:05 | default | 81.523 | μmol/L | 28.314 | °C | 1013 | hPa | Humid | 0 | 0 |  | 0 | 21.384 | 97905.2128 | 287182.2467 | 33.95 | 21.1
115806 | 2023-06-03 17:19 | 26.1532 | OXY_CH2 (PSt7-10) | 2023-05-24 22:05 | default | 81.5051 | μmol/L | 28.3201 | °C | 1013 | hPa | Humid | 0 | 0 |  | 0 | 21.385 | 97899.3024 | 287163.768 | 33.95 | 21.1
115817 | 2023-06-03 17:19 | 26.203 | OXY_CH2 (PSt7-10) | 2023-05-24 22:05 | default | 81.5439 | μmol/L | 28.3263 | °C | 1013 | hPa | Humid | 0 | 0 |  | 0 | 21.378 | 97900.0804 | 287166.1109 | 33.95 | 21.1
115826 | 2023-06-03 17:19 | 26.2528 | OXY_CH2 (PSt7-10) | 2023-05-24 22:05 | default | 81.5193 | μmol/L | 28.3201 | °C | 1013 | hPa | Humid | 0 | 0 |  | 0 | 21.383 | 97910.8387 | 287171.8399 | 33.95 | 21.1
115836 | 2023-06-03 17:19 | 26.3027 | OXY_CH2 (PSt7-10) | 2023-05-24 22:05 | default | 81.5122 | μmol/L | 28.3201 | °C | 1013 | hPa | Humid | 0 | 0 |  | 0 | 21.384 | 97900.4472 | 287168.2076 | 33.95 | 21.1
115846 | 2023-06-03 17:19 | 26.3525 | OXY_CH2 (PSt7-10) | 2023-05-24 22:05 | default | 81.5513 | μmol/L | 28.314 | °C | 1013 | hPa | Humid | 0 | 0 |  | 0 | 21.38 | 97901.2004 | 287167.0376 | 33.95 | 21.1
115857 | 2023-06-03 17:19 | 26.4032 | OXY_CH2 (PSt7-10) | 2023-05-24 22:05 | default | 81.5547 | μmol/L | 28.3201 | °C | 1013 | hPa | Humid | 0 | 0 |  | 0 | 21.378 | 97899.4314 | 287172.9976 | 33.95 | 21.1
115867 | 2023-06-03 17:19 | 26.4529 | OXY_CH2 (PSt7-10) | 2023-05-24 22:05 | default | 81.5618 | μmol/L | 28.3201 | °C | 1013 | hPa | Humid | 0 | 0 |  | 0 | 21.377 | 97891.3083 | 287176.9178 | 33.95 | 21.1
115878 | 2023-06-03 17:19 | 26.5027 | OXY_CH2 (PSt7-10) | 2023-05-24 22:05 | default | 81.5655 | μmol/L | 28.314 | °C | 1013 | hPa | Humid | 0 | 0 |  | 0 | 21.378 | 97883.7549 | 287170.2662 | 33.95 | 21.1
115892 | 2023-06-03 17:19 | 26.5524 | OXY_CH2 (PSt7-10) | 2023-05-24 22:05 | default | 81.5513 | μmol/L | 28.314 | °C | 1013 | hPa | Humid | 0 | 0 |  | 0 | 21.38 | 97888.2994 | 287168.203 | 33.95 | 21.1
115896 | 2023-06-03 17:19 | 26.6024 | OXY_CH2 (PSt7-10) | 2023-05-24 22:05 | default | 81.5547 | μmol/L | 28.3201 | °C | 1013 | hPa | Humid | 0 | 0 |  | 0 | 21.378 | 97886.8843 | 287179.5407 | 33.95 | 21.1
115912 | 2023-06-03 17:19 | 26.653 | OXY_CH2 (PSt7-10) | 2023-05-24 22:05 | default | 81.5831 | μmol/L | 28.3201 | °C | 1013 | hPa | Humid | 0 | 0 |  | 0 | 21.374 | 97894.9785 | 287179.5162 | 33.95 | 21.1
115916 | 2023-06-03 17:19 | 26.7027 | OXY_CH2 (PSt7-10) | 2023-05-24 22:05 | default | 81.5868 | μmol/L | 28.314 | °C | 1013 | hPa | Humid | 0 | 0 |  | 0 | 21.375 | 97885.6705 | 287168.3677 | 33.95 | 21.1
115927 | 2023-06-03 17:19 | 26.7524 | OXY_CH2 (PSt7-10) | 2023-05-24 22:05 | default | 81.5655 | μmol/L | 28.314 | °C | 1013 | hPa | Humid | 0 | 0 |  | 0 | 21.378 | 97890.2462 | 287181.4227 | 33.95 | 21.1
115942 | 2023-06-03 17:19 | 26.8032 | OXY_CH2 (PSt7-10) | 2023-05-24 22:05 | default | 81.5156 | μmol/L | 28.3263 | °C | 1013 | hPa | Humid | 0 | 0 |  | 0 | 21.382 | 97884.07 | 287164.6062 | 33.95 | 21.1
115946 | 2023-06-03 17:19 | 26.853 | OXY_CH2 (PSt7-10) | 2023-05-24 22:05 | default | 81.5476 | μmol/L | 28.3201 | °C | 1013 | hPa | Humid | 0 | 0 |  | 0 | 21.379 | 97889.5792 | 287177.4595 | 33.95 | 21.1
115956 | 2023-06-03 17:19 | 26.9027 | OXY_CH2 (PSt7-10) | 2023-05-24 22:05 | default | 81.5547 | μmol/L | 28.3201 | °C | 1013 | hPa | Humid | 0 | 0 |  | 0 | 21.378 | 97885.8431 | 287167.841 | 33.95 | 21.1
115967 | 2023-06-03 17:19 | 26.9524 | OXY_CH2 (PSt7-10) | 2023-05-24 22:05 | default | 81.5655 | μmol/L | 28.314 | °C | 1013 | hPa | Humid | 0 | 0 |  | 0 | 21.378 | 97881.0043 | 287173.1169 | 33.95 | 21.1
115977 | 2023-06-03 17:19 | 27.0031 | OXY_CH2 (PSt7-10) | 2023-05-24 22:05 | default | 81.5902 | μmol/L | 28.3201 | °C | 1013 | hPa | Humid | 0 | 0 |  | 0 | 21.373 | 97885.075 | 287169.2347 | 33.95 | 21.1
115987 | 2023-06-03 17:19 | 27.0531 | OXY_CH2 (PSt7-10) | 2023-05-24 22:05 | default | 81.5618 | μmol/L | 28.3201 | °C | 1013 | hPa | Humid | 0 | 0 |  | 0 | 21.377 | 97884.57 | 287157.8013 | 33.95 | 21.1
115997 | 2023-06-03 17:20 | 27.1028 | OXY_CH2 (PSt7-10) | 2023-05-24 22:05 | default | 81.5797 | μmol/L | 28.314 | °C | 1013 | hPa | Humid | 0 | 0 |  | 0 | 21.376 | 97885.1951 | 287152.4004 | 33.95 | 21.1
116007 | 2023-06-03 17:20 | 27.1527 | OXY_CH2 (PSt7-10) | 2023-05-24 22:05 | default | 81.5976 | μmol/L | 28.3078 | °C | 1013 | hPa | Humid | 0 | 0 |  | 0 | 21.375 | 97884.935 | 287166.0916 | 33.95 | 21.1
116017 | 2023-06-03 17:20 | 27.2025 | OXY_CH2 (PSt7-10) | 2023-05-24 22:05 | default | 81.5513 | μmol/L | 28.314 | °C | 1013 | hPa | Humid | 0 | 0 |  | 0 | 21.38 | 97886.6446 | 287173.0272 | 33.95 | 21.1
116026 | 2023-06-03 17:20 | 27.2532 | OXY_CH2 (PSt7-10) | 2023-05-24 22:05 | default | 81.5689 | μmol/L | 28.3201 | °C | 1013 | hPa | Humid | 0 | 0 |  | 0 | 21.376 | 97885.3921 | 287157.5443 | 33.95 | 21.1
116036 | 2023-06-03 17:20 | 27.3031 | OXY_CH2 (PSt7-10) | 2023-05-24 22:05 | default | 81.5868 | μmol/L | 28.314 | °C | 1013 | hPa | Humid | 0 | 0 |  | 0 | 21.375 | 97880.8608 | 287159.9151 | 33.95 | 21.1
116046 | 2023-06-03 17:20 | 27.353 | OXY_CH2 (PSt7-10) | 2023-05-24 22:05 | default | 81.5726 | μmol/L | 28.314 | °C | 1013 | hPa | Humid | 0 | 0 |  | 0 | 21.377 | 97883.3277 | 287157.6029 | 33.95 | 21.1
116057 | 2023-06-03 17:20 | 27.403 | OXY_CH2 (PSt7-10) | 2023-05-24 22:05 | default | 81.5905 | μmol/L | 28.3078 | °C | 1013 | hPa | Humid | 0 | 0 |  | 0 | 21.376 | 97887.2432 | 287155.5502 | 33.95 | 21.1
116067 | 2023-06-03 17:20 | 27.4528 | OXY_CH2 (PSt7-10) | 2023-05-24 22:05 | default | 81.5868 | μmol/L | 28.314 | °C | 1013 | hPa | Humid | 0 | 0 |  | 0 | 21.375 | 97887.6138 | 287156.6953 | 33.95 | 21.1
116076 | 2023-06-03 17:20 | 27.5026 | OXY_CH2 (PSt7-10) | 2023-05-24 22:05 | default | 81.5655 | μmol/L | 28.314 | °C | 1013 | hPa | Humid | 0 | 0 |  | 0 | 21.378 | 97888.8574 | 287150.2612 | 33.95 | 21.1
116087 | 2023-06-03 17:20 | 27.5524 | OXY_CH2 (PSt7-10) | 2023-05-24 22:05 | default | 81.5973 | μmol/L | 28.3201 | °C | 1013 | hPa | Humid | 0 | 0 |  | 0 | 21.372 | 97883.7381 | 287159.0975 | 33.95 | 21.1
116096 | 2023-06-03 17:20 | 27.6024 | OXY_CH2 (PSt7-10) | 2023-05-24 22:05 | default | 81.5726 | μmol/L | 28.314 | °C | 1013 | hPa | Humid | 0 | 0 |  | 0 | 21.377 | 97889.1315 | 287144.0845 | 33.95 | 21.1
116107 | 2023-06-03 17:20 | 27.6529 | OXY_CH2 (PSt7-10) | 2023-05-24 22:05 | default | 81.5547 | μmol/L | 28.3201 | °C | 1013 | hPa | Humid | 0 | 0 |  | 0 | 21.378 | 97882.4276 | 287161.4972 | 33.95 | 21.1
116117 | 2023-06-03 17:20 | 27.7028 | OXY_CH2 (PSt7-10) | 2023-05-24 22:05 | default | 81.5726 | μmol/L | 28.314 | °C | 1013 | hPa | Humid | 0 | 0 |  | 0 | 21.377 | 97887.9433 | 287159.4071 | 33.95 | 21.1
116126 | 2023-06-03 17:20 | 27.7526 | OXY_CH2 (PSt7-10) | 2023-05-24 22:05 | default | 81.5763 | μmol/L | 28.3078 | °C | 1013 | hPa | Humid | 0 | 0 |  | 0 | 21.378 | 97892.3796 | 287161.7127 | 33.95 | 21.1
116137 | 2023-06-03 17:20 | 27.8026 | OXY_CH2 (PSt7-10) | 2023-05-24 22:05 | default | 81.5939 | μmol/L | 28.314 | °C | 1013 | hPa | Humid | 0 | 0 |  | 0 | 21.374 | 97898.995 | 287145.7358 | 33.95 | 21.1
116146 | 2023-06-03 17:20 | 27.8524 | OXY_CH2 (PSt7-10) | 2023-05-24 22:05 | default | 81.5476 | μmol/L | 28.3201 | °C | 1013 | hPa | Humid | 0 | 0 |  | 0 | 21.379 | 97895.0699 | 287160.1023 | 33.95 | 21.1
116157 | 2023-06-03 17:20 | 27.903 | OXY_CH2 (PSt7-10) | 2023-05-24 22:05 | default | 81.5547 | μmol/L | 28.3201 | °C | 1013 | hPa | Humid | 0 | 0 |  | 0 | 21.378 | 97902.2339 | 287150.8422 | 33.95 | 21.1
116172 | 2023-06-03 17:20 | 27.953 | OXY_CH2 (PSt7-10) | 2023-05-24 22:05 | default | 81.5371 | μmol/L | 28.314 | °C | 1013 | hPa | Humid | 0 | 0 |  | 0 | 21.382 | 97908.8041 | 287161.5637 | 33.95 | 21.1
116182 | 2023-06-03 17:20 | 28.0027 | OXY_CH2 (PSt7-10) | 2023-05-24 22:05 | default | 81.5584 | μmol/L | 28.314 | °C | 1013 | hPa | Humid | 0 | 0 |  | 0 | 21.379 | 97902.0007 | 287147.5166 | 33.95 | 21.1
116186 | 2023-06-03 17:20 | 28.0526 | OXY_CH2 (PSt7-10) | 2023-05-24 22:05 | default | 81.5692 | μmol/L | 28.3078 | °C | 1013 | hPa | Humid | 0 | 0 |  | 0 | 21.379 | 97907.6114 | 287156.896 | 33.95 | 21.1
116196 | 2023-06-03 17:21 | 28.1024 | OXY_CH2 (PSt7-10) | 2023-05-24 22:05 | default | 81.5442 | μmol/L | 28.314 | °C | 1013 | hPa | Humid | 0 | 0 |  | 0 | 21.381 | 97912.7754 | 287160.5963 | 33.95 | 21.1
116207 | 2023-06-03 17:21 | 28.1531 | OXY_CH2 (PSt7-10) | 2023-05-24 22:05 | default | 81.5442 | μmol/L | 28.314 | °C | 1013 | hPa | Humid | 0 | 0 |  | 0 | 21.381 | 97912.0566 | 287160.7924 | 33.95 | 21.1
116217 | 2023-06-03 17:21 | 28.2029 | OXY_CH2 (PSt7-10) | 2023-05-24 22:05 | default | 81.5442 | μmol/L | 28.314 | °C | 1013 | hPa | Humid | 0 | 0 |  | 0 | 21.381 | 97913.7823 | 287149.1971 | 33.95 | 21.1
116226 | 2023-06-03 17:21 | 28.2528 | OXY_CH2 (PSt7-10) | 2023-05-24 22:05 | default | 81.5264 | μmol/L | 28.3201 | °C | 1013 | hPa | Humid | 0 | 0 |  | 0 | 21.382 | 97913.2339 | 287153.2163 | 33.95 | 21.1
116236 | 2023-06-03 17:21 | 28.3025 | OXY_CH2 (PSt7-10) | 2023-05-24 22:05 | default | 81.5193 | μmol/L | 28.3201 | °C | 1013 | hPa | Humid | 0 | 0 |  | 0 | 21.383 | 97911.7773 | 287146.5311 | 33.95 | 21.1
116246 | 2023-06-03 17:21 | 28.3524 | OXY_CH2 (PSt7-10) | 2023-05-24 22:05 | default | 81.5476 | μmol/L | 28.3201 | °C | 1013 | hPa | Humid | 0 | 0 |  | 0 | 21.379 | 97918.8222 | 287143.2802 | 33.95 | 21.1
116257 | 2023-06-03 17:21 | 28.4031 | OXY_CH2 (PSt7-10) | 2023-05-24 22:05 | default | 81.5405 | μmol/L | 28.3201 | °C | 1013 | hPa | Humid | 0 | 0 |  | 0 | 21.38 | 97921.1723 | 287143.2001 | 33.95 | 21.1
116266 | 2023-06-03 17:21 | 28.453 | OXY_CH2 (PSt7-10) | 2023-05-24 22:05 | default | 81.5193 | μmol/L | 28.3201 | °C | 1013 | hPa | Humid | 0 | 0 |  | 0 | 21.383 | 97928.733 | 287144.448 | 33.95 | 21.1
116276 | 2023-06-03 17:21 | 28.5028 | OXY_CH2 (PSt7-10) | 2023-05-24 22:05 | default | 81.523 | μmol/L | 28.314 | °C | 1013 | hPa | Humid | 0 | 0 |  | 0 | 21.384 | 97926.9822 | 287158.2267 | 33.95 | 21.1
116286 | 2023-06-03 17:21 | 28.5526 | OXY_CH2 (PSt7-10) | 2023-05-24 22:05 | default | 81.5264 | μmol/L | 28.3201 | °C | 1013 | hPa | Humid | 0 | 0 |  | 0 | 21.382 | 97928.1337 | 287157.5264 | 33.95 | 21.1
116296 | 2023-06-03 17:21 | 28.6024 | OXY_CH2 (PSt7-10) | 2023-05-24 22:05 | default | 81.5513 | μmol/L | 28.314 | °C | 1013 | hPa | Humid | 0 | 0 |  | 0 | 21.38 | 97930.7906 | 287151.7968 | 33.95 | 21.1
116307 | 2023-06-03 17:21 | 28.6532 | OXY_CH2 (PSt7-10) | 2023-05-24 22:05 | default | 81.5335 | μmol/L | 28.3201 | °C | 1013 | hPa | Humid | 0 | 0 |  | 0 | 21.381 | 97936.7798 | 287147.0267 | 33.95 | 21.1
116317 | 2023-06-03 17:21 | 28.7031 | OXY_CH2 (PSt7-10) | 2023-05-24 22:05 | default | 81.5122 | μmol/L | 28.3201 | °C | 1013 | hPa | Humid | 0 | 0 |  | 0 | 21.384 | 97944.6199 | 287142.0915 | 33.95 | 21.1
116327 | 2023-06-03 17:21 | 28.7531 | OXY_CH2 (PSt7-10) | 2023-05-24 22:05 | default | 81.5335 | μmol/L | 28.3201 | °C | 1013 | hPa | Humid | 0 | 0 |  | 0 | 21.381 | 97947.6056 | 287142.3421 | 33.95 | 21.1
116336 | 2023-06-03 17:21 | 28.8029 | OXY_CH2 (PSt7-10) | 2023-05-24 22:05 | default | 81.5264 | μmol/L | 28.3201 | °C | 1013 | hPa | Humid | 0 | 0 |  | 0 | 21.382 | 97949.0761 | 287132.3818 | 33.95 | 21.1
116346 | 2023-06-03 17:21 | 28.853 | OXY_CH2 (PSt7-10) | 2023-05-24 22:05 | default | 81.4909 | μmol/L | 28.3201 | °C | 1013 | hPa | Humid | 0 | 0 |  | 0 | 21.387 | 97945.114 | 287146.4004 | 33.95 | 21.1
116357 | 2023-06-03 17:21 | 28.903 | OXY_CH2 (PSt7-10) | 2023-05-24 22:05 | default | 81.4872 | μmol/L | 28.3263 | °C | 1013 | hPa | Humid | 0 | 0 |  | 0 | 21.386 | 97949.5817 | 287154.3189 | 33.95 | 21.1
116367 | 2023-06-03 17:21 | 28.953 | OXY_CH2 (PSt7-10) | 2023-05-24 22:05 | default | 81.4909 | μmol/L | 28.3201 | °C | 1013 | hPa | Humid | 0 | 0 |  | 0 | 21.387 | 97958.7835 | 287145.0853 | 33.95 | 21.1
116377 | 2023-06-03 17:21 | 29.0029 | OXY_CH2 (PSt7-10) | 2023-05-24 22:05 | default | 81.5159 | μmol/L | 28.314 | °C | 1013 | hPa | Humid | 0 | 0 |  | 0 | 21.385 | 97958.8394 | 287146.812 | 33.95 | 21.1
116387 | 2023-06-03 17:21 | 29.0526 | OXY_CH2 (PSt7-10) | 2023-05-24 22:05 | default | 81.4838 | μmol/L | 28.3201 | °C | 1013 | hPa | Humid | 0 | 0 |  | 0 | 21.388 | 97967.1474 | 287139.292 | 33.95 | 21.1
116397 | 2023-06-03 17:22 | 29.1024 | OXY_CH2 (PSt7-10) | 2023-05-24 22:05 | default | 81.4909 | μmol/L | 28.3201 | °C | 1013 | hPa | Humid | 0 | 0 |  | 0 | 21.387 | 97972.3098 | 287141.1104 | 33.95 | 21.1
116412 | 2023-06-03 17:22 | 29.153 | OXY_CH2 (PSt7-10) | 2023-05-24 22:05 | default | 81.4801 | μmol/L | 28.3263 | °C | 1013 | hPa | Humid | 0 | 0 |  | 0 | 21.387 | 97977.2655 | 287151.7311 | 33.95 | 21.1
116422 | 2023-06-03 17:22 | 29.2028 | OXY_CH2 (PSt7-10) | 2023-05-24 22:05 | default | 81.466 | μmol/L | 28.3263 | °C | 1013 | hPa | Humid | 0 | 0 |  | 0 | 21.389 | 97972.2434 | 287138.6456 | 33.95 | 21.1
116427 | 2023-06-03 17:22 | 29.2525 | OXY_CH2 (PSt7-10) | 2023-05-24 22:05 | default | 81.4518 | μmol/L | 28.3263 | °C | 1013 | hPa | Humid | 0 | 0 |  | 0 | 21.391 | 97969.6839 | 287133.7266 | 33.95 | 21.1
116437 | 2023-06-03 17:22 | 29.3032 | OXY_CH2 (PSt7-10) | 2023-05-24 22:05 | default | 81.4518 | μmol/L | 28.3263 | °C | 1013 | hPa | Humid | 0 | 0 |  | 0 | 21.391 | 97977.992 | 287141.5424 | 33.95 | 21.1
116447 | 2023-06-03 17:22 | 29.353 | OXY_CH2 (PSt7-10) | 2023-05-24 22:05 | default | 81.4589 | μmol/L | 28.3263 | °C | 1013 | hPa | Humid | 0 | 0 |  | 0 | 21.39 | 97983.4578 | 287150.5134 | 33.95 | 21.1
116457 | 2023-06-03 17:22 | 29.4027 | OXY_CH2 (PSt7-10) | 2023-05-24 22:05 | default | 81.4447 | μmol/L | 28.3263 | °C | 1013 | hPa | Humid | 0 | 0 |  | 0 | 21.392 | 97982.1452 | 287130.5867 | 33.95 | 21.1
116466 | 2023-06-03 17:22 | 29.4525 | OXY_CH2 (PSt7-10) | 2023-05-24 22:05 | default | 81.4555 | μmol/L | 28.3201 | °C | 1013 | hPa | Humid | 0 | 0 |  | 0 | 21.392 | 97981.5529 | 287136.4987 | 33.95 | 21.1
116477 | 2023-06-03 17:22 | 29.5031 | OXY_CH2 (PSt7-10) | 2023-05-24 22:05 | default | 81.4447 | μmol/L | 28.3263 | °C | 1013 | hPa | Humid | 0 | 0 |  | 0 | 21.392 | 97992.311 | 287138.9489 | 33.95 | 21.1
116487 | 2023-06-03 17:22 | 29.5531 | OXY_CH2 (PSt7-10) | 2023-05-24 22:05 | default | 81.4447 | μmol/L | 28.3263 | °C | 1013 | hPa | Humid | 0 | 0 |  | 0 | 21.392 | 97997.2447 | 287125.0757 | 33.95 | 21.1
116496 | 2023-06-03 17:22 | 29.6029 | OXY_CH2 (PSt7-10) | 2023-05-24 22:05 | default | 81.4413 | μmol/L | 28.3201 | °C | 1013 | hPa | Humid | 0 | 0 |  | 0 | 21.394 | 97993.0673 | 287123.4154 | 33.95 | 21.1
116506 | 2023-06-03 17:22 | 29.6527 | OXY_CH2 (PSt7-10) | 2023-05-24 22:05 | default | 81.4235 | μmol/L | 28.3263 | °C | 1013 | hPa | Humid | 0 | 0 |  | 0 | 21.395 | 98000.3477 | 287139.212 | 33.95 | 21.1
116517 | 2023-06-03 17:22 | 29.7025 | OXY_CH2 (PSt7-10) | 2023-05-24 22:05 | default | 81.4339 | μmol/L | 28.3325 | °C | 1013 | hPa | Humid | 0 | 0 |  | 0 | 21.392 | 98002.8831 | 287140.663 | 33.95 | 21.1
116527 | 2023-06-03 17:22 | 29.7532 | OXY_CH2 (PSt7-10) | 2023-05-24 22:05 | default | 81.4093 | μmol/L | 28.3263 | °C | 1013 | hPa | Humid | 0 | 0 |  | 0 | 21.397 | 98018.9558 | 287145.2681 | 33.95 | 21.1
116537 | 2023-06-03 17:22 | 29.8029 | OXY_CH2 (PSt7-10) | 2023-05-24 22:05 | default | 81.4093 | μmol/L | 28.3263 | °C | 1013 | hPa | Humid | 0 | 0 |  | 0 | 21.397 | 98010.4532 | 287133.751 | 33.95 | 21.1
116546 | 2023-06-03 17:22 | 29.8528 | OXY_CH2 (PSt7-10) | 2023-05-24 22:05 | default | 81.4447 | μmol/L | 28.3263 | °C | 1013 | hPa | Humid | 0 | 0 |  | 0 | 21.392 | 98014.5574 | 287135.857 | 33.95 | 21.1
116556 | 2023-06-03 17:22 | 29.9025 | OXY_CH2 (PSt7-10) | 2023-05-24 22:05 | default | 81.4164 | μmol/L | 28.3263 | °C | 1013 | hPa | Humid | 0 | 0 |  | 0 | 21.396 | 98015.5892 | 287126.03 | 33.95 | 21.1
116566 | 2023-06-03 17:22 | 29.9525 | OXY_CH2 (PSt7-10) | 2023-05-24 22:05 | default | 81.4022 | μmol/L | 28.3263 | °C | 1013 | hPa | Humid | 0 | 0 |  | 0 | 21.398 | 98027.1558 | 287114.1362 | 33.95 | 21.1
116577 | 2023-06-03 17:22 | 30.0024 | OXY_CH2 (PSt7-10) | 2023-05-24 22:05 | default | 81.3739 | μmol/L | 28.3263 | °C | 1013 | hPa | Humid | 0 | 0 |  | 0 | 21.402 | 98023.7928 | 287108.6907 | 33.95 | 21.1
116586 | 2023-06-03 17:22 | 30.053 | OXY_CH2 (PSt7-10) | 2023-05-24 22:05 | default | 81.381 | μmol/L | 28.3263 | °C | 1013 | hPa | Humid | 0 | 0 |  | 0 | 21.401 | 98033.1984 | 287121.2938 | 33.95 | 21.1
116596 | 2023-06-03 17:23 | 30.1028 | OXY_CH2 (PSt7-10) | 2023-05-24 22:05 | default | 81.3736 | μmol/L | 28.3387 | °C | 1013 | hPa | Humid | 0 | 0 |  | 0 | 21.399 | 98041.0521 | 287107.3388 | 33.95 | 21.1
116606 | 2023-06-03 17:23 | 30.1526 | OXY_CH2 (PSt7-10) | 2023-05-24 22:05 | default | 81.3844 | μmol/L | 28.3325 | °C | 1013 | hPa | Humid | 0 | 0 |  | 0 | 21.399 | 98029.9044 | 287122.7963 | 33.95 | 21.1
116616 | 2023-06-03 17:23 | 30.2024 | OXY_CH2 (PSt7-10) | 2023-05-24 22:05 | default | 81.3844 | μmol/L | 28.3325 | °C | 1013 | hPa | Humid | 0 | 0 |  | 0 | 21.399 | 98044.117 | 287123.5345 | 33.95 | 21.1
116626 | 2023-06-03 17:23 | 30.253 | OXY_CH2 (PSt7-10) | 2023-05-24 22:05 | default | 81.381 | μmol/L | 28.3263 | °C | 1013 | hPa | Humid | 0 | 0 |  | 0 | 21.401 | 98049.1061 | 287108.3717 | 33.95 | 21.1
116637 | 2023-06-03 17:23 | 30.3029 | OXY_CH2 (PSt7-10) | 2023-05-24 22:05 | default | 81.3951 | μmol/L | 28.3263 | °C | 1013 | hPa | Humid | 0 | 0 |  | 0 | 21.399 | 98049.3125 | 287107.6469 | 33.95 | 21.1
116647 | 2023-06-03 17:23 | 30.3527 | OXY_CH2 (PSt7-10) | 2023-05-24 22:05 | default | 81.3561 | μmol/L | 28.3325 | °C | 1013 | hPa | Humid | 0 | 0 |  | 0 | 21.403 | 98048.3096 | 287123.8598 | 33.95 | 21.1
116656 | 2023-06-03 17:23 | 30.4028 | OXY_CH2 (PSt7-10) | 2023-05-24 22:05 | default | 81.381 | μmol/L | 28.3263 | °C | 1013 | hPa | Humid | 0 | 0 |  | 0 | 21.401 | 98047.7463 | 287115.9916 | 33.95 | 21.1
116672 | 2023-06-03 17:23 | 30.4528 | OXY_CH2 (PSt7-10) | 2023-05-24 22:05 | default | 81.3524 | μmol/L | 28.3387 | °C | 1013 | hPa | Humid | 0 | 0 |  | 0 | 21.402 | 98056.7761 | 287107.7086 | 33.95 | 21.1
116682 | 2023-06-03 17:23 | 30.5028 | OXY_CH2 (PSt7-10) | 2023-05-24 22:05 | default | 81.3312 | μmol/L | 28.3387 | °C | 1013 | hPa | Humid | 0 | 0 |  | 0 | 21.405 | 98070.2308 | 287120.9797 | 33.95 | 21.1
116687 | 2023-06-03 17:23 | 30.5526 | OXY_CH2 (PSt7-10) | 2023-05-24 22:05 | default | 81.3241 | μmol/L | 28.3387 | °C | 1013 | hPa | Humid | 0 | 0 |  | 0 | 21.406 | 98070.5209 | 287113.4498 | 33.95 | 21.1
116696 | 2023-06-03 17:23 | 30.6024 | OXY_CH2 (PSt7-10) | 2023-05-24 22:05 | default | 81.3241 | μmol/L | 28.3387 | °C | 1013 | hPa | Humid | 0 | 0 |  | 0 | 21.406 | 98070.0865 | 287109.5333 | 33.95 | 21.1
116707 | 2023-06-03 17:23 | 30.6531 | OXY_CH2 (PSt7-10) | 2023-05-24 22:05 | default | 81.317 | μmol/L | 28.3387 | °C | 1013 | hPa | Humid | 0 | 0 |  | 0 | 21.407 | 98073.4731 | 287105.123 | 33.95 | 21.1
116717 | 2023-06-03 17:23 | 30.7031 | OXY_CH2 (PSt7-10) | 2023-05-24 22:05 | default | 81.3241 | μmol/L | 28.3387 | °C | 1013 | hPa | Humid | 0 | 0 |  | 0 | 21.406 | 98083.571 | 287101.5415 | 33.95 | 21.1
116727 | 2023-06-03 17:23 | 30.7529 | OXY_CH2 (PSt7-10) | 2023-05-24 22:05 | default | 81.2958 | μmol/L | 28.3387 | °C | 1013 | hPa | Humid | 0 | 0 |  | 0 | 21.41 | 98082.6999 | 287113.2055 | 33.95 | 21.1
116736 | 2023-06-03 17:23 | 30.8027 | OXY_CH2 (PSt7-10) | 2023-05-24 22:05 | default | 81.2995 | μmol/L | 28.3325 | °C | 1013 | hPa | Humid | 0 | 0 |  | 0 | 21.411 | 98086.647 | 287102.6601 | 33.95 | 21.1
116746 | 2023-06-03 17:23 | 30.8525 | OXY_CH2 (PSt7-10) | 2023-05-24 22:05 | default | 81.271 | μmol/L | 28.3449 | °C | 1013 | hPa | Humid | 0 | 0 |  | 0 | 21.412 | 98094.363 | 287091.9507 | 33.95 | 21.1
116757 | 2023-06-03 17:23 | 30.9032 | OXY_CH2 (PSt7-10) | 2023-05-24 22:05 | default | 81.3063 | μmol/L | 28.3449 | °C | 1013 | hPa | Humid | 0 | 0 |  | 0 | 21.407 | 98088.0748 | 287100.2857 | 33.95 | 21.1
116766 | 2023-06-03 17:23 | 30.953 | OXY_CH2 (PSt7-10) | 2023-05-24 22:05 | default | 81.3029 | μmol/L | 28.3387 | °C | 1013 | hPa | Humid | 0 | 0 |  | 0 | 21.409 | 98094.0704 | 287111.3545 | 33.95 | 21.1
116776 | 2023-06-03 17:23 | 31.0028 | OXY_CH2 (PSt7-10) | 2023-05-24 22:05 | default | 81.2958 | μmol/L | 28.3387 | °C | 1013 | hPa | Humid | 0 | 0 |  | 0 | 21.41 | 98104.6196 | 287105.7316 | 33.95 | 21.1
116787 | 2023-06-03 17:23 | 31.0526 | OXY_CH2 (PSt7-10) | 2023-05-24 22:05 | default | 81.2534 | μmol/L | 28.3387 | °C | 1013 | hPa | Humid | 0 | 0 |  | 0 | 21.416 | 98100.6575 | 287102.5755 | 33.95 | 21.1
116796 | 2023-06-03 17:24 | 31.1024 | OXY_CH2 (PSt7-10) | 2023-05-24 22:05 | default | 81.2568 | μmol/L | 28.3449 | °C | 1013 | hPa | Humid | 0 | 0 |  | 0 | 21.414 | 98109.9696 | 287102.0683 | 33.95 | 21.1
116807 | 2023-06-03 17:24 | 31.153 | OXY_CH2 (PSt7-10) | 2023-05-24 22:05 | default | 81.2501 | μmol/L | 28.3325 | °C | 1013 | hPa | Humid | 0 | 0 |  | 0 | 21.418 | 98124.3848 | 287098.7171 | 33.95 | 21.1
116817 | 2023-06-03 17:24 | 31.2028 | OXY_CH2 (PSt7-10) | 2023-05-24 22:05 | default | 81.2534 | μmol/L | 28.3387 | °C | 1013 | hPa | Humid | 0 | 0 |  | 0 | 21.416 | 98119.1726 | 287096.5332 | 33.95 | 21.1
116827 | 2023-06-03 17:24 | 31.2529 | OXY_CH2 (PSt7-10) | 2023-05-24 22:05 | default | 81.2286 | μmol/L | 28.3449 | °C | 1013 | hPa | Humid | 0 | 0 |  | 0 | 21.418 | 98120.8583 | 287096.0088 | 33.95 | 21.1
116836 | 2023-06-03 17:24 | 31.3026 | OXY_CH2 (PSt7-10) | 2023-05-24 22:05 | default | 81.2605 | μmol/L | 28.3387 | °C | 1013 | hPa | Humid | 0 | 0 |  | 0 | 21.415 | 98123.552 | 287095.1033 | 33.95 | 21.1
116846 | 2023-06-03 17:24 | 31.3525 | OXY_CH2 (PSt7-10) | 2023-05-24 22:05 | default | 81.2249 | μmol/L | 28.3511 | °C | 1013 | hPa | Humid | 0 | 0 |  | 0 | 21.417 | 98129.9127 | 287088.2446 | 33.95 | 21.1
116857 | 2023-06-03 17:24 | 31.4031 | OXY_CH2 (PSt7-10) | 2023-05-24 22:05 | default | 81.2323 | μmol/L | 28.3387 | °C | 1013 | hPa | Humid | 0 | 0 |  | 0 | 21.419 | 98136.623 | 287092.8475 | 33.95 | 21.1
116867 | 2023-06-03 17:24 | 31.4531 | OXY_CH2 (PSt7-10) | 2023-05-24 22:05 | default | 81.2215 | μmol/L | 28.3449 | °C | 1013 | hPa | Humid | 0 | 0 |  | 0 | 21.419 | 98141.0639 | 287092.1321 | 33.95 | 21.1
116876 | 2023-06-03 17:24 | 31.5029 | OXY_CH2 (PSt7-10) | 2023-05-24 22:05 | default | 81.2215 | μmol/L | 28.3449 | °C | 1013 | hPa | Humid | 0 | 0 |  | 0 | 21.419 | 98137.028 | 287086.3294 | 33.95 | 21.1
116886 | 2023-06-03 17:24 | 31.5527 | OXY_CH2 (PSt7-10) | 2023-05-24 22:05 | default | 81.2286 | μmol/L | 28.3449 | °C | 1013 | hPa | Humid | 0 | 0 |  | 0 | 21.418 | 98138.4784 | 287100.7168 | 33.95 | 21.1
116896 | 2023-06-03 17:24 | 31.6024 | OXY_CH2 (PSt7-10) | 2023-05-24 22:05 | default | 81.2215 | μmol/L | 28.3449 | °C | 1013 | hPa | Humid | 0 | 0 |  | 0 | 21.419 | 98146.3826 | 287092.3271 | 33.95 | 21.1
116907 | 2023-06-03 17:24 | 31.6531 | OXY_CH2 (PSt7-10) | 2023-05-24 22:05 | default | 81.197 | μmol/L | 28.3387 | °C | 1013 | hPa | Humid | 0 | 0 |  | 0 | 21.424 | 98150.0234 | 287093.15 | 33.95 | 21.1
116916 | 2023-06-03 17:24 | 31.7031 | OXY_CH2 (PSt7-10) | 2023-05-24 22:05 | default | 81.1826 | μmol/L | 28.3511 | °C | 1013 | hPa | Humid | 0 | 0 |  | 0 | 21.423 | 98153.8396 | 287097.4034 | 33.95 | 21.1
116927 | 2023-06-03 17:24 | 31.753 | OXY_CH2 (PSt7-10) | 2023-05-24 22:05 | default | 81.2111 | μmol/L | 28.3387 | °C | 1013 | hPa | Humid | 0 | 0 |  | 0 | 21.422 | 98156.4759 | 287078.8503 | 33.95 | 21.1
116943 | 2023-06-03 17:24 | 31.8028 | OXY_CH2 (PSt7-10) | 2023-05-24 22:05 | default | 81.2181 | μmol/L | 28.3387 | °C | 1013 | hPa | Humid | 0 | 0 |  | 0 | 21.421 | 98166.7907 | 287081.1394 | 33.95 | 21.1
116946 | 2023-06-03 17:24 | 31.8525 | OXY_CH2 (PSt7-10) | 2023-05-24 22:05 | default | 81.1755 | μmol/L | 28.3511 | °C | 1013 | hPa | Humid | 0 | 0 |  | 0 | 21.424 | 98170.4191 | 287091.1655 | 33.95 | 21.1
116956 | 2023-06-03 17:24 | 31.9024 | OXY_CH2 (PSt7-10) | 2023-05-24 22:05 | default | 81.1758 | μmol/L | 28.3387 | °C | 1013 | hPa | Humid | 0 | 0 |  | 0 | 21.427 | 98178.3198 | 287098.1023 | 33.95 | 21.1
116967 | 2023-06-03 17:24 | 31.9524 | OXY_CH2 (PSt7-10) | 2023-05-24 22:05 | default | 81.1967 | μmol/L | 28.3511 | °C | 1013 | hPa | Humid | 0 | 0 |  | 0 | 21.421 | 98178.8631 | 287082.4737 | 33.95 | 21.1
116976 | 2023-06-03 17:24 | 32.0025 | OXY_CH2 (PSt7-10) | 2023-05-24 22:05 | default | 81.1721 | μmol/L | 28.3449 | °C | 1013 | hPa | Humid | 0 | 0 |  | 0 | 21.426 | 98182.966 | 287084.1428 | 33.95 | 21.1
116986 | 2023-06-03 17:24 | 32.0531 | OXY_CH2 (PSt7-10) | 2023-05-24 22:05 | default | 81.158 | μmol/L | 28.3449 | °C | 1013 | hPa | Humid | 0 | 0 |  | 0 | 21.428 | 98183.415 | 287087.151 | 33.95 | 21.1
116996 | 2023-06-03 17:25 | 32.1029 | OXY_CH2 (PSt7-10) | 2023-05-24 22:05 | default | 81.1366 | μmol/L | 28.3573 | °C | 1013 | hPa | Humid | 0 | 0 |  | 0 | 21.428 | 98186.9735 | 287083.2752 | 33.95 | 21.1
117006 | 2023-06-03 17:25 | 32.1527 | OXY_CH2 (PSt7-10) | 2023-05-24 22:05 | default | 81.158 | μmol/L | 28.3449 | °C | 1013 | hPa | Humid | 0 | 0 |  | 0 | 21.428 | 98196.7867 | 287080.4583 | 33.95 | 21.1
117016 | 2023-06-03 17:25 | 32.2025 | OXY_CH2 (PSt7-10) | 2023-05-24 22:05 | default | 81.1084 | μmol/L | 28.3573 | °C | 1013 | hPa | Humid | 0 | 0 |  | 0 | 21.432 | 98198.6732 | 287089.0053 | 33.95 | 21.1
117027 | 2023-06-03 17:25 | 32.2531 | OXY_CH2 (PSt7-10) | 2023-05-24 22:05 | default | 81.1369 | μmol/L | 28.3449 | °C | 1013 | hPa | Humid | 0 | 0 |  | 0 | 21.431 | 98205.0545 | 287094.2605 | 33.95 | 21.1
117036 | 2023-06-03 17:25 | 32.303 | OXY_CH2 (PSt7-10) | 2023-05-24 22:05 | default | 81.1369 | μmol/L | 28.3449 | °C | 1013 | hPa | Humid | 0 | 0 |  | 0 | 21.431 | 98205.2549 | 287065.1332 | 33.95 | 21.1
117046 | 2023-06-03 17:25 | 32.3528 | OXY_CH2 (PSt7-10) | 2023-05-24 22:05 | default | 81.1191 | μmol/L | 28.3511 | °C | 1013 | hPa | Humid | 0 | 0 |  | 0 | 21.432 | 98204.9756 | 287081.5771 | 33.95 | 21.1
117057 | 2023-06-03 17:25 | 32.4026 | OXY_CH2 (PSt7-10) | 2023-05-24 22:05 | default | 81.0802 | μmol/L | 28.3573 | °C | 1013 | hPa | Humid | 0 | 0 |  | 0 | 21.436 | 98212.481 | 287101.3657 | 33.95 | 21.1
117066 | 2023-06-03 17:25 | 32.4524 | OXY_CH2 (PSt7-10) | 2023-05-24 22:05 | default | 81.105 | μmol/L | 28.3511 | °C | 1013 | hPa | Humid | 0 | 0 |  | 0 | 21.434 | 98225.5257 | 287080.6246 | 33.95 | 21.1
117077 | 2023-06-03 17:25 | 32.5032 | OXY_CH2 (PSt7-10) | 2023-05-24 22:05 | default | 81.112 | μmol/L | 28.3511 | °C | 1013 | hPa | Humid | 0 | 0 |  | 0 | 21.433 | 98221.4643 | 287075.2617 | 33.95 | 21.1
117087 | 2023-06-03 17:25 | 32.553 | OXY_CH2 (PSt7-10) | 2023-05-24 22:05 | default | 81.0872 | μmol/L | 28.3573 | °C | 1013 | hPa | Humid | 0 | 0 |  | 0 | 21.435 | 98222.8916 | 287085.2362 | 33.95 | 21.1
117097 | 2023-06-03 17:25 | 32.6029 | OXY_CH2 (PSt7-10) | 2023-05-24 22:05 | default | 81.1261 | μmol/L | 28.3511 | °C | 1013 | hPa | Humid | 0 | 0 |  | 0 | 21.431 | 98233.9176 | 287074.2836 | 33.95 | 21.1
117106 | 2023-06-03 17:25 | 32.6526 | OXY_CH2 (PSt7-10) | 2023-05-24 22:05 | default | 81.105 | μmol/L | 28.3511 | °C | 1013 | hPa | Humid | 0 | 0 |  | 0 | 21.434 | 98240.3008 | 287079.1021 | 33.95 | 21.1
117117 | 2023-06-03 17:25 | 32.7032 | OXY_CH2 (PSt7-10) | 2023-05-24 22:05 | default | 81.059 | μmol/L | 28.3573 | °C | 1013 | hPa | Humid | 0 | 0 |  | 0 | 21.439 | 98237.6553 | 287065.7483 | 33.95 | 21.1
117126 | 2023-06-03 17:25 | 32.7529 | OXY_CH2 (PSt7-10) | 2023-05-24 22:05 | default | 81.0554 | μmol/L | 28.3635 | °C | 1013 | hPa | Humid | 0 | 0 |  | 0 | 21.438 | 98241.8512 | 287076.2396 | 33.95 | 21.1
117137 | 2023-06-03 17:25 | 32.8029 | OXY_CH2 (PSt7-10) | 2023-05-24 22:05 | default | 81.0872 | μmol/L | 28.3573 | °C | 1013 | hPa | Humid | 0 | 0 |  | 0 | 21.435 | 98245.9962 | 287071.0791 | 33.95 | 21.1
117146 | 2023-06-03 17:25 | 32.8527 | OXY_CH2 (PSt7-10) | 2023-05-24 22:05 | default | 81.0802 | μmol/L | 28.3573 | °C | 1013 | hPa | Humid | 0 | 0 |  | 0 | 21.436 | 98242.3548 | 287075.6771 | 33.95 | 21.1
117157 | 2023-06-03 17:25 | 32.9026 | OXY_CH2 (PSt7-10) | 2023-05-24 22:05 | default | 81.045 | μmol/L | 28.3573 | °C | 1013 | hPa | Humid | 0 | 0 |  | 0 | 21.441 | 98258.7893 | 287068.546 | 33.95 | 21.1
117167 | 2023-06-03 17:25 | 32.9525 | OXY_CH2 (PSt7-10) | 2023-05-24 22:05 | default | 81.0554 | μmol/L | 28.3635 | °C | 1013 | hPa | Humid | 0 | 0 |  | 0 | 21.438 | 98259.8698 | 287078.4415 | 33.95 | 21.1
117176 | 2023-06-03 17:25 | 33.0031 | OXY_CH2 (PSt7-10) | 2023-05-24 22:05 | default | 81.0168 | μmol/L | 28.3573 | °C | 1013 | hPa | Humid | 0 | 0 |  | 0 | 21.445 | 98262.1884 | 287061.2486 | 33.95 | 21.1
117186 | 2023-06-03 17:25 | 33.0529 | OXY_CH2 (PSt7-10) | 2023-05-24 22:05 | default | 81.0486 | μmol/L | 28.3511 | °C | 1013 | hPa | Humid | 0 | 0 |  | 0 | 21.442 | 98267.7677 | 287054.0425 | 33.95 | 21.1
117197 | 2023-06-03 17:26 | 33.1027 | OXY_CH2 (PSt7-10) | 2023-05-24 22:05 | default | 81.0238 | μmol/L | 28.3573 | °C | 1013 | hPa | Humid | 0 | 0 |  | 0 | 21.444 | 98275.1121 | 287062.8388 | 33.95 | 21.1
117206 | 2023-06-03 17:26 | 33.1524 | OXY_CH2 (PSt7-10) | 2023-05-24 22:05 | default | 81.0238 | μmol/L | 28.3573 | °C | 1013 | hPa | Humid | 0 | 0 |  | 0 | 21.444 | 98277.8068 | 287057.7858 | 33.95 | 21.1
117222 | 2023-06-03 17:26 | 33.2031 | OXY_CH2 (PSt7-10) | 2023-05-24 22:05 | default | 81.0098 | μmol/L | 28.3573 | °C | 1013 | hPa | Humid | 0 | 0 |  | 0 | 21.446 | 98281.8144 | 287050.5967 | 33.95 | 21.1
117227 | 2023-06-03 17:26 | 33.2528 | OXY_CH2 (PSt7-10) | 2023-05-24 22:05 | default | 80.9886 | μmol/L | 28.3573 | °C | 1013 | hPa | Humid | 0 | 0 |  | 0 | 21.449 | 98290.2679 | 287060.6881 | 33.95 | 21.1
117236 | 2023-06-03 17:26 | 33.3025 | OXY_CH2 (PSt7-10) | 2023-05-24 22:05 | default | 80.9957 | μmol/L | 28.3573 | °C | 1013 | hPa | Humid | 0 | 0 |  | 0 | 21.448 | 98295.7985 | 287057.808 | 33.95 | 21.1
117246 | 2023-06-03 17:26 | 33.3525 | OXY_CH2 (PSt7-10) | 2023-05-24 22:05 | default | 80.9746 | μmol/L | 28.3573 | °C | 1013 | hPa | Humid | 0 | 0 |  | 0 | 21.451 | 98297.222 | 287051.0559 | 33.95 | 21.1
117257 | 2023-06-03 17:26 | 33.4031 | OXY_CH2 (PSt7-10) | 2023-05-24 22:05 | default | 80.9816 | μmol/L | 28.3573 | °C | 1013 | hPa | Humid | 0 | 0 |  | 0 | 21.45 | 98305.848 | 287049.3796 | 33.95 | 21.1
117267 | 2023-06-03 17:26 | 33.4529 | OXY_CH2 (PSt7-10) | 2023-05-24 22:05 | default | 80.9709 | μmol/L | 28.3635 | °C | 1013 | hPa | Humid | 0 | 0 |  | 0 | 21.45 | 98304.7875 | 287075.1854 | 33.95 | 21.1
117276 | 2023-06-03 17:26 | 33.5027 | OXY_CH2 (PSt7-10) | 2023-05-24 22:05 | default | 80.9816 | μmol/L | 28.3573 | °C | 1013 | hPa | Humid | 0 | 0 |  | 0 | 21.45 | 98316.5045 | 287063.3048 | 33.95 | 21.1
117286 | 2023-06-03 17:26 | 33.5525 | OXY_CH2 (PSt7-10) | 2023-05-24 22:05 | default | 80.9358 | μmol/L | 28.3635 | °C | 1013 | hPa | Humid | 0 | 0 |  | 0 | 21.455 | 98315.0216 | 287048.5418 | 33.95 | 21.1
117297 | 2023-06-03 17:26 | 33.6031 | OXY_CH2 (PSt7-10) | 2023-05-24 22:05 | default | 80.9675 | μmol/L | 28.3573 | °C | 1013 | hPa | Humid | 0 | 0 |  | 0 | 21.452 | 98324.3428 | 287058.3412 | 33.95 | 21.1
117307 | 2023-06-03 17:26 | 33.6529 | OXY_CH2 (PSt7-10) | 2023-05-24 22:05 | default | 80.9394 | μmol/L | 28.3573 | °C | 1013 | hPa | Humid | 0 | 0 |  | 0 | 21.456 | 98329.3049 | 287063.7722 | 33.95 | 21.1
117317 | 2023-06-03 17:26 | 33.7026 | OXY_CH2 (PSt7-10) | 2023-05-24 22:05 | default | 80.9816 | μmol/L | 28.3573 | °C | 1013 | hPa | Humid | 0 | 0 |  | 0 | 21.45 | 98331.3586 | 287057.0135 | 33.95 | 21.1
117327 | 2023-06-03 17:26 | 33.7525 | OXY_CH2 (PSt7-10) | 2023-05-24 22:05 | default | 80.9147 | μmol/L | 28.3635 | °C | 1013 | hPa | Humid | 0 | 0 |  | 0 | 21.458 | 98345.6105 | 287071.6801 | 33.95 | 21.1
117336 | 2023-06-03 17:26 | 33.8025 | OXY_CH2 (PSt7-10) | 2023-05-24 22:05 | default | 80.9535 | μmol/L | 28.3573 | °C | 1013 | hPa | Humid | 0 | 0 |  | 0 | 21.454 | 98337.8357 | 287055.2624 | 33.95 | 21.1
117346 | 2023-06-03 17:26 | 33.8525 | OXY_CH2 (PSt7-10) | 2023-05-24 22:05 | default | 80.9324 | μmol/L | 28.3573 | °C | 1013 | hPa | Humid | 0 | 0 |  | 0 | 21.457 | 98337.4452 | 287046.66 | 33.95 | 21.1
117356 | 2023-06-03 17:26 | 33.9024 | OXY_CH2 (PSt7-10) | 2023-05-24 22:05 | default | 80.9394 | μmol/L | 28.3573 | °C | 1013 | hPa | Humid | 0 | 0 |  | 0 | 21.456 | 98350.6021 | 287061.8901 | 33.95 | 21.1
117367 | 2023-06-03 17:26 | 33.9531 | OXY_CH2 (PSt7-10) | 2023-05-24 22:05 | default | 80.9183 | μmol/L | 28.3573 | °C | 1013 | hPa | Humid | 0 | 0 |  | 0 | 21.459 | 98351.4915 | 287033.9718 | 33.95 | 21.1
117377 | 2023-06-03 17:26 | 34.0029 | OXY_CH2 (PSt7-10) | 2023-05-24 22:05 | default | 80.9183 | μmol/L | 28.3573 | °C | 1013 | hPa | Humid | 0 | 0 |  | 0 | 21.459 | 98356.9295 | 287057.1004 | 33.95 | 21.1
117387 | 2023-06-03 17:26 | 34.053 | OXY_CH2 (PSt7-10) | 2023-05-24 22:05 | default | 80.9394 | μmol/L | 28.3573 | °C | 1013 | hPa | Humid | 0 | 0 |  | 0 | 21.456 | 98358.3514 | 287036.9897 | 33.95 | 21.1
117396 | 2023-06-03 17:27 | 34.1027 | OXY_CH2 (PSt7-10) | 2023-05-24 22:05 | default | 80.9183 | μmol/L | 28.3573 | °C | 1013 | hPa | Humid | 0 | 0 |  | 0 | 21.459 | 98364.0288 | 287053.6573 | 33.95 | 21.1
117407 | 2023-06-03 17:27 | 34.1526 | OXY_CH2 (PSt7-10) | 2023-05-24 22:05 | default | 80.9006 | μmol/L | 28.3635 | °C | 1013 | hPa | Humid | 0 | 0 |  | 0 | 21.46 | 98373.7782 | 287042.3505 | 33.95 | 21.1
117417 | 2023-06-03 17:27 | 34.2026 | OXY_CH2 (PSt7-10) | 2023-05-24 22:05 | default | 80.9043 | μmol/L | 28.3573 | °C | 1013 | hPa | Humid | 0 | 0 |  | 0 | 21.461 | 98373.1393 | 287048.4567 | 33.95 | 21.1
117426 | 2023-06-03 17:27 | 34.2528 | OXY_CH2 (PSt7-10) | 2023-05-24 22:05 | default | 80.8973 | μmol/L | 28.3573 | °C | 1013 | hPa | Humid | 0 | 0 |  | 0 | 21.462 | 98382.5683 | 287036.5216 | 33.95 | 21.1
117436 | 2023-06-03 17:27 | 34.3027 | OXY_CH2 (PSt7-10) | 2023-05-24 22:05 | default | 80.9183 | μmol/L | 28.3573 | °C | 1013 | hPa | Humid | 0 | 0 |  | 0 | 21.459 | 98385.3954 | 287044.1689 | 33.95 | 21.1
117453 | 2023-06-03 17:27 | 34.3525 | OXY_CH2 (PSt7-10) | 2023-05-24 22:05 | default | 80.8936 | μmol/L | 28.3635 | °C | 1013 | hPa | Humid | 0 | 0 |  | 0 | 21.461 | 98384.23 | 287036.0463 | 33.95 | 21.1
117462 | 2023-06-03 17:27 | 34.4031 | OXY_CH2 (PSt7-10) | 2023-05-24 22:05 | default | 80.8866 | μmol/L | 28.3635 | °C | 1013 | hPa | Humid | 0 | 0 |  | 0 | 21.462 | 98390.9554 | 287034.5298 | 33.95 | 21.1
117472 | 2023-06-03 17:27 | 34.453 | OXY_CH2 (PSt7-10) | 2023-05-24 22:05 | default | 80.8585 | μmol/L | 28.3635 | °C | 1013 | hPa | Humid | 0 | 0 |  | 0 | 21.466 | 98394.8469 | 287042.8788 | 33.95 | 21.1
117477 | 2023-06-03 17:27 | 34.5027 | OXY_CH2 (PSt7-10) | 2023-05-24 22:05 | default | 80.8551 | μmol/L | 28.3573 | °C | 1013 | hPa | Humid | 0 | 0 |  | 0 | 21.468 | 98397.1321 | 287035.8019 | 33.95 | 21.1
117486 | 2023-06-03 17:27 | 34.5525 | OXY_CH2 (PSt7-10) | 2023-05-24 22:05 | default | 80.8444 | μmol/L | 28.3635 | °C | 1013 | hPa | Humid | 0 | 0 |  | 0 | 21.468 | 98400.9186 | 287018.5227 | 33.95 | 21.1
117497 | 2023-06-03 17:27 | 34.6032 | OXY_CH2 (PSt7-10) | 2023-05-24 22:05 | default | 80.8548 | μmol/L | 28.3697 | °C | 1013 | hPa | Humid | 0 | 0 |  | 0 | 21.465 | 98404.7416 | 287036.9561 | 33.95 | 21.1
117507 | 2023-06-03 17:27 | 34.6529 | OXY_CH2 (PSt7-10) | 2023-05-24 22:05 | default | 80.8621 | μmol/L | 28.3573 | °C | 1013 | hPa | Humid | 0 | 0 |  | 0 | 21.467 | 98421.8071 | 287042.1526 | 33.95 | 21.1
117516 | 2023-06-03 17:27 | 34.7027 | OXY_CH2 (PSt7-10) | 2023-05-24 22:05 | default | 80.8267 | μmol/L | 28.3697 | °C | 1013 | hPa | Humid | 0 | 0 |  | 0 | 21.469 | 98418.9524 | 287029.5239 | 33.95 | 21.1
117526 | 2023-06-03 17:27 | 34.7525 | OXY_CH2 (PSt7-10) | 2023-05-24 22:05 | default | 80.8234 | μmol/L | 28.3635 | °C | 1013 | hPa | Humid | 0 | 0 |  | 0 | 21.471 | 98420.4197 | 287024.3412 | 33.95 | 21.1
117536 | 2023-06-03 17:27 | 34.8025 | OXY_CH2 (PSt7-10) | 2023-05-24 22:05 | default | 80.8057 | μmol/L | 28.3697 | °C | 1013 | hPa | Humid | 0 | 0 |  | 0 | 21.472 | 98425.2248 | 287043.7833 | 33.95 | 21.1
117547 | 2023-06-03 17:27 | 34.8531 | OXY_CH2 (PSt7-10) | 2023-05-24 22:05 | default | 80.7846 | μmol/L | 28.3697 | °C | 1013 | hPa | Humid | 0 | 0 |  | 0 | 21.475 | 98431.7481 | 287020.0152 | 33.95 | 21.1
117557 | 2023-06-03 17:27 | 34.9031 | OXY_CH2 (PSt7-10) | 2023-05-24 22:05 | default | 80.7953 | μmol/L | 28.3635 | °C | 1013 | hPa | Humid | 0 | 0 |  | 0 | 21.475 | 98431.0861 | 287019.6211 | 33.95 | 21.1
117567 | 2023-06-03 17:27 | 34.9529 | OXY_CH2 (PSt7-10) | 2023-05-24 22:05 | default | 80.8093 | μmol/L | 28.3635 | °C | 1013 | hPa | Humid | 0 | 0 |  | 0 | 21.473 | 98444.331 | 287013.9098 | 33.95 | 21.1
117577 | 2023-06-03 17:27 | 35.0026 | OXY_CH2 (PSt7-10) | 2023-05-24 22:05 | default | 80.7883 | μmol/L | 28.3635 | °C | 1013 | hPa | Humid | 0 | 0 |  | 0 | 21.476 | 98443.8467 | 287000.5244 | 33.95 | 21.1
117587 | 2023-06-03 17:27 | 35.0531 | OXY_CH2 (PSt7-10) | 2023-05-24 22:05 | default | 80.7987 | μmol/L | 28.3697 | °C | 1013 | hPa | Humid | 0 | 0 |  | 0 | 21.473 | 98454.4921 | 287034.0758 | 33.95 | 21.1
117596 | 2023-06-03 17:28 | 35.1029 | OXY_CH2 (PSt7-10) | 2023-05-24 22:05 | default | 80.7813 | μmol/L | 28.3635 | °C | 1013 | hPa | Humid | 0 | 0 |  | 0 | 21.477 | 98453.5616 | 287021.1149 | 33.95 | 21.1
117607 | 2023-06-03 17:28 | 35.1527 | OXY_CH2 (PSt7-10) | 2023-05-24 22:05 | default | 80.7602 | μmol/L | 28.3635 | °C | 1013 | hPa | Humid | 0 | 0 |  | 0 | 21.48 | 98466.7786 | 287018.8602 | 33.95 | 21.1
117616 | 2023-06-03 17:28 | 35.2026 | OXY_CH2 (PSt7-10) | 2023-05-24 22:05 | default | 80.7532 | μmol/L | 28.3635 | °C | 1013 | hPa | Humid | 0 | 0 |  | 0 | 21.481 | 98467.7811 | 287021.5004 | 33.95 | 21.1
117627 | 2023-06-03 17:28 | 35.2526 | OXY_CH2 (PSt7-10) | 2023-05-24 22:05 | default | 80.7319 | μmol/L | 28.3758 | °C | 1013 | hPa | Humid | 0 | 0 |  | 0 | 21.481 | 98466.115 | 287013.9121 | 33.95 | 21.1
117636 | 2023-06-03 17:28 | 35.3024 | OXY_CH2 (PSt7-10) | 2023-05-24 22:05 | default | 80.7322 | μmol/L | 28.3635 | °C | 1013 | hPa | Humid | 0 | 0 |  | 0 | 21.484 | 98471.6455 | 287011.1937 | 33.95 | 21.1
117647 | 2023-06-03 17:28 | 35.353 | OXY_CH2 (PSt7-10) | 2023-05-24 22:05 | default | 80.7215 | μmol/L | 28.3697 | °C | 1013 | hPa | Humid | 0 | 0 |  | 0 | 21.484 | 98481.236 | 287010.7889 | 33.95 | 21.1
117657 | 2023-06-03 17:28 | 35.4029 | OXY_CH2 (PSt7-10) | 2023-05-24 22:05 | default | 80.7566 | μmol/L | 28.3697 | °C | 1013 | hPa | Humid | 0 | 0 |  | 0 | 21.479 | 98478.4021 | 287003.3788 | 33.95 | 21.1
117667 | 2023-06-03 17:28 | 35.4527 | OXY_CH2 (PSt7-10) | 2023-05-24 22:05 | default | 80.7355 | μmol/L | 28.3697 | °C | 1013 | hPa | Humid | 0 | 0 |  | 0 | 21.482 | 98494.4706 | 287011.0296 | 33.95 | 21.1
117676 | 2023-06-03 17:28 | 35.5025 | OXY_CH2 (PSt7-10) | 2023-05-24 22:05 | default | 80.7285 | μmol/L | 28.3697 | °C | 1013 | hPa | Humid | 0 | 0 |  | 0 | 21.483 | 98495.3543 | 287027.6447 | 33.95 | 21.1
117686 | 2023-06-03 17:28 | 35.5525 | OXY_CH2 (PSt7-10) | 2023-05-24 22:05 | default | 80.7322 | μmol/L | 28.3635 | °C | 1013 | hPa | Humid | 0 | 0 |  | 0 | 21.484 | 98500.315 | 287013.1591 | 33.95 | 21.1
117697 | 2023-06-03 17:28 | 35.6025 | OXY_CH2 (PSt7-10) | 2023-05-24 22:05 | default | 80.7285 | μmol/L | 28.3697 | °C | 1013 | hPa | Humid | 0 | 0 |  | 0 | 21.483 | 98504.8741 | 287009.4697 | 33.95 | 21.1
117712 | 2023-06-03 17:28 | 35.6531 | OXY_CH2 (PSt7-10) | 2023-05-24 22:05 | default | 80.6902 | μmol/L | 28.3635 | °C | 1013 | hPa | Humid | 0 | 0 |  | 0 | 21.49 | 98504.2635 | 287008.5431 | 33.95 | 21.1
117717 | 2023-06-03 17:28 | 35.7028 | OXY_CH2 (PSt7-10) | 2023-05-24 22:05 | default | 80.7075 | μmol/L | 28.3697 | °C | 1013 | hPa | Humid | 0 | 0 |  | 0 | 21.486 | 98518.3757 | 287021.4291 | 33.95 | 21.1
117727 | 2023-06-03 17:28 | 35.7528 | OXY_CH2 (PSt7-10) | 2023-05-24 22:05 | default | 80.7215 | μmol/L | 28.3697 | °C | 1013 | hPa | Humid | 0 | 0 |  | 0 | 21.484 | 98512.5856 | 287009.0648 | 33.95 | 21.1
117737 | 2023-06-03 17:28 | 35.8026 | OXY_CH2 (PSt7-10) | 2023-05-24 22:05 | default | 80.6725 | μmol/L | 28.3697 | °C | 1013 | hPa | Humid | 0 | 0 |  | 0 | 21.491 | 98521.7981 | 287010.9895 | 33.95 | 21.1
117747 | 2023-06-03 17:28 | 35.8532 | OXY_CH2 (PSt7-10) | 2023-05-24 22:05 | default | 80.6762 | μmol/L | 28.3635 | °C | 1013 | hPa | Humid | 0 | 0 |  | 0 | 21.492 | 98529.1403 | 287024.832 | 33.95 | 21.1
117757 | 2023-06-03 17:28 | 35.903 | OXY_CH2 (PSt7-10) | 2023-05-24 22:05 | default | 80.6655 | μmol/L | 28.3697 | °C | 1013 | hPa | Humid | 0 | 0 |  | 0 | 21.492 | 98533.6583 | 287003.9594 | 33.95 | 21.1
117766 | 2023-06-03 17:28 | 35.9528 | OXY_CH2 (PSt7-10) | 2023-05-24 22:05 | default | 80.6762 | μmol/L | 28.3635 | °C | 1013 | hPa | Humid | 0 | 0 |  | 0 | 21.492 | 98536.8614 | 286990.7315 | 33.95 | 21.1
117776 | 2023-06-03 17:28 | 36.0025 | OXY_CH2 (PSt7-10) | 2023-05-24 22:05 | default | 80.6445 | μmol/L | 28.3697 | °C | 1013 | hPa | Humid | 0 | 0 |  | 0 | 21.495 | 98536.3924 | 286982.3906 | 33.95 | 21.1
117786 | 2023-06-03 17:28 | 36.0525 | OXY_CH2 (PSt7-10) | 2023-05-24 22:05 | default | 80.6268 | μmol/L | 28.3758 | °C | 1013 | hPa | Humid | 0 | 0 |  | 0 | 21.496 | 98551.103 | 287002.2552 | 33.95 | 21.1
117797 | 2023-06-03 17:29 | 36.1025 | OXY_CH2 (PSt7-10) | 2023-05-24 22:05 | default | 80.6548 | μmol/L | 28.3758 | °C | 1013 | hPa | Humid | 0 | 0 |  | 0 | 21.492 | 98544.9915 | 286999.1773 | 33.95 | 21.1
117807 | 2023-06-03 17:29 | 36.1532 | OXY_CH2 (PSt7-10) | 2023-05-24 22:05 | default | 80.6408 | μmol/L | 28.3758 | °C | 1013 | hPa | Humid | 0 | 0 |  | 0 | 21.494 | 98559.6662 | 287004.2578 | 33.95 | 21.1
117817 | 2023-06-03 17:29 | 36.203 | OXY_CH2 (PSt7-10) | 2023-05-24 22:05 | default | 80.6515 | μmol/L | 28.3697 | °C | 1013 | hPa | Humid | 0 | 0 |  | 0 | 21.494 | 98555.2468 | 286997.9476 | 33.95 | 21.1
117826 | 2023-06-03 17:29 | 36.2527 | OXY_CH2 (PSt7-10) | 2023-05-24 22:05 | default | 80.5849 | μmol/L | 28.3758 | °C | 1013 | hPa | Humid | 0 | 0 |  | 0 | 21.502 | 98569.4207 | 287006.1003 | 33.95 | 21.1
117837 | 2023-06-03 17:29 | 36.3026 | OXY_CH2 (PSt7-10) | 2023-05-24 22:05 | default | 80.5955 | μmol/L | 28.3697 | °C | 1013 | hPa | Humid | 0 | 0 |  | 0 | 21.502 | 98569.0843 | 286999.7138 | 33.95 | 21.1
117846 | 2023-06-03 17:29 | 36.3524 | OXY_CH2 (PSt7-10) | 2023-05-24 22:05 | default | 80.6165 | μmol/L | 28.3697 | °C | 1013 | hPa | Humid | 0 | 0 |  | 0 | 21.499 | 98582.7051 | 286992.0503 | 33.95 | 21.1
117856 | 2023-06-03 17:29 | 36.4031 | OXY_CH2 (PSt7-10) | 2023-05-24 22:05 | default | 80.6095 | μmol/L | 28.3697 | °C | 1013 | hPa | Humid | 0 | 0 |  | 0 | 21.5 | 98579.1402 | 287001.1998 | 33.95 | 21.1
117866 | 2023-06-03 17:29 | 36.4529 | OXY_CH2 (PSt7-10) | 2023-05-24 22:05 | default | 80.6025 | μmol/L | 28.3697 | °C | 1013 | hPa | Humid | 0 | 0 |  | 0 | 21.501 | 98587.4308 | 286998.14 | 33.95 | 21.1
117877 | 2023-06-03 17:29 | 36.5027 | OXY_CH2 (PSt7-10) | 2023-05-24 22:05 | default | 80.5676 | μmol/L | 28.3697 | °C | 1013 | hPa | Humid | 0 | 0 |  | 0 | 21.506 | 98592.087 | 286994.2892 | 33.95 | 21.1
117886 | 2023-06-03 17:29 | 36.5532 | OXY_CH2 (PSt7-10) | 2023-05-24 22:05 | default | 80.5885 | μmol/L | 28.3697 | °C | 1013 | hPa | Humid | 0 | 0 |  | 0 | 21.503 | 98594.4073 | 286977.3753 | 33.95 | 21.1
117897 | 2023-06-03 17:29 | 36.603 | OXY_CH2 (PSt7-10) | 2023-05-24 22:05 | default | 80.5955 | μmol/L | 28.3697 | °C | 1013 | hPa | Humid | 0 | 0 |  | 0 | 21.502 | 98607.0303 | 286976.4602 | 33.95 | 21.1
117906 | 2023-06-03 17:29 | 36.6526 | OXY_CH2 (PSt7-10) | 2023-05-24 22:05 | default | 80.5499 | μmol/L | 28.3758 | °C | 1013 | hPa | Humid | 0 | 0 |  | 0 | 21.507 | 98608.6702 | 286976.8132 | 33.95 | 21.1
117916 | 2023-06-03 17:29 | 36.7025 | OXY_CH2 (PSt7-10) | 2023-05-24 22:05 | default | 80.5779 | μmol/L | 28.3758 | °C | 1013 | hPa | Humid | 0 | 0 |  | 0 | 21.503 | 98607.9452 | 286994.0988 | 33.95 | 21.1
117927 | 2023-06-03 17:29 | 36.7531 | OXY_CH2 (PSt7-10) | 2023-05-24 22:05 | default | 80.5782 | μmol/L | 28.3635 | °C | 1013 | hPa | Humid | 0 | 0 |  | 0 | 21.506 | 98618.5154 | 286983.3224 | 33.95 | 21.1
117936 | 2023-06-03 17:29 | 36.803 | OXY_CH2 (PSt7-10) | 2023-05-24 22:05 | default | 80.5363 | μmol/L | 28.3635 | °C | 1013 | hPa | Humid | 0 | 0 |  | 0 | 21.512 | 98628.4193 | 286994.6235 | 33.95 | 21.1
117946 | 2023-06-03 17:29 | 36.8527 | OXY_CH2 (PSt7-10) | 2023-05-24 22:05 | default | 80.5639 | μmol/L | 28.3758 | °C | 1013 | hPa | Humid | 0 | 0 |  | 0 | 21.505 | 98622.7007 | 286990.9704 | 33.95 | 21.1
117963 | 2023-06-03 17:29 | 36.9025 | OXY_CH2 (PSt7-10) | 2023-05-24 22:05 | default | 80.529 | μmol/L | 28.3758 | °C | 1013 | hPa | Humid | 0 | 0 |  | 0 | 21.51 | 98628.7164 | 286980.3125 | 33.95 | 21.1
117973 | 2023-06-03 17:29 | 36.9524 | OXY_CH2 (PSt7-10) | 2023-05-24 22:05 | default | 80.5256 | μmol/L | 28.3697 | °C | 1013 | hPa | Humid | 0 | 0 |  | 0 | 21.512 | 98635.0755 | 286982.7647 | 33.95 | 21.1
117976 | 2023-06-03 17:29 | 37.0025 | OXY_CH2 (PSt7-10) | 2023-05-24 22:05 | default | 80.5256 | μmol/L | 28.3697 | °C | 1013 | hPa | Humid | 0 | 0 |  | 0 | 21.512 | 98643.3784 | 286980.7797 | 33.95 | 21.1
117986 | 2023-06-03 17:29 | 37.0524 | OXY_CH2 (PSt7-10) | 2023-05-24 22:05 | default | 80.5113 | μmol/L | 28.382 | °C | 1013 | hPa | Humid | 0 | 0 |  | 0 | 21.511 | 98644.659 | 286980.8384 | 33.95 | 21.1
117997 | 2023-06-03 17:30 | 37.1032 | OXY_CH2 (PSt7-10) | 2023-05-24 22:05 | default | 80.508 | μmol/L | 28.3758 | °C | 1013 | hPa | Humid | 0 | 0 |  | 0 | 21.513 | 98649.1241 | 286976.6385 | 33.95 | 21.1
118006 | 2023-06-03 17:30 | 37.153 | OXY_CH2 (PSt7-10) | 2023-05-24 22:05 | default | 80.5223 | μmol/L | 28.3635 | °C | 1013 | hPa | Humid | 0 | 0 |  | 0 | 21.514 | 98652.4961 | 286968.6896 | 33.95 | 21.1
118016 | 2023-06-03 17:30 | 37.2028 | OXY_CH2 (PSt7-10) | 2023-05-24 22:05 | default | 80.4801 | μmol/L | 28.3758 | °C | 1013 | hPa | Humid | 0 | 0 |  | 0 | 21.517 | 98657.3403 | 286968.6682 | 33.95 | 21.1
118026 | 2023-06-03 17:30 | 37.2526 | OXY_CH2 (PSt7-10) | 2023-05-24 22:05 | default | 80.4871 | μmol/L | 28.3758 | °C | 1013 | hPa | Humid | 0 | 0 |  | 0 | 21.516 | 98666.292 | 286983.4376 | 33.95 | 21.1
118037 | 2023-06-03 17:30 | 37.3031 | OXY_CH2 (PSt7-10) | 2023-05-24 22:05 | default | 80.5047 | μmol/L | 28.3697 | °C | 1013 | hPa | Humid | 0 | 0 |  | 0 | 21.515 | 98674.6879 | 286971.1528 | 33.95 | 21.1
118047 | 2023-06-03 17:30 | 37.353 | OXY_CH2 (PSt7-10) | 2023-05-24 22:05 | default | 80.4731 | μmol/L | 28.3758 | °C | 1013 | hPa | Humid | 0 | 0 |  | 0 | 21.518 | 98674.7937 | 286977.506 | 33.95 | 21.1
118057 | 2023-06-03 17:30 | 37.4031 | OXY_CH2 (PSt7-10) | 2023-05-24 22:05 | default | 80.4661 | μmol/L | 28.3758 | °C | 1013 | hPa | Humid | 0 | 0 |  | 0 | 21.519 | 98675.6021 | 286968.8015 | 33.95 | 21.1
118066 | 2023-06-03 17:30 | 37.4529 | OXY_CH2 (PSt7-10) | 2023-05-24 22:05 | default | 80.4452 | μmol/L | 28.3758 | °C | 1013 | hPa | Humid | 0 | 0 |  | 0 | 21.522 | 98685.316 | 286977.5275 | 33.95 | 21.1
118076 | 2023-06-03 17:30 | 37.5028 | OXY_CH2 (PSt7-10) | 2023-05-24 22:05 | default | 80.4452 | μmol/L | 28.3758 | °C | 1013 | hPa | Humid | 0 | 0 |  | 0 | 21.522 | 98683.9283 | 286969.6646 | 33.95 | 21.1
118086 | 2023-06-03 17:30 | 37.5526 | OXY_CH2 (PSt7-10) | 2023-05-24 22:05 | default | 80.4837 | μmol/L | 28.3697 | °C | 1013 | hPa | Humid | 0 | 0 |  | 0 | 21.518 | 98686.1661 | 286963.7112 | 33.95 | 21.1
118096 | 2023-06-03 17:30 | 37.6024 | OXY_CH2 (PSt7-10) | 2023-05-24 22:05 | default | 80.4591 | μmol/L | 28.3758 | °C | 1013 | hPa | Humid | 0 | 0 |  | 0 | 21.52 | 98701.4649 | 286981.1602 | 33.95 | 21.1
118107 | 2023-06-03 17:30 | 37.6532 | OXY_CH2 (PSt7-10) | 2023-05-24 22:05 | default | 80.4522 | μmol/L | 28.3758 | °C | 1013 | hPa | Humid | 0 | 0 |  | 0 | 21.521 | 98698.7616 | 286974.8768 | 33.95 | 21.1
118116 | 2023-06-03 17:30 | 37.7032 | OXY_CH2 (PSt7-10) | 2023-05-24 22:05 | default | 80.4419 | μmol/L | 28.3697 | °C | 1013 | hPa | Humid | 0 | 0 |  | 0 | 21.524 | 98707.079 | 286977.202 | 33.95 | 21.1
118127 | 2023-06-03 17:30 | 37.7531 | OXY_CH2 (PSt7-10) | 2023-05-24 22:05 | default | 80.4382 | μmol/L | 28.3758 | °C | 1013 | hPa | Humid | 0 | 0 |  | 0 | 21.523 | 98708.9219 | 286957.2497 | 33.95 | 21.1
118137 | 2023-06-03 17:30 | 37.803 | OXY_CH2 (PSt7-10) | 2023-05-24 22:05 | default | 80.4349 | μmol/L | 28.3697 | °C | 1013 | hPa | Humid | 0 | 0 |  | 0 | 21.525 | 98711.6853 | 286951.6895 | 33.95 | 21.1
118146 | 2023-06-03 17:30 | 37.853 | OXY_CH2 (PSt7-10) | 2023-05-24 22:05 | default | 80.4173 | μmol/L | 28.3758 | °C | 1013 | hPa | Humid | 0 | 0 |  | 0 | 21.526 | 98713.8468 | 286948.3407 | 33.95 | 21.1
118157 | 2023-06-03 17:30 | 37.9028 | OXY_CH2 (PSt7-10) | 2023-05-24 22:05 | default | 80.3964 | μmol/L | 28.3758 | °C | 1013 | hPa | Humid | 0 | 0 |  | 0 | 21.529 | 98725.0789 | 286948.8242 | 33.95 | 21.1
118166 | 2023-06-03 17:30 | 37.9525 | OXY_CH2 (PSt7-10) | 2023-05-24 22:05 | default | 80.414 | μmol/L | 28.3697 | °C | 1013 | hPa | Humid | 0 | 0 |  | 0 | 21.528 | 98722.7011 | 286950.2043 | 33.95 | 21.1
118176 | 2023-06-03 17:30 | 38.0024 | OXY_CH2 (PSt7-10) | 2023-05-24 22:05 | default | 80.407 | μmol/L | 28.3697 | °C | 1013 | hPa | Humid | 0 | 0 |  | 0 | 21.529 | 98737.0714 | 286959.0671 | 33.95 | 21.1
118187 | 2023-06-03 17:30 | 38.053 | OXY_CH2 (PSt7-10) | 2023-05-24 22:05 | default | 80.4033 | μmol/L | 28.3758 | °C | 1013 | hPa | Humid | 0 | 0 |  | 0 | 21.528 | 98741.0766 | 286957.5579 | 33.95 | 21.1
118196 | 2023-06-03 17:31 | 38.1027 | OXY_CH2 (PSt7-10) | 2023-05-24 22:05 | default | 80.3824 | μmol/L | 28.3758 | °C | 1013 | hPa | Humid | 0 | 0 |  | 0 | 21.531 | 98743.5573 | 286937.1451 | 33.95 | 21.1
118206 | 2023-06-03 17:31 | 38.1525 | OXY_CH2 (PSt7-10) | 2023-05-24 22:05 | default | 80.3615 | μmol/L | 28.3758 | °C | 1013 | hPa | Humid | 0 | 0 |  | 0 | 21.534 | 98744.2472 | 286950.2633 | 33.95 | 21.1
118218 | 2023-06-03 17:31 | 38.2031 | OXY_CH2 (PSt7-10) | 2023-05-24 22:05 | default | 80.3443 | μmol/L | 28.3697 | °C | 1013 | hPa | Humid | 0 | 0 |  | 0 | 21.538 | 98750.7456 | 286946.441 | 33.95 | 21.1
118226 | 2023-06-03 17:31 | 38.2529 | OXY_CH2 (PSt7-10) | 2023-05-24 22:05 | default | 80.3685 | μmol/L | 28.3758 | °C | 1013 | hPa | Humid | 0 | 0 |  | 0 | 21.533 | 98758.6855 | 286955.8244 | 33.95 | 21.1
118243 | 2023-06-03 17:31 | 38.3027 | OXY_CH2 (PSt7-10) | 2023-05-24 22:05 | default | 80.3267 | μmol/L | 28.3758 | °C | 1013 | hPa | Humid | 0 | 0 |  | 0 | 21.539 | 98757.8207 | 286936.1958 | 33.95 | 21.1
118246 | 2023-06-03 17:31 | 38.3525 | OXY_CH2 (PSt7-10) | 2023-05-24 22:05 | default | 80.3582 | μmol/L | 28.3697 | °C | 1013 | hPa | Humid | 0 | 0 |  | 0 | 21.536 | 98765.0622 | 286934.1681 | 33.95 | 21.1
118256 | 2023-06-03 17:31 | 38.4031 | OXY_CH2 (PSt7-10) | 2023-05-24 22:05 | default | 80.3373 | μmol/L | 28.3697 | °C | 1013 | hPa | Humid | 0 | 0 |  | 0 | 21.539 | 98764.0777 | 286935.4121 | 33.95 | 21.1
118266 | 2023-06-03 17:31 | 38.4529 | OXY_CH2 (PSt7-10) | 2023-05-24 22:05 | default | 80.3267 | μmol/L | 28.3758 | °C | 1013 | hPa | Humid | 0 | 0 |  | 0 | 21.539 | 98765.0017 | 286928.7359 | 33.95 | 21.1
118276 | 2023-06-03 17:31 | 38.5029 | OXY_CH2 (PSt7-10) | 2023-05-24 22:05 | default | 80.3094 | μmol/L | 28.3697 | °C | 1013 | hPa | Humid | 0 | 0 |  | 0 | 21.543 | 98781.4955 | 286931.2537 | 33.95 | 21.1
118287 | 2023-06-03 17:31 | 38.5528 | OXY_CH2 (PSt7-10) | 2023-05-24 22:05 | default | 80.3582 | μmol/L | 28.3697 | °C | 1013 | hPa | Humid | 0 | 0 |  | 0 | 21.536 | 98782.4329 | 286948.3362 | 33.95 | 21.1
118296 | 2023-06-03 17:31 | 38.603 | OXY_CH2 (PSt7-10) | 2023-05-24 22:05 | default | 80.3127 | μmol/L | 28.3758 | °C | 1013 | hPa | Humid | 0 | 0 |  | 0 | 21.541 | 98785.5041 | 286929.6076 | 33.95 | 21.1
118306 | 2023-06-03 17:31 | 38.6528 | OXY_CH2 (PSt7-10) | 2023-05-24 22:05 | default | 80.2988 | μmol/L | 28.3758 | °C | 1013 | hPa | Humid | 0 | 0 |  | 0 | 21.543 | 98795.8109 | 286941.4625 | 33.95 | 21.1
118316 | 2023-06-03 17:31 | 38.7025 | OXY_CH2 (PSt7-10) | 2023-05-24 22:05 | default | 80.2955 | μmol/L | 28.3697 | °C | 1013 | hPa | Humid | 0 | 0 |  | 0 | 21.545 | 98802.5542 | 286936.8036 | 33.95 | 21.1
118327 | 2023-06-03 17:31 | 38.7524 | OXY_CH2 (PSt7-10) | 2023-05-24 22:05 | default | 80.2988 | μmol/L | 28.3758 | °C | 1013 | hPa | Humid | 0 | 0 |  | 0 | 21.543 | 98803.6232 | 286922.3939 | 33.95 | 21.1
118336 | 2023-06-03 17:31 | 38.8026 | OXY_CH2 (PSt7-10) | 2023-05-24 22:05 | default | 80.2885 | μmol/L | 28.3697 | °C | 1013 | hPa | Humid | 0 | 0 |  | 0 | 21.546 | 98800.7922 | 286918.0103 | 33.95 | 21.1
118346 | 2023-06-03 17:31 | 38.8525 | OXY_CH2 (PSt7-10) | 2023-05-24 22:05 | default | 80.2812 | μmol/L | 28.382 | °C | 1013 | hPa | Humid | 0 | 0 |  | 0 | 21.544 | 98811.358 | 286931.784 | 33.95 | 21.1
118357 | 2023-06-03 17:31 | 38.9032 | OXY_CH2 (PSt7-10) | 2023-05-24 22:05 | default | 80.2465 | μmol/L | 28.382 | °C | 1013 | hPa | Humid | 0 | 0 |  | 0 | 21.549 | 98820.384 | 286931.7158 | 33.95 | 21.1
118367 | 2023-06-03 17:31 | 38.9531 | OXY_CH2 (PSt7-10) | 2023-05-24 22:05 | default | 80.264 | μmol/L | 28.3758 | °C | 1013 | hPa | Humid | 0 | 0 |  | 0 | 21.548 | 98822.8252 | 286928.8118 | 33.95 | 21.1
118377 | 2023-06-03 17:31 | 39.0029 | OXY_CH2 (PSt7-10) | 2023-05-24 22:05 | default | 80.2534 | μmol/L | 28.382 | °C | 1013 | hPa | Humid | 0 | 0 |  | 0 | 21.548 | 98823.5371 | 286926.2713 | 33.95 | 21.1
118387 | 2023-06-03 17:31 | 39.0527 | OXY_CH2 (PSt7-10) | 2023-05-24 22:05 | default | 80.2256 | μmol/L | 28.382 | °C | 1013 | hPa | Humid | 0 | 0 |  | 0 | 21.552 | 98830.2596 | 286945.1233 | 33.95 | 21.1
118396 | 2023-06-03 17:32 | 39.1025 | OXY_CH2 (PSt7-10) | 2023-05-24 22:05 | default | 80.2431 | μmol/L | 28.3758 | °C | 1013 | hPa | Humid | 0 | 0 |  | 0 | 21.551 | 98837.6502 | 286934.1748 | 33.95 | 21.1
118406 | 2023-06-03 17:32 | 39.1531 | OXY_CH2 (PSt7-10) | 2023-05-24 22:05 | default | 80.2465 | μmol/L | 28.382 | °C | 1013 | hPa | Humid | 0 | 0 |  | 0 | 21.549 | 98843.1286 | 286927.4742 | 33.95 | 21.1
118416 | 2023-06-03 17:32 | 39.2029 | OXY_CH2 (PSt7-10) | 2023-05-24 22:05 | default | 80.2292 | μmol/L | 28.3758 | °C | 1013 | hPa | Humid | 0 | 0 |  | 0 | 21.553 | 98849.2244 | 286934.1681 | 33.95 | 21.1
118426 | 2023-06-03 17:32 | 39.2527 | OXY_CH2 (PSt7-10) | 2023-05-24 22:05 | default | 80.2395 | μmol/L | 28.382 | °C | 1013 | hPa | Humid | 0 | 0 |  | 0 | 21.55 | 98853.2334 | 286937.7315 | 33.95 | 21.1
118437 | 2023-06-03 17:32 | 39.3026 | OXY_CH2 (PSt7-10) | 2023-05-24 22:05 | default | 80.2362 | μmol/L | 28.3758 | °C | 1013 | hPa | Humid | 0 | 0 |  | 0 | 21.552 | 98850.6868 | 286920.7451 | 33.95 | 21.1
118446 | 2023-06-03 17:32 | 39.3524 | OXY_CH2 (PSt7-10) | 2023-05-24 22:05 | default | 80.1945 | μmol/L | 28.3758 | °C | 1013 | hPa | Humid | 0 | 0 |  | 0 | 21.558 | 98859.1976 | 286926.2795 | 33.95 | 21.1
118457 | 2023-06-03 17:32 | 39.4032 | OXY_CH2 (PSt7-10) | 2023-05-24 22:05 | default | 80.1806 | μmol/L | 28.3758 | °C | 1013 | hPa | Humid | 0 | 0 |  | 0 | 21.56 | 98863.2874 | 286924.4394 | 33.95 | 21.1
118466 | 2023-06-03 17:32 | 39.453 | OXY_CH2 (PSt7-10) | 2023-05-24 22:05 | default | 80.1839 | μmol/L | 28.382 | °C | 1013 | hPa | Humid | 0 | 0 |  | 0 | 21.558 | 98875.1666 | 286927.6194 | 33.95 | 21.1
118476 | 2023-06-03 17:32 | 39.5028 | OXY_CH2 (PSt7-10) | 2023-05-24 22:05 | default | 80.1945 | μmol/L | 28.3758 | °C | 1013 | hPa | Humid | 0 | 0 |  | 0 | 21.558 | 98878.5638 | 286932.0961 | 33.95 | 21.1
118486 | 2023-06-03 17:32 | 39.5526 | OXY_CH2 (PSt7-10) | 2023-05-24 22:05 | default | 80.1912 | μmol/L | 28.3697 | °C | 1013 | hPa | Humid | 0 | 0 |  | 0 | 21.56 | 98869.1027 | 286906.9713 | 33.95 | 21.1
118498 | 2023-06-03 17:32 | 39.6032 | OXY_CH2 (PSt7-10) | 2023-05-24 22:05 | default | 80.1597 | μmol/L | 28.3758 | °C | 1013 | hPa | Humid | 0 | 0 |  | 0 | 21.563 | 98883.1256 | 286914.8312 | 33.95 | 21.1
118512 | 2023-06-03 17:32 | 39.653 | OXY_CH2 (PSt7-10) | 2023-05-24 22:05 | default | 80.1528 | μmol/L | 28.3758 | °C | 1013 | hPa | Humid | 0 | 0 |  | 0 | 21.564 | 98882.2776 | 286908.948 | 33.95 | 21.1
118517 | 2023-06-03 17:32 | 39.7029 | OXY_CH2 (PSt7-10) | 2023-05-24 22:05 | default | 80.1491 | μmol/L | 28.382 | °C | 1013 | hPa | Humid | 0 | 0 |  | 0 | 21.563 | 98897.3784 | 286916.7442 | 33.95 | 21.1
118526 | 2023-06-03 17:32 | 39.7528 | OXY_CH2 (PSt7-10) | 2023-05-24 22:05 | default | 80.1389 | μmol/L | 28.3758 | °C | 1013 | hPa | Humid | 0 | 0 |  | 0 | 21.566 | 98894.6805 | 286903.9605 | 33.95 | 21.1
118536 | 2023-06-03 17:32 | 39.8027 | OXY_CH2 (PSt7-10) | 2023-05-24 22:05 | default | 80.1667 | μmol/L | 28.3758 | °C | 1013 | hPa | Humid | 0 | 0 |  | 0 | 21.562 | 98901.0269 | 286910.3412 | 33.95 | 21.1
118546 | 2023-06-03 17:32 | 39.8524 | OXY_CH2 (PSt7-10) | 2023-05-24 22:05 | default | 80.1319 | μmol/L | 28.3758 | °C | 1013 | hPa | Humid | 0 | 0 |  | 0 | 21.567 | 98901.3774 | 286895.501 | 33.95 | 21.1
118557 | 2023-06-03 17:32 | 39.903 | OXY_CH2 (PSt7-10) | 2023-05-24 22:05 | default | 80.1597 | μmol/L | 28.3758 | °C | 1013 | hPa | Humid | 0 | 0 |  | 0 | 21.563 | 98909.0203 | 286909.8559 | 33.95 | 21.1
118567 | 2023-06-03 17:32 | 39.9527 | OXY_CH2 (PSt7-10) | 2023-05-24 22:05 | default | 80.1108 | μmol/L | 28.3882 | °C | 1013 | hPa | Humid | 0 | 0 |  | 0 | 21.567 | 98907.7743 | 286905.7213 | 33.95 | 21.1
118576 | 2023-06-03 17:32 | 40.0024 | OXY_CH2 (PSt7-10) | 2023-05-24 22:05 | default | 80.1005 | μmol/L | 28.382 | °C | 1013 | hPa | Humid | 0 | 0 |  | 0 | 21.57 | 98916.7911 | 286900.2832 | 33.95 | 21.1
118586 | 2023-06-03 17:32 | 40.0531 | OXY_CH2 (PSt7-10) | 2023-05-24 22:05 | default | 80.1495 | μmol/L | 28.3697 | °C | 1013 | hPa | Humid | 0 | 0 |  | 0 | 21.566 | 98916.0129 | 286889.4223 | 33.95 | 21.1
118597 | 2023-06-03 17:33 | 40.1028 | OXY_CH2 (PSt7-10) | 2023-05-24 22:05 | default | 80.1111 | μmol/L | 28.3758 | °C | 1013 | hPa | Humid | 0 | 0 |  | 0 | 21.57 | 98930.4906 | 286892.4959 | 33.95 | 21.1
118606 | 2023-06-03 17:33 | 40.1526 | OXY_CH2 (PSt7-10) | 2023-05-24 22:05 | default | 80.0867 | μmol/L | 28.382 | °C | 1013 | hPa | Humid | 0 | 0 |  | 0 | 21.572 | 98930.2197 | 286898.764 | 33.95 | 21.1
118617 | 2023-06-03 17:33 | 40.2032 | OXY_CH2 (PSt7-10) | 2023-05-24 22:05 | default | 80.1078 | μmol/L | 28.3697 | °C | 1013 | hPa | Humid | 0 | 0 |  | 0 | 21.572 | 98941.619 | 286896.405 | 33.95 | 21.1
118627 | 2023-06-03 17:33 | 40.2529 | OXY_CH2 (PSt7-10) | 2023-05-24 22:05 | default | 80.0972 | μmol/L | 28.3758 | °C | 1013 | hPa | Humid | 0 | 0 |  | 0 | 21.572 | 98946.9642 | 286887.4734 | 33.95 | 21.1
118636 | 2023-06-03 17:33 | 40.3028 | OXY_CH2 (PSt7-10) | 2023-05-24 22:05 | default | 80.1042 | μmol/L | 28.3758 | °C | 1013 | hPa | Humid | 0 | 0 |  | 0 | 21.571 | 98945.5519 | 286886.0614 | 33.95 | 21.1
118646 | 2023-06-03 17:33 | 40.3526 | OXY_CH2 (PSt7-10) | 2023-05-24 22:05 | default | 80.0731 | μmol/L | 28.3697 | °C | 1013 | hPa | Humid | 0 | 0 |  | 0 | 21.577 | 98949.9992 | 286899.9554 | 33.95 | 21.1
118656 | 2023-06-03 17:33 | 40.4024 | OXY_CH2 (PSt7-10) | 2023-05-24 22:05 | default | 80.1045 | μmol/L | 28.3635 | °C | 1013 | hPa | Humid | 0 | 0 |  | 0 | 21.574 | 98956.1948 | 286878.1785 | 33.95 | 21.1
118666 | 2023-06-03 17:33 | 40.4526 | OXY_CH2 (PSt7-10) | 2023-05-24 22:05 | default | 80.0417 | μmol/L | 28.3758 | °C | 1013 | hPa | Humid | 0 | 0 |  | 0 | 21.58 | 98958.82 | 286887.8394 | 33.95 | 21.1
118676 | 2023-06-03 17:33 | 40.5024 | OXY_CH2 (PSt7-10) | 2023-05-24 22:05 | default | 80.0556 | μmol/L | 28.3758 | °C | 1013 | hPa | Humid | 0 | 0 |  | 0 | 21.578 | 98966.6018 | 286883.2318 | 33.95 | 21.1
118686 | 2023-06-03 17:33 | 40.553 | OXY_CH2 (PSt7-10) | 2023-05-24 22:05 | default | 80.0417 | μmol/L | 28.3758 | °C | 1013 | hPa | Humid | 0 | 0 |  | 0 | 21.58 | 98966.0774 | 286894.7529 | 33.95 | 21.1
118696 | 2023-06-03 17:33 | 40.6027 | OXY_CH2 (PSt7-10) | 2023-05-24 22:05 | default | 80.0417 | μmol/L | 28.3758 | °C | 1013 | hPa | Humid | 0 | 0 |  | 0 | 21.58 | 98967.9886 | 286880.3015 | 33.95 | 21.1
118706 | 2023-06-03 17:33 | 40.6526 | OXY_CH2 (PSt7-10) | 2023-05-24 22:05 | default | 80.0173 | μmol/L | 28.382 | °C | 1013 | hPa | Humid | 0 | 0 |  | 0 | 21.582 | 98980.7297 | 286876.9526 | 33.95 | 21.1
118717 | 2023-06-03 17:33 | 40.7032 | OXY_CH2 (PSt7-10) | 2023-05-24 22:05 | default | 80.0417 | μmol/L | 28.3758 | °C | 1013 | hPa | Humid | 0 | 0 |  | 0 | 21.58 | 98988.2121 | 286876.5094 | 33.95 | 21.1
118727 | 2023-06-03 17:33 | 40.753 | OXY_CH2 (PSt7-10) | 2023-05-24 22:05 | default | 80.0001 | μmol/L | 28.3758 | °C | 1013 | hPa | Humid | 0 | 0 |  | 0 | 21.586 | 98988.3864 | 286879.5996 | 33.95 | 21.1
118737 | 2023-06-03 17:33 | 40.8031 | OXY_CH2 (PSt7-10) | 2023-05-24 22:05 | default | 80.0279 | μmol/L | 28.3758 | °C | 1013 | hPa | Humid | 0 | 0 |  | 0 | 21.582 | 98988.0205 | 286880.2488 | 33.95 | 21.1
118747 | 2023-06-03 17:33 | 40.853 | OXY_CH2 (PSt7-10) | 2023-05-24 22:05 | default | 80.0001 | μmol/L | 28.3758 | °C | 1013 | hPa | Humid | 0 | 0 |  | 0 | 21.586 | 99003.2831 | 286869.1781 | 33.95 | 21.1
118762 | 2023-06-03 17:33 | 40.9029 | OXY_CH2 (PSt7-10) | 2023-05-24 22:05 | default | 79.9724 | μmol/L | 28.3758 | °C | 1013 | hPa | Humid | 0 | 0 |  | 0 | 21.59 | 99003.6973 | 286875.5233 | 33.95 | 21.1
118766 | 2023-06-03 17:33 | 40.9528 | OXY_CH2 (PSt7-10) | 2023-05-24 22:05 | default | 80.0001 | μmol/L | 28.3758 | °C | 1013 | hPa | Humid | 0 | 0 |  | 0 | 21.586 | 99002.6843 | 286886.1414 | 33.95 | 21.1
118776 | 2023-06-03 17:33 | 41.0027 | OXY_CH2 (PSt7-10) | 2023-05-24 22:05 | default | 79.9826 | μmol/L | 28.382 | °C | 1013 | hPa | Humid | 0 | 0 |  | 0 | 21.587 | 99014.0081 | 286857.173 | 33.95 | 21.1
118786 | 2023-06-03 17:33 | 41.0525 | OXY_CH2 (PSt7-10) | 2023-05-24 22:05 | default | 79.9863 | μmol/L | 28.3758 | °C | 1013 | hPa | Humid | 0 | 0 |  | 0 | 21.588 | 99017.5941 | 286867.7057 | 33.95 | 21.1
118797 | 2023-06-03 17:34 | 41.1027 | OXY_CH2 (PSt7-10) | 2023-05-24 22:05 | default | 79.9655 | μmol/L | 28.3758 | °C | 1013 | hPa | Humid | 0 | 0 |  | 0 | 21.591 | 99021.0113 | 286863.6935 | 33.95 | 21.1
118806 | 2023-06-03 17:34 | 41.1525 | OXY_CH2 (PSt7-10) | 2023-05-24 22:05 | default | 79.948 | μmol/L | 28.382 | °C | 1013 | hPa | Humid | 0 | 0 |  | 0 | 21.592 | 99022.3528 | 286864.5222 | 33.95 | 21.1
118816 | 2023-06-03 17:34 | 41.2024 | OXY_CH2 (PSt7-10) | 2023-05-24 22:05 | default | 79.9692 | μmol/L | 28.3697 | °C | 1013 | hPa | Humid | 0 | 0 |  | 0 | 21.592 | 99038.4502 | 286868.1969 | 33.95 | 21.1
118827 | 2023-06-03 17:34 | 41.253 | OXY_CH2 (PSt7-10) | 2023-05-24 22:05 | default | 79.9622 | μmol/L | 28.3697 | °C | 1013 | hPa | Humid | 0 | 0 |  | 0 | 21.593 | 99040.908 | 286880.7679 | 33.95 | 21.1
118837 | 2023-06-03 17:34 | 41.3028 | OXY_CH2 (PSt7-10) | 2023-05-24 22:05 | default | 79.924 | μmol/L | 28.3758 | °C | 1013 | hPa | Humid | 0 | 0 |  | 0 | 21.597 | 99041.3628 | 286873.3273 | 33.95 | 21.1
118846 | 2023-06-03 17:34 | 41.3526 | OXY_CH2 (PSt7-10) | 2023-05-24 22:05 | default | 79.924 | μmol/L | 28.3758 | °C | 1013 | hPa | Humid | 0 | 0 |  | 0 | 21.597 | 99046.3664 | 286857.0072 | 33.95 | 21.1
118857 | 2023-06-03 17:34 | 41.4032 | OXY_CH2 (PSt7-10) | 2023-05-24 22:05 | default | 79.9378 | μmol/L | 28.3758 | °C | 1013 | hPa | Humid | 0 | 0 |  | 0 | 21.595 | 99048.9635 | 286863.6628 | 33.95 | 21.1
118867 | 2023-06-03 17:34 | 41.4529 | OXY_CH2 (PSt7-10) | 2023-05-24 22:05 | default | 79.9203 | μmol/L | 28.382 | °C | 1013 | hPa | Humid | 0 | 0 |  | 0 | 21.596 | 99047.1097 | 286853.1323 | 33.95 | 21.1
118877 | 2023-06-03 17:34 | 41.5027 | OXY_CH2 (PSt7-10) | 2023-05-24 22:05 | default | 79.9276 | μmol/L | 28.3697 | °C | 1013 | hPa | Humid | 0 | 0 |  | 0 | 21.598 | 99050.7306 | 286858.0475 | 33.95 | 21.1
118886 | 2023-06-03 17:34 | 41.5532 | OXY_CH2 (PSt7-10) | 2023-05-24 22:05 | default | 79.9101 | μmol/L | 28.3758 | °C | 1013 | hPa | Humid | 0 | 0 |  | 0 | 21.599 | 99060.6949 | 286855.6302 | 33.95 | 21.1
118896 | 2023-06-03 17:34 | 41.603 | OXY_CH2 (PSt7-10) | 2023-05-24 22:05 | default | 79.9138 | μmol/L | 28.3697 | °C | 1013 | hPa | Humid | 0 | 0 |  | 0 | 21.6 | 99066.9703 | 286845.7644 | 33.95 | 21.1
118906 | 2023-06-03 17:34 | 41.6527 | OXY_CH2 (PSt7-10) | 2023-05-24 22:05 | default | 79.9032 | μmol/L | 28.3758 | °C | 1013 | hPa | Humid | 0 | 0 |  | 0 | 21.6 | 99070.9005 | 286853.1756 | 33.95 | 21.1
118917 | 2023-06-03 17:34 | 41.7025 | OXY_CH2 (PSt7-10) | 2023-05-24 22:05 | default | 79.924 | μmol/L | 28.3758 | °C | 1013 | hPa | Humid | 0 | 0 |  | 0 | 21.597 | 99070.5049 | 286868.4644 | 33.95 | 21.1
118926 | 2023-06-03 17:34 | 41.7525 | OXY_CH2 (PSt7-10) | 2023-05-24 22:05 | default | 79.9032 | μmol/L | 28.3758 | °C | 1013 | hPa | Humid | 0 | 0 |  | 0 | 21.6 | 99076.1335 | 286856.5292 | 33.95 | 21.1
118937 | 2023-06-03 17:34 | 41.8032 | OXY_CH2 (PSt7-10) | 2023-05-24 22:05 | default | 79.8686 | μmol/L | 28.3758 | °C | 1013 | hPa | Humid | 0 | 0 |  | 0 | 21.605 | 99089.4489 | 286861.2745 | 33.95 | 21.1
118946 | 2023-06-03 17:34 | 41.8529 | OXY_CH2 (PSt7-10) | 2023-05-24 22:05 | default | 79.8894 | μmol/L | 28.3758 | °C | 1013 | hPa | Humid | 0 | 0 |  | 0 | 21.602 | 99083.981 | 286861.0761 | 33.95 | 21.1
118957 | 2023-06-03 17:34 | 41.9028 | OXY_CH2 (PSt7-10) | 2023-05-24 22:05 | default | 79.865 | μmol/L | 28.382 | °C | 1013 | hPa | Humid | 0 | 0 |  | 0 | 21.604 | 99092.9369 | 286839.1715 | 33.95 | 21.1

## SABD0002000026, Ch 3
Id | Date | Delta T [min] | Sensor | Calibration | User | Oxygen | Oxygen Unit | Temperature | Temperature Unit | Pressure | Pressure Unit | Mode | Salinity [pmil] | User Signal Intensity | Error | Error Code | Phase [°] | Amplitude [µV] | Reference Amplitude [µV] | Signal LED Current | Reference LED Current | Battery [V]
110579 | 2023-06-03 16:52 | 0 | OXY_CH3 (PSt7-10) | 2023-05-24 18:54 | default | 1437.9798 | μmol/L | 28.7871 | °C | 1013 | hPa | Humid | 0 | 0 |  | 0 | 21.589 | 118651.2994 | 302327.953 | 31.85 | 59.6
110589 | 2023-06-03 16:52 | 0.053202 | OXY_CH3 (PSt7-10) | 2023-05-24 18:54 | default | 1437.8555 | μmol/L | 28.7871 | °C | 1013 | hPa | Humid | 0 | 0 |  | 0 | 21.59 | 118648.1618 | 302280.7396 | 31.85 | 59.6
110599 | 2023-06-03 16:53 | 0.10313 | OXY_CH3 (PSt7-10) | 2023-05-24 18:54 | default | 1437.4825 | μmol/L | 28.7871 | °C | 1013 | hPa | Humid | 0 | 0 |  | 0 | 21.593 | 118655.0373 | 302257.4677 | 31.85 | 59.6
110609 | 2023-06-03 16:53 | 0.15305 | OXY_CH3 (PSt7-10) | 2023-05-24 18:54 | default | 1439.2727 | μmol/L | 28.7687 | °C | 1013 | hPa | Humid | 0 | 0 |  | 0 | 21.593 | 118656.7985 | 302244.9116 | 31.85 | 59.6
110619 | 2023-06-03 16:53 | 0.203 | OXY_CH3 (PSt7-10) | 2023-05-24 18:54 | default | 1438.0788 | μmol/L | 28.781 | °C | 1013 | hPa | Humid | 0 | 0 |  | 0 | 21.593 | 118653.3915 | 302225.026 | 31.85 | 59.6
110629 | 2023-06-03 16:53 | 0.25247 | OXY_CH3 (PSt7-10) | 2023-05-24 18:54 | default | 1437.9545 | μmol/L | 28.781 | °C | 1013 | hPa | Humid | 0 | 0 |  | 0 | 21.594 | 118659.9707 | 302224.2933 | 31.85 | 59.6
110639 | 2023-06-03 16:53 | 0.30313 | OXY_CH3 (PSt7-10) | 2023-05-24 18:54 | default | 1438.178 | μmol/L | 28.7749 | °C | 1013 | hPa | Humid | 0 | 0 |  | 0 | 21.597 | 118662.8093 | 302213.6389 | 31.85 | 59.6
110649 | 2023-06-03 16:53 | 0.35319 | OXY_CH3 (PSt7-10) | 2023-05-24 18:54 | default | 1436.7368 | μmol/L | 28.7871 | °C | 1013 | hPa | Humid | 0 | 0 |  | 0 | 21.599 | 118661.9929 | 302204.952 | 31.85 | 59.6
110659 | 2023-06-03 16:53 | 0.40297 | OXY_CH3 (PSt7-10) | 2023-05-24 18:54 | default | 1436.6126 | μmol/L | 28.7871 | °C | 1013 | hPa | Humid | 0 | 0 |  | 0 | 21.6 | 118670.4085 | 302201.4975 | 31.85 | 59.6
110669 | 2023-06-03 16:53 | 0.45271 | OXY_CH3 (PSt7-10) | 2023-05-24 18:54 | default | 1437.4321 | μmol/L | 28.7749 | °C | 1013 | hPa | Humid | 0 | 0 |  | 0 | 21.603 | 118660.922 | 302170.1567 | 31.85 | 59.6
110684 | 2023-06-03 16:53 | 0.50261 | OXY_CH3 (PSt7-10) | 2023-05-24 18:54 | default | 1436.9601 | μmol/L | 28.781 | °C | 1013 | hPa | Humid | 0 | 0 |  | 0 | 21.602 | 118675.4571 | 302173.4852 | 31.85 | 59.6
110689 | 2023-06-03 16:53 | 0.55241 | OXY_CH3 (PSt7-10) | 2023-05-24 18:54 | default | 1436.4633 | μmol/L | 28.781 | °C | 1013 | hPa | Humid | 0 | 0 |  | 0 | 21.606 | 118680.0367 | 302167.6219 | 31.85 | 59.6
110699 | 2023-06-03 16:53 | 0.60294 | OXY_CH3 (PSt7-10) | 2023-05-24 18:54 | default | 1437.0593 | μmol/L | 28.7749 | °C | 1013 | hPa | Humid | 0 | 0 |  | 0 | 21.606 | 118678.3821 | 302166.8401 | 31.85 | 59.6
110709 | 2023-06-03 16:53 | 0.65269 | OXY_CH3 (PSt7-10) | 2023-05-24 18:54 | default | 1436.9351 | μmol/L | 28.7749 | °C | 1013 | hPa | Humid | 0 | 0 |  | 0 | 21.607 | 118672.4523 | 302152.5711 | 31.85 | 59.6
110719 | 2023-06-03 16:53 | 0.70264 | OXY_CH3 (PSt7-10) | 2023-05-24 18:54 | default | 1436.7117 | μmol/L | 28.781 | °C | 1013 | hPa | Humid | 0 | 0 |  | 0 | 21.604 | 118682.1624 | 302145.5194 | 31.85 | 59.6
110729 | 2023-06-03 16:53 | 0.75242 | OXY_CH3 (PSt7-10) | 2023-05-24 18:54 | default | 1436.6867 | μmol/L | 28.7749 | °C | 1013 | hPa | Humid | 0 | 0 |  | 0 | 21.609 | 118685.8112 | 302140.8509 | 31.85 | 59.6
110739 | 2023-06-03 16:53 | 0.80306 | OXY_CH3 (PSt7-10) | 2023-05-24 18:54 | default | 1436.8109 | μmol/L | 28.7749 | °C | 1013 | hPa | Humid | 0 | 0 |  | 0 | 21.608 | 118687.3484 | 302135.4276 | 31.85 | 59.6
110749 | 2023-06-03 16:53 | 0.85293 | OXY_CH3 (PSt7-10) | 2023-05-24 18:54 | default | 1436.2149 | μmol/L | 28.781 | °C | 1013 | hPa | Humid | 0 | 0 |  | 0 | 21.608 | 118694.4768 | 302126.2623 | 31.85 | 59.6
110759 | 2023-06-03 16:53 | 0.90244 | OXY_CH3 (PSt7-10) | 2023-05-24 18:54 | default | 1435.8425 | μmol/L | 28.781 | °C | 1013 | hPa | Humid | 0 | 0 |  | 0 | 21.611 | 118685.9695 | 302122.4435 | 31.85 | 59.6
110769 | 2023-06-03 16:53 | 0.95255 | OXY_CH3 (PSt7-10) | 2023-05-24 18:54 | default | 1436.4383 | μmol/L | 28.7749 | °C | 1013 | hPa | Humid | 0 | 0 |  | 0 | 21.611 | 118702.8325 | 302120.9741 | 31.85 | 59.6
110779 | 2023-06-03 16:53 | 1.0024 | OXY_CH3 (PSt7-10) | 2023-05-24 18:54 | default | 1435.8425 | μmol/L | 28.781 | °C | 1013 | hPa | Humid | 0 | 0 |  | 0 | 21.611 | 118686.2712 | 302104.9695 | 31.85 | 59.6
110789 | 2023-06-03 16:53 | 1.0531 | OXY_CH3 (PSt7-10) | 2023-05-24 18:54 | default | 1435.9417 | μmol/L | 28.7749 | °C | 1013 | hPa | Humid | 0 | 0 |  | 0 | 21.615 | 118694.9438 | 302097.9639 | 31.85 | 59.6
110799 | 2023-06-03 16:54 | 1.1029 | OXY_CH3 (PSt7-10) | 2023-05-24 18:54 | default | 1436.0659 | μmol/L | 28.7749 | °C | 1013 | hPa | Humid | 0 | 0 |  | 0 | 21.614 | 118694.9772 | 302094.8626 | 31.85 | 59.6
110809 | 2023-06-03 16:54 | 1.1527 | OXY_CH3 (PSt7-10) | 2023-05-24 18:54 | default | 1435.9417 | μmol/L | 28.7749 | °C | 1013 | hPa | Humid | 0 | 0 |  | 0 | 21.615 | 118696.935 | 302095.6405 | 31.85 | 59.6
110819 | 2023-06-03 16:54 | 1.2024 | OXY_CH3 (PSt7-10) | 2023-05-24 18:54 | default | 1435.3461 | μmol/L | 28.781 | °C | 1013 | hPa | Humid | 0 | 0 |  | 0 | 21.615 | 118692.6068 | 302087.9958 | 31.85 | 59.6
110829 | 2023-06-03 16:54 | 1.2524 | OXY_CH3 (PSt7-10) | 2023-05-24 18:54 | default | 1435.8176 | μmol/L | 28.7749 | °C | 1013 | hPa | Humid | 0 | 0 |  | 0 | 21.616 | 118704.9607 | 302083.3241 | 31.85 | 59.6
110839 | 2023-06-03 16:54 | 1.3031 | OXY_CH3 (PSt7-10) | 2023-05-24 18:54 | default | 1435.6935 | μmol/L | 28.7749 | °C | 1013 | hPa | Humid | 0 | 0 |  | 0 | 21.617 | 118705.7714 | 302081.1225 | 31.85 | 59.6
110849 | 2023-06-03 16:54 | 1.3529 | OXY_CH3 (PSt7-10) | 2023-05-24 18:54 | default | 1436.4136 | μmol/L | 28.7687 | °C | 1013 | hPa | Humid | 0 | 0 |  | 0 | 21.616 | 118699.0823 | 302071.9568 | 31.85 | 59.6
110859 | 2023-06-03 16:54 | 1.4027 | OXY_CH3 (PSt7-10) | 2023-05-24 18:54 | default | 1435.5694 | μmol/L | 28.7749 | °C | 1013 | hPa | Humid | 0 | 0 |  | 0 | 21.618 | 118705.9512 | 302068.3217 | 31.85 | 59.6
110869 | 2023-06-03 16:54 | 1.4525 | OXY_CH3 (PSt7-10) | 2023-05-24 18:54 | default | 1435.1972 | μmol/L | 28.7749 | °C | 1013 | hPa | Humid | 0 | 0 |  | 0 | 21.621 | 118706.5586 | 302065.3779 | 31.85 | 59.6
110879 | 2023-06-03 16:54 | 1.503 | OXY_CH3 (PSt7-10) | 2023-05-24 18:54 | default | 1435.6689 | μmol/L | 28.7687 | °C | 1013 | hPa | Humid | 0 | 0 |  | 0 | 21.622 | 118714.7919 | 302068.3415 | 31.85 | 59.6
110889 | 2023-06-03 16:54 | 1.5529 | OXY_CH3 (PSt7-10) | 2023-05-24 18:54 | default | 1435.3213 | μmol/L | 28.7749 | °C | 1013 | hPa | Humid | 0 | 0 |  | 0 | 21.62 | 118705.0786 | 302061.0246 | 31.85 | 59.6
110899 | 2023-06-03 16:54 | 1.6029 | OXY_CH3 (PSt7-10) | 2023-05-24 18:54 | default | 1434.23 | μmol/L | 28.781 | °C | 1013 | hPa | Humid | 0 | 0 |  | 0 | 21.624 | 118712.2548 | 302055.0183 | 31.85 | 59.6
110909 | 2023-06-03 16:54 | 1.6528 | OXY_CH3 (PSt7-10) | 2023-05-24 18:54 | default | 1434.5772 | μmol/L | 28.7749 | °C | 1013 | hPa | Humid | 0 | 0 |  | 0 | 21.626 | 118718.4893 | 302049.8919 | 31.85 | 59.6
110919 | 2023-06-03 16:54 | 1.703 | OXY_CH3 (PSt7-10) | 2023-05-24 18:54 | default | 1434.4532 | μmol/L | 28.7749 | °C | 1013 | hPa | Humid | 0 | 0 |  | 0 | 21.627 | 118709.9644 | 302054.6826 | 31.85 | 59.6
110929 | 2023-06-03 16:54 | 1.7528 | OXY_CH3 (PSt7-10) | 2023-05-24 18:54 | default | 1435.2967 | μmol/L | 28.7687 | °C | 1013 | hPa | Humid | 0 | 0 |  | 0 | 21.625 | 118722.0801 | 302054.979 | 31.85 | 59.6
110939 | 2023-06-03 16:54 | 1.8028 | OXY_CH3 (PSt7-10) | 2023-05-24 18:54 | default | 1435.5448 | μmol/L | 28.7687 | °C | 1013 | hPa | Humid | 0 | 0 |  | 0 | 21.623 | 118723.1005 | 302058.8745 | 31.85 | 59.6
110949 | 2023-06-03 16:54 | 1.8529 | OXY_CH3 (PSt7-10) | 2023-05-24 18:54 | default | 1434.2053 | μmol/L | 28.7749 | °C | 1013 | hPa | Humid | 0 | 0 |  | 0 | 21.629 | 118725.5768 | 302044.5564 | 31.85 | 59.6
110959 | 2023-06-03 16:54 | 1.9025 | OXY_CH3 (PSt7-10) | 2023-05-24 18:54 | default | 1434.9246 | μmol/L | 28.7687 | °C | 1013 | hPa | Humid | 0 | 0 |  | 0 | 21.628 | 118721.2652 | 302037.3449 | 31.85 | 59.6
110970 | 2023-06-03 16:54 | 1.9524 | OXY_CH3 (PSt7-10) | 2023-05-24 18:54 | default | 1434.2053 | μmol/L | 28.7749 | °C | 1013 | hPa | Humid | 0 | 0 |  | 0 | 21.629 | 118722.888 | 302035.0557 | 31.85 | 59.6
110979 | 2023-06-03 16:54 | 2.0025 | OXY_CH3 (PSt7-10) | 2023-05-24 18:54 | default | 1434.4532 | μmol/L | 28.7749 | °C | 1013 | hPa | Humid | 0 | 0 |  | 0 | 21.627 | 118718.0125 | 302033.0213 | 31.85 | 59.6
110989 | 2023-06-03 16:54 | 2.0526 | OXY_CH3 (PSt7-10) | 2023-05-24 18:54 | default | 1434.8006 | μmol/L | 28.7687 | °C | 1013 | hPa | Humid | 0 | 0 |  | 0 | 21.629 | 118734.071 | 302030.0008 | 31.85 | 59.6
110999 | 2023-06-03 16:55 | 2.1025 | OXY_CH3 (PSt7-10) | 2023-05-24 18:54 | default | 1434.6767 | μmol/L | 28.7687 | °C | 1013 | hPa | Humid | 0 | 0 |  | 0 | 21.63 | 118724.0677 | 302025.4367 | 31.85 | 59.6
111009 | 2023-06-03 16:55 | 2.1528 | OXY_CH3 (PSt7-10) | 2023-05-24 18:54 | default | 1434.3048 | μmol/L | 28.7687 | °C | 1013 | hPa | Humid | 0 | 0 |  | 0 | 21.633 | 118732.3901 | 302023.7676 | 31.85 | 59.6
111019 | 2023-06-03 16:55 | 2.2028 | OXY_CH3 (PSt7-10) | 2023-05-24 18:54 | default | 1434.4287 | μmol/L | 28.7687 | °C | 1013 | hPa | Humid | 0 | 0 |  | 0 | 21.632 | 118727.327 | 302020.7503 | 31.85 | 59.6
111029 | 2023-06-03 16:55 | 2.2527 | OXY_CH3 (PSt7-10) | 2023-05-24 18:54 | default | 1434.2471 | μmol/L | 28.7687 | °C | 1012 | hPa | Humid | 0 | 0 |  | 0 | 21.633 | 118722.2933 | 302011.5483 | 31.85 | 59.6
111039 | 2023-06-03 16:55 | 2.3027 | OXY_CH3 (PSt7-10) | 2023-05-24 18:54 | default | 1435.1483 | μmol/L | 28.7626 | °C | 1013 | hPa | Humid | 0 | 0 |  | 0 | 21.631 | 118724.7249 | 302005.0108 | 31.85 | 59.6
111049 | 2023-06-03 16:55 | 2.3528 | OXY_CH3 (PSt7-10) | 2023-05-24 18:54 | default | 1434.1232 | μmol/L | 28.7687 | °C | 1012 | hPa | Humid | 0 | 0 |  | 0 | 21.634 | 118717.3612 | 301994.314 | 31.85 | 59.6
111059 | 2023-06-03 16:55 | 2.4027 | OXY_CH3 (PSt7-10) | 2023-05-24 18:54 | default | 1433.3381 | μmol/L | 28.7749 | °C | 1013 | hPa | Humid | 0 | 0 |  | 0 | 21.636 | 118718.4729 | 302001.9449 | 31.85 | 59.6
111069 | 2023-06-03 16:55 | 2.4529 | OXY_CH3 (PSt7-10) | 2023-05-24 18:54 | default | 1433.462 | μmol/L | 28.7749 | °C | 1013 | hPa | Humid | 0 | 0 |  | 0 | 21.635 | 118726.57 | 301992.4335 | 31.85 | 59.6
111079 | 2023-06-03 16:55 | 2.5024 | OXY_CH3 (PSt7-10) | 2023-05-24 18:54 | default | 1434.1809 | μmol/L | 28.7687 | °C | 1013 | hPa | Humid | 0 | 0 |  | 0 | 21.634 | 118716.6597 | 302000.4424 | 31.85 | 59.6
111089 | 2023-06-03 16:55 | 2.5527 | OXY_CH3 (PSt7-10) | 2023-05-24 18:54 | default | 1433.5281 | μmol/L | 28.7749 | °C | 1012 | hPa | Humid | 0 | 0 |  | 0 | 21.634 | 118722.4014 | 301996.213 | 31.85 | 59.6
111099 | 2023-06-03 16:55 | 2.6029 | OXY_CH3 (PSt7-10) | 2023-05-24 18:54 | default | 1433.8754 | μmol/L | 28.7687 | °C | 1012 | hPa | Humid | 0 | 0 |  | 0 | 21.636 | 118711.6161 | 301996.3598 | 31.85 | 59.6
111109 | 2023-06-03 16:55 | 2.6524 | OXY_CH3 (PSt7-10) | 2023-05-24 18:54 | default | 1433.3799 | μmol/L | 28.7687 | °C | 1012 | hPa | Humid | 0 | 0 |  | 0 | 21.64 | 118719.0184 | 301993.3231 | 31.85 | 59.6
111119 | 2023-06-03 16:55 | 2.7032 | OXY_CH3 (PSt7-10) | 2023-05-24 18:54 | default | 1433.4376 | μmol/L | 28.7687 | °C | 1013 | hPa | Humid | 0 | 0 |  | 0 | 21.64 | 118715.2406 | 301984.7412 | 31.85 | 59.6
111129 | 2023-06-03 16:55 | 2.7526 | OXY_CH3 (PSt7-10) | 2023-05-24 18:54 | default | 1433.5038 | μmol/L | 28.7687 | °C | 1012 | hPa | Humid | 0 | 0 |  | 0 | 21.639 | 118718.0145 | 301986.0613 | 31.85 | 59.6
111139 | 2023-06-03 16:55 | 2.8028 | OXY_CH3 (PSt7-10) | 2023-05-24 18:54 | default | 1433.5614 | μmol/L | 28.7687 | °C | 1013 | hPa | Humid | 0 | 0 |  | 0 | 21.639 | 118705.4447 | 301982.1959 | 31.85 | 59.6
111149 | 2023-06-03 16:55 | 2.8526 | OXY_CH3 (PSt7-10) | 2023-05-24 18:54 | default | 1433.6853 | μmol/L | 28.7687 | °C | 1013 | hPa | Humid | 0 | 0 |  | 0 | 21.638 | 118709.1893 | 301971.5247 | 31.85 | 59.6
111160 | 2023-06-03 16:55 | 2.9027 | OXY_CH3 (PSt7-10) | 2023-05-24 18:54 | default | 1433.7273 | μmol/L | 28.7626 | °C | 1012 | hPa | Humid | 0 | 0 |  | 0 | 21.642 | 118710.7813 | 301964.8235 | 31.85 | 59.6
111170 | 2023-06-03 16:55 | 2.9528 | OXY_CH3 (PSt7-10) | 2023-05-24 18:54 | default | 1432.5953 | μmol/L | 28.7749 | °C | 1013 | hPa | Humid | 0 | 0 |  | 0 | 21.642 | 118722.1419 | 301971.7117 | 31.85 | 59.6
111180 | 2023-06-03 16:55 | 3.0028 | OXY_CH3 (PSt7-10) | 2023-05-24 18:54 | default | 1433.1323 | μmol/L | 28.7687 | °C | 1012 | hPa | Humid | 0 | 0 |  | 0 | 21.642 | 118719.2033 | 301967.4874 | 31.85 | 59.6
111189 | 2023-06-03 16:55 | 3.0527 | OXY_CH3 (PSt7-10) | 2023-05-24 18:54 | default | 1433.2896 | μmol/L | 28.7626 | °C | 1013 | hPa | Humid | 0 | 0 |  | 0 | 21.646 | 118716.5685 | 301968.3955 | 31.85 | 59.6
111199 | 2023-06-03 16:56 | 3.1029 | OXY_CH3 (PSt7-10) | 2023-05-24 18:54 | default | 1432.7609 | μmol/L | 28.7687 | °C | 1012 | hPa | Humid | 0 | 0 |  | 0 | 21.645 | 118710.8123 | 301963.1076 | 31.85 | 59.6
111209 | 2023-06-03 16:56 | 3.1528 | OXY_CH3 (PSt7-10) | 2023-05-24 18:54 | default | 1433.7273 | μmol/L | 28.7626 | °C | 1012 | hPa | Humid | 0 | 0 |  | 0 | 21.642 | 118708.5344 | 301960.4847 | 31.85 | 59.6
111219 | 2023-06-03 16:56 | 3.2026 | OXY_CH3 (PSt7-10) | 2023-05-24 18:54 | default | 1432.4716 | μmol/L | 28.7749 | °C | 1013 | hPa | Humid | 0 | 0 |  | 0 | 21.643 | 118706.081 | 301950.3397 | 31.85 | 59.6
111229 | 2023-06-03 16:56 | 3.2532 | OXY_CH3 (PSt7-10) | 2023-05-24 18:54 | default | 1432.9423 | μmol/L | 28.7687 | °C | 1013 | hPa | Humid | 0 | 0 |  | 0 | 21.644 | 118711.9563 | 301958.7873 | 31.85 | 59.6
111239 | 2023-06-03 16:56 | 3.3027 | OXY_CH3 (PSt7-10) | 2023-05-24 18:54 | default | 1433.1658 | μmol/L | 28.7626 | °C | 1013 | hPa | Humid | 0 | 0 |  | 0 | 21.647 | 118708.7967 | 301962.2656 | 31.85 | 59.6
111249 | 2023-06-03 16:56 | 3.3528 | OXY_CH3 (PSt7-10) | 2023-05-24 18:54 | default | 1431.7953 | μmol/L | 28.7749 | °C | 1012 | hPa | Humid | 0 | 0 |  | 0 | 21.648 | 118703.5964 | 301951.2809 | 31.85 | 59.6
111259 | 2023-06-03 16:56 | 3.403 | OXY_CH3 (PSt7-10) | 2023-05-24 18:54 | default | 1432.8186 | μmol/L | 28.7687 | °C | 1013 | hPa | Humid | 0 | 0 |  | 0 | 21.645 | 118702.2151 | 301954.2208 | 31.85 | 59.6
111269 | 2023-06-03 16:56 | 3.4531 | OXY_CH3 (PSt7-10) | 2023-05-24 18:54 | default | 1432.5134 | μmol/L | 28.7687 | °C | 1012 | hPa | Humid | 0 | 0 |  | 0 | 21.647 | 118707.6639 | 301930.8242 | 31.85 | 59.6
111279 | 2023-06-03 16:56 | 3.503 | OXY_CH3 (PSt7-10) | 2023-05-24 18:54 | default | 1432.7945 | μmol/L | 28.7626 | °C | 1013 | hPa | Humid | 0 | 0 |  | 0 | 21.65 | 118708.6376 | 301944.8082 | 31.85 | 59.6
111289 | 2023-06-03 16:56 | 3.5526 | OXY_CH3 (PSt7-10) | 2023-05-24 18:54 | default | 1432.1998 | μmol/L | 28.7687 | °C | 1013 | hPa | Humid | 0 | 0 |  | 0 | 21.65 | 118699.6602 | 301943.5984 | 31.85 | 59.6
111299 | 2023-06-03 16:56 | 3.6027 | OXY_CH3 (PSt7-10) | 2023-05-24 18:54 | default | 1432.0761 | μmol/L | 28.7687 | °C | 1013 | hPa | Humid | 0 | 0 |  | 0 | 21.651 | 118699.3486 | 301946.3993 | 31.85 | 59.6
111309 | 2023-06-03 16:56 | 3.6526 | OXY_CH3 (PSt7-10) | 2023-05-24 18:54 | default | 1432.1758 | μmol/L | 28.7626 | °C | 1013 | hPa | Humid | 0 | 0 |  | 0 | 21.655 | 118702.5205 | 301941.6036 | 31.85 | 59.6
111319 | 2023-06-03 16:56 | 3.7025 | OXY_CH3 (PSt7-10) | 2023-05-24 18:54 | default | 1433.0842 | μmol/L | 28.7565 | °C | 1012 | hPa | Humid | 0 | 0 |  | 0 | 21.652 | 118701.048 | 301932.114 | 31.85 | 59.6
111329 | 2023-06-03 16:56 | 3.7528 | OXY_CH3 (PSt7-10) | 2023-05-24 18:54 | default | 1433.2656 | μmol/L | 28.7565 | °C | 1013 | hPa | Humid | 0 | 0 |  | 0 | 21.651 | 118697.219 | 301926.9592 | 31.85 | 59.6
111339 | 2023-06-03 16:56 | 3.8024 | OXY_CH3 (PSt7-10) | 2023-05-24 18:54 | default | 1432.4894 | μmol/L | 28.7626 | °C | 1012 | hPa | Humid | 0 | 0 |  | 0 | 21.652 | 118685.5974 | 301940.3107 | 31.85 | 59.6
111354 | 2023-06-03 16:56 | 3.8529 | OXY_CH3 (PSt7-10) | 2023-05-24 18:54 | default | 1431.9525 | μmol/L | 28.7687 | °C | 1013 | hPa | Humid | 0 | 0 |  | 0 | 21.652 | 118704.5685 | 301937.3113 | 31.85 | 59.6
111360 | 2023-06-03 16:56 | 3.9025 | OXY_CH3 (PSt7-10) | 2023-05-24 18:54 | default | 1431.7051 | μmol/L | 28.7687 | °C | 1013 | hPa | Humid | 0 | 0 |  | 0 | 21.654 | 118693.9764 | 301925.3316 | 31.85 | 59.6
111370 | 2023-06-03 16:56 | 3.9526 | OXY_CH3 (PSt7-10) | 2023-05-24 18:54 | default | 1432.4655 | μmol/L | 28.7565 | °C | 1012 | hPa | Humid | 0 | 0 |  | 0 | 21.657 | 118697.8655 | 301917.8998 | 31.85 | 59.6
111380 | 2023-06-03 16:56 | 4.0027 | OXY_CH3 (PSt7-10) | 2023-05-24 18:54 | default | 1430.9634 | μmol/L | 28.7687 | °C | 1013 | hPa | Humid | 0 | 0 |  | 0 | 21.66 | 118691.7735 | 301916.4951 | 31.85 | 59.6
111389 | 2023-06-03 16:56 | 4.053 | OXY_CH3 (PSt7-10) | 2023-05-24 18:54 | default | 1431.9945 | μmol/L | 28.7626 | °C | 1012 | hPa | Humid | 0 | 0 |  | 0 | 21.656 | 118688.3632 | 301928.9971 | 31.85 | 59.6
111399 | 2023-06-03 16:57 | 4.103 | OXY_CH3 (PSt7-10) | 2023-05-24 18:54 | default | 1431.6236 | μmol/L | 28.7626 | °C | 1012 | hPa | Humid | 0 | 0 |  | 0 | 21.659 | 118689.7138 | 301921.7503 | 31.85 | 59.6
111409 | 2023-06-03 16:57 | 4.153 | OXY_CH3 (PSt7-10) | 2023-05-24 18:54 | default | 1431.4339 | μmol/L | 28.7626 | °C | 1013 | hPa | Humid | 0 | 0 |  | 0 | 21.661 | 118691.7347 | 301917.2055 | 31.85 | 59.6
111419 | 2023-06-03 16:57 | 4.2028 | OXY_CH3 (PSt7-10) | 2023-05-24 18:54 | default | 1431.9945 | μmol/L | 28.7626 | °C | 1012 | hPa | Humid | 0 | 0 |  | 0 | 21.656 | 118691.9766 | 301927.4648 | 31.85 | 59.6
111429 | 2023-06-03 16:57 | 4.2526 | OXY_CH3 (PSt7-10) | 2023-05-24 18:54 | default | 1432.4655 | μmol/L | 28.7565 | °C | 1012 | hPa | Humid | 0 | 0 |  | 0 | 21.657 | 118690.4213 | 301916.8938 | 31.85 | 59.6
111439 | 2023-06-03 16:57 | 4.3026 | OXY_CH3 (PSt7-10) | 2023-05-24 18:54 | default | 1431.3763 | μmol/L | 28.7626 | °C | 1012 | hPa | Humid | 0 | 0 |  | 0 | 21.661 | 118692.1563 | 301917.5552 | 31.85 | 59.6
111449 | 2023-06-03 16:57 | 4.3527 | OXY_CH3 (PSt7-10) | 2023-05-24 18:54 | default | 1431.7472 | μmol/L | 28.7626 | °C | 1012 | hPa | Humid | 0 | 0 |  | 0 | 21.658 | 118689.3317 | 301905.3386 | 31.85 | 59.6
111459 | 2023-06-03 16:57 | 4.4029 | OXY_CH3 (PSt7-10) | 2023-05-24 18:54 | default | 1431.9047 | μmol/L | 28.7565 | °C | 1013 | hPa | Humid | 0 | 0 |  | 0 | 21.662 | 118694.4842 | 301903.2014 | 31.85 | 59.6
111469 | 2023-06-03 16:57 | 4.4531 | OXY_CH3 (PSt7-10) | 2023-05-24 18:54 | default | 1431.5998 | μmol/L | 28.7565 | °C | 1012 | hPa | Humid | 0 | 0 |  | 0 | 21.664 | 118698.6587 | 301904.615 | 31.85 | 59.6
111479 | 2023-06-03 16:57 | 4.503 | OXY_CH3 (PSt7-10) | 2023-05-24 18:54 | default | 1431.2527 | μmol/L | 28.7626 | °C | 1012 | hPa | Humid | 0 | 0 |  | 0 | 21.662 | 118702.3734 | 301905.1237 | 31.85 | 59.6
111489 | 2023-06-03 16:57 | 4.5532 | OXY_CH3 (PSt7-10) | 2023-05-24 18:54 | default | 1430.4117 | μmol/L | 28.7687 | °C | 1012 | hPa | Humid | 0 | 0 |  | 0 | 21.664 | 118692.4492 | 301906.2314 | 31.85 | 59.6
111499 | 2023-06-03 16:57 | 4.6026 | OXY_CH3 (PSt7-10) | 2023-05-24 18:54 | default | 1430.7585 | μmol/L | 28.7626 | °C | 1012 | hPa | Humid | 0 | 0 |  | 0 | 21.666 | 118697.5114 | 301907.5756 | 31.85 | 59.6
111509 | 2023-06-03 16:57 | 4.6524 | OXY_CH3 (PSt7-10) | 2023-05-24 18:54 | default | 1431.5998 | μmol/L | 28.7565 | °C | 1012 | hPa | Humid | 0 | 0 |  | 0 | 21.664 | 118686.9062 | 301889.4099 | 31.85 | 59.6
111519 | 2023-06-03 16:57 | 4.7025 | OXY_CH3 (PSt7-10) | 2023-05-24 18:54 | default | 1431.4762 | μmol/L | 28.7565 | °C | 1012 | hPa | Humid | 0 | 0 |  | 0 | 21.665 | 118690.3193 | 301890.7115 | 31.85 | 59.6
111529 | 2023-06-03 16:57 | 4.7527 | OXY_CH3 (PSt7-10) | 2023-05-24 18:54 | default | 1429.9177 | μmol/L | 28.7687 | °C | 1012 | hPa | Humid | 0 | 0 |  | 0 | 21.668 | 118696.17 | 301900.2953 | 31.85 | 59.6
111539 | 2023-06-03 16:57 | 4.8026 | OXY_CH3 (PSt7-10) | 2023-05-24 18:54 | default | 1430.6349 | μmol/L | 28.7626 | °C | 1012 | hPa | Humid | 0 | 0 |  | 0 | 21.667 | 118702.06 | 301903.964 | 31.85 | 59.6
111549 | 2023-06-03 16:57 | 4.8525 | OXY_CH3 (PSt7-10) | 2023-05-24 18:54 | default | 1430.6925 | μmol/L | 28.7626 | °C | 1013 | hPa | Humid | 0 | 0 |  | 0 | 21.667 | 118703.3113 | 301909.3375 | 31.85 | 59.6
111564 | 2023-06-03 16:57 | 4.9025 | OXY_CH3 (PSt7-10) | 2023-05-24 18:54 | default | 1431.6338 | μmol/L | 28.7504 | °C | 1013 | hPa | Humid | 0 | 0 |  | 0 | 21.669 | 118709.702 | 301907.3518 | 31.85 | 59.6
111570 | 2023-06-03 16:57 | 4.9532 | OXY_CH3 (PSt7-10) | 2023-05-24 18:54 | default | 1430.5114 | μmol/L | 28.7626 | °C | 1012 | hPa | Humid | 0 | 0 |  | 0 | 21.668 | 118695.6228 | 301907.8127 | 31.85 | 59.6
111579 | 2023-06-03 16:57 | 5.0027 | OXY_CH3 (PSt7-10) | 2023-05-24 18:54 | default | 1430.1409 | μmol/L | 28.7626 | °C | 1012 | hPa | Humid | 0 | 0 |  | 0 | 21.671 | 118693.8462 | 301896.069 | 31.85 | 59.6
111589 | 2023-06-03 16:57 | 5.0526 | OXY_CH3 (PSt7-10) | 2023-05-24 18:54 | default | 1430.7348 | μmol/L | 28.7565 | °C | 1012 | hPa | Humid | 0 | 0 |  | 0 | 21.671 | 118700.186 | 301900.3336 | 31.85 | 59.6
111600 | 2023-06-03 16:58 | 5.1026 | OXY_CH3 (PSt7-10) | 2023-05-24 18:54 | default | 1430.4218 | μmol/L | 28.7565 | °C | 1013 | hPa | Humid | 0 | 0 |  | 0 | 21.674 | 118688.7478 | 301875.6224 | 31.85 | 59.6
111609 | 2023-06-03 16:58 | 5.1527 | OXY_CH3 (PSt7-10) | 2023-05-24 18:54 | default | 1430.7348 | μmol/L | 28.7565 | °C | 1012 | hPa | Humid | 0 | 0 |  | 0 | 21.671 | 118698.7913 | 301901.8001 | 31.85 | 59.6
111619 | 2023-06-03 16:58 | 5.2028 | OXY_CH3 (PSt7-10) | 2023-05-24 18:54 | default | 1430.4878 | μmol/L | 28.7565 | °C | 1012 | hPa | Humid | 0 | 0 |  | 0 | 21.673 | 118695.1192 | 301890.1173 | 31.85 | 59.6
111629 | 2023-06-03 16:58 | 5.255 | OXY_CH3 (PSt7-10) | 2023-05-24 18:54 | default | 1429.7705 | μmol/L | 28.7626 | °C | 1012 | hPa | Humid | 0 | 0 |  | 0 | 21.674 | 118713.481 | 301896.9116 | 31.85 | 59.6
111639 | 2023-06-03 16:58 | 5.303 | OXY_CH3 (PSt7-10) | 2023-05-24 18:54 | default | 1431.2056 | μmol/L | 28.7504 | °C | 1012 | hPa | Humid | 0 | 0 |  | 0 | 21.672 | 118710.8034 | 301892.7658 | 31.85 | 59.6
111649 | 2023-06-03 16:58 | 5.3529 | OXY_CH3 (PSt7-10) | 2023-05-24 18:54 | default | 1430.9584 | μmol/L | 28.7504 | °C | 1012 | hPa | Humid | 0 | 0 |  | 0 | 21.674 | 118711.6623 | 301902.1355 | 31.85 | 59.6
111659 | 2023-06-03 16:58 | 5.4027 | OXY_CH3 (PSt7-10) | 2023-05-24 18:54 | default | 1430.6113 | μmol/L | 28.7565 | °C | 1012 | hPa | Humid | 0 | 0 |  | 0 | 21.672 | 118698.7475 | 301897.9004 | 31.85 | 59.6
111669 | 2023-06-03 16:58 | 5.4529 | OXY_CH3 (PSt7-10) | 2023-05-24 18:54 | default | 1430.4644 | μmol/L | 28.7504 | °C | 1012 | hPa | Humid | 0 | 0 |  | 0 | 21.678 | 118701.5572 | 301885.3561 | 31.85 | 59.6
111679 | 2023-06-03 16:58 | 5.503 | OXY_CH3 (PSt7-10) | 2023-05-24 18:54 | default | 1430.7689 | μmol/L | 28.7504 | °C | 1013 | hPa | Humid | 0 | 0 |  | 0 | 21.676 | 118711.5895 | 301882.6937 | 31.85 | 59.6
111689 | 2023-06-03 16:58 | 5.5528 | OXY_CH3 (PSt7-10) | 2023-05-24 18:54 | default | 1430.7114 | μmol/L | 28.7504 | °C | 1012 | hPa | Humid | 0 | 0 |  | 0 | 21.676 | 118705.7621 | 301891.7204 | 31.85 | 59.6
111699 | 2023-06-03 16:58 | 5.6026 | OXY_CH3 (PSt7-10) | 2023-05-24 18:54 | default | 1430.1748 | μmol/L | 28.7565 | °C | 1013 | hPa | Humid | 0 | 0 |  | 0 | 21.676 | 118709.0668 | 301878.6578 | 31.85 | 59.6
111709 | 2023-06-03 16:58 | 5.6526 | OXY_CH3 (PSt7-10) | 2023-05-24 18:54 | default | 1429.3344 | μmol/L | 28.7626 | °C | 1013 | hPa | Humid | 0 | 0 |  | 0 | 21.678 | 118709.9669 | 301902.6302 | 31.85 | 59.6
111719 | 2023-06-03 16:58 | 5.7027 | OXY_CH3 (PSt7-10) | 2023-05-24 18:54 | default | 1429.9939 | μmol/L | 28.7565 | °C | 1012 | hPa | Humid | 0 | 0 |  | 0 | 21.677 | 118716.9361 | 301883.9174 | 31.85 | 59.6
111729 | 2023-06-03 16:58 | 5.7531 | OXY_CH3 (PSt7-10) | 2023-05-24 18:54 | default | 1429.6236 | μmol/L | 28.7565 | °C | 1012 | hPa | Humid | 0 | 0 |  | 0 | 21.68 | 118711.2694 | 301884.7361 | 31.85 | 59.6
111739 | 2023-06-03 16:58 | 5.8024 | OXY_CH3 (PSt7-10) | 2023-05-24 18:54 | default | 1429.5002 | μmol/L | 28.7565 | °C | 1012 | hPa | Humid | 0 | 0 |  | 0 | 21.681 | 118710.9227 | 301895.0535 | 31.85 | 59.6
111749 | 2023-06-03 16:58 | 5.8532 | OXY_CH3 (PSt7-10) | 2023-05-24 18:54 | default | 1429.6236 | μmol/L | 28.7565 | °C | 1012 | hPa | Humid | 0 | 0 |  | 0 | 21.68 | 118712.4687 | 301886.106 | 31.85 | 59.6
111759 | 2023-06-03 16:58 | 5.9024 | OXY_CH3 (PSt7-10) | 2023-05-24 18:54 | default | 1428.9068 | μmol/L | 28.7626 | °C | 1012 | hPa | Humid | 0 | 0 |  | 0 | 21.681 | 118720.0042 | 301892.1624 | 31.85 | 59.6
111769 | 2023-06-03 16:58 | 5.9532 | OXY_CH3 (PSt7-10) | 2023-05-24 18:54 | default | 1429.1301 | μmol/L | 28.7565 | °C | 1012 | hPa | Humid | 0 | 0 |  | 0 | 21.684 | 118728.5931 | 301893.2312 | 31.85 | 59.6
111780 | 2023-06-03 16:58 | 6.003 | OXY_CH3 (PSt7-10) | 2023-05-24 18:54 | default | 1428.2902 | μmol/L | 28.7626 | °C | 1012 | hPa | Humid | 0 | 0 |  | 0 | 21.686 | 118721.2038 | 301886.4201 | 31.85 | 59.6
111789 | 2023-06-03 16:58 | 6.0528 | OXY_CH3 (PSt7-10) | 2023-05-24 18:54 | default | 1428.4135 | μmol/L | 28.7626 | °C | 1012 | hPa | Humid | 0 | 0 |  | 0 | 21.685 | 118722.7894 | 301894.7864 | 31.85 | 59.6
111799 | 2023-06-03 16:59 | 6.1026 | OXY_CH3 (PSt7-10) | 2023-05-24 18:54 | default | 1428.8834 | μmol/L | 28.7565 | °C | 1012 | hPa | Humid | 0 | 0 |  | 0 | 21.686 | 118715.7277 | 301889.5233 | 31.85 | 59.6
111810 | 2023-06-03 16:59 | 6.1524 | OXY_CH3 (PSt7-10) | 2023-05-24 18:54 | default | 1428.4135 | μmol/L | 28.7626 | °C | 1012 | hPa | Humid | 0 | 0 |  | 0 | 21.685 | 118719.6838 | 301883.7148 | 31.85 | 59.6
111819 | 2023-06-03 16:59 | 6.2031 | OXY_CH3 (PSt7-10) | 2023-05-24 18:54 | default | 1428.6601 | μmol/L | 28.7626 | °C | 1012 | hPa | Humid | 0 | 0 |  | 0 | 21.683 | 118720.9215 | 301893.3663 | 31.85 | 59.6
111829 | 2023-06-03 16:59 | 6.253 | OXY_CH3 (PSt7-10) | 2023-05-24 18:54 | default | 1429.7237 | μmol/L | 28.7504 | °C | 1012 | hPa | Humid | 0 | 0 |  | 0 | 21.684 | 118734.1575 | 301887.0342 | 31.85 | 59.6
111839 | 2023-06-03 16:59 | 6.3027 | OXY_CH3 (PSt7-10) | 2023-05-24 18:54 | default | 1429.2302 | μmol/L | 28.7504 | °C | 1012 | hPa | Humid | 0 | 0 |  | 0 | 21.688 | 118734.4321 | 301875.8464 | 31.85 | 59.6
111849 | 2023-06-03 16:59 | 6.3525 | OXY_CH3 (PSt7-10) | 2023-05-24 18:54 | default | 1428.8834 | μmol/L | 28.7565 | °C | 1012 | hPa | Humid | 0 | 0 |  | 0 | 21.686 | 118733.5041 | 301883.4227 | 31.85 | 59.6
111859 | 2023-06-03 16:59 | 6.4032 | OXY_CH3 (PSt7-10) | 2023-05-24 18:54 | default | 1428.76 | μmol/L | 28.7565 | °C | 1012 | hPa | Humid | 0 | 0 |  | 0 | 21.687 | 118739.6294 | 301885.4034 | 31.85 | 59.6
111869 | 2023-06-03 16:59 | 6.453 | OXY_CH3 (PSt7-10) | 2023-05-24 18:54 | default | 1429.1068 | μmol/L | 28.7504 | °C | 1012 | hPa | Humid | 0 | 0 |  | 0 | 21.689 | 118743.5271 | 301890.9187 | 31.85 | 59.6
111879 | 2023-06-03 16:59 | 6.5028 | OXY_CH3 (PSt7-10) | 2023-05-24 18:54 | default | 1428.367 | μmol/L | 28.7504 | °C | 1012 | hPa | Humid | 0 | 0 |  | 0 | 21.695 | 118742.6822 | 301877.5946 | 31.85 | 59.6
111889 | 2023-06-03 16:59 | 6.5529 | OXY_CH3 (PSt7-10) | 2023-05-24 18:54 | default | 1428.3901 | μmol/L | 28.7565 | °C | 1012 | hPa | Humid | 0 | 0 |  | 0 | 21.69 | 118750.84 | 301889.8263 | 31.85 | 59.6
111899 | 2023-06-03 16:59 | 6.6027 | OXY_CH3 (PSt7-10) | 2023-05-24 18:54 | default | 1429.1068 | μmol/L | 28.7504 | °C | 1012 | hPa | Humid | 0 | 0 |  | 0 | 21.689 | 118750.5388 | 301893.2677 | 31.85 | 59.6
111909 | 2023-06-03 16:59 | 6.6525 | OXY_CH3 (PSt7-10) | 2023-05-24 18:54 | default | 1428.7943 | μmol/L | 28.7504 | °C | 1013 | hPa | Humid | 0 | 0 |  | 0 | 21.692 | 118753.0695 | 301905.8094 | 31.85 | 59.6
111919 | 2023-06-03 16:59 | 6.7024 | OXY_CH3 (PSt7-10) | 2023-05-24 18:54 | default | 1428.1436 | μmol/L | 28.7565 | °C | 1012 | hPa | Humid | 0 | 0 |  | 0 | 21.692 | 118757.8732 | 301900.2897 | 31.85 | 59.6
111929 | 2023-06-03 16:59 | 6.753 | OXY_CH3 (PSt7-10) | 2023-05-24 18:54 | default | 1429.3305 | μmol/L | 28.7443 | °C | 1012 | hPa | Humid | 0 | 0 |  | 0 | 21.692 | 118750.5658 | 301897.1862 | 31.85 | 59.6
111939 | 2023-06-03 16:59 | 6.8028 | OXY_CH3 (PSt7-10) | 2023-05-24 18:54 | default | 1428.201 | μmol/L | 28.7565 | °C | 1013 | hPa | Humid | 0 | 0 |  | 0 | 21.692 | 118755.4548 | 301892.7331 | 31.85 | 59.6
111949 | 2023-06-03 16:59 | 6.8528 | OXY_CH3 (PSt7-10) | 2023-05-24 18:54 | default | 1429.0838 | μmol/L | 28.7443 | °C | 1012 | hPa | Humid | 0 | 0 |  | 0 | 21.694 | 118753.2071 | 301895.9119 | 31.85 | 59.6
111959 | 2023-06-03 16:59 | 6.9026 | OXY_CH3 (PSt7-10) | 2023-05-24 18:54 | default | 1428.8372 | μmol/L | 28.7443 | °C | 1012 | hPa | Humid | 0 | 0 |  | 0 | 21.696 | 118754.1548 | 301894.919 | 31.85 | 59.6
111969 | 2023-06-03 16:59 | 6.9524 | OXY_CH3 (PSt7-10) | 2023-05-24 18:54 | default | 1427.6507 | μmol/L | 28.7565 | °C | 1012 | hPa | Humid | 0 | 0 |  | 0 | 21.696 | 118748.5384 | 301888.7405 | 31.85 | 59.6
111979 | 2023-06-03 16:59 | 7.0031 | OXY_CH3 (PSt7-10) | 2023-05-24 18:54 | default | 1428.8372 | μmol/L | 28.7443 | °C | 1012 | hPa | Humid | 0 | 0 |  | 0 | 21.696 | 118753.3353 | 301898.4199 | 31.85 | 59.6
111989 | 2023-06-03 16:59 | 7.0531 | OXY_CH3 (PSt7-10) | 2023-05-24 18:54 | default | 1428.367 | μmol/L | 28.7504 | °C | 1012 | hPa | Humid | 0 | 0 |  | 0 | 21.695 | 118751.4835 | 301899.5957 | 31.85 | 59.6
111999 | 2023-06-03 17:00 | 7.1028 | OXY_CH3 (PSt7-10) | 2023-05-24 18:54 | default | 1428.8372 | μmol/L | 28.7443 | °C | 1012 | hPa | Humid | 0 | 0 |  | 0 | 21.696 | 118742.561 | 301886.7776 | 31.85 | 59.6
112009 | 2023-06-03 17:00 | 7.1527 | OXY_CH3 (PSt7-10) | 2023-05-24 18:54 | default | 1428.7139 | μmol/L | 28.7443 | °C | 1012 | hPa | Humid | 0 | 0 |  | 0 | 21.697 | 118742.9325 | 301892.2303 | 31.85 | 59.6
112019 | 2023-06-03 17:00 | 7.2027 | OXY_CH3 (PSt7-10) | 2023-05-24 18:54 | default | 1428.7139 | μmol/L | 28.7443 | °C | 1012 | hPa | Humid | 0 | 0 |  | 0 | 21.697 | 118741.6815 | 301891.0934 | 31.85 | 59.6
112029 | 2023-06-03 17:00 | 7.2526 | OXY_CH3 (PSt7-10) | 2023-05-24 18:54 | default | 1428.8372 | μmol/L | 28.7443 | °C | 1012 | hPa | Humid | 0 | 0 |  | 0 | 21.696 | 118739.7379 | 301893.4782 | 31.85 | 59.6
112044 | 2023-06-03 17:00 | 7.3024 | OXY_CH3 (PSt7-10) | 2023-05-24 18:54 | default | 1428.7139 | μmol/L | 28.7443 | °C | 1012 | hPa | Humid | 0 | 0 |  | 0 | 21.697 | 118752.8271 | 301896.9514 | 31.85 | 59.6
112050 | 2023-06-03 17:00 | 7.3524 | OXY_CH3 (PSt7-10) | 2023-05-24 18:54 | default | 1428.4673 | μmol/L | 28.7443 | °C | 1012 | hPa | Humid | 0 | 0 |  | 0 | 21.699 | 118756.4642 | 301898.6879 | 31.85 | 59.6
112060 | 2023-06-03 17:00 | 7.4031 | OXY_CH3 (PSt7-10) | 2023-05-24 18:54 | default | 1428.7139 | μmol/L | 28.7443 | °C | 1012 | hPa | Humid | 0 | 0 |  | 0 | 21.697 | 118772.1386 | 301905.3275 | 31.85 | 59.6
112069 | 2023-06-03 17:00 | 7.4528 | OXY_CH3 (PSt7-10) | 2023-05-24 18:54 | default | 1429.061 | μmol/L | 28.7382 | °C | 1012 | hPa | Humid | 0 | 0 |  | 0 | 21.699 | 118764.2728 | 301903.199 | 31.85 | 59.6
112079 | 2023-06-03 17:00 | 7.5026 | OXY_CH3 (PSt7-10) | 2023-05-24 18:54 | default | 1429.061 | μmol/L | 28.7382 | °C | 1012 | hPa | Humid | 0 | 0 |  | 0 | 21.699 | 118778.2969 | 301905.6584 | 31.85 | 59.6
112089 | 2023-06-03 17:00 | 7.5532 | OXY_CH3 (PSt7-10) | 2023-05-24 18:54 | default | 1427.9973 | μmol/L | 28.7504 | °C | 1012 | hPa | Humid | 0 | 0 |  | 0 | 21.698 | 118772.3855 | 301906.7356 | 31.85 | 59.6
112099 | 2023-06-03 17:00 | 7.6031 | OXY_CH3 (PSt7-10) | 2023-05-24 18:54 | default | 1427.5045 | μmol/L | 28.7504 | °C | 1012 | hPa | Humid | 0 | 0 |  | 0 | 21.702 | 118765.8339 | 301902.9224 | 31.85 | 59.6
112109 | 2023-06-03 17:00 | 7.6528 | OXY_CH3 (PSt7-10) | 2023-05-24 18:54 | default | 1428.3441 | μmol/L | 28.7443 | °C | 1012 | hPa | Humid | 0 | 0 |  | 0 | 21.7 | 118773.7518 | 301899.1556 | 31.85 | 59.6
112119 | 2023-06-03 17:00 | 7.7026 | OXY_CH3 (PSt7-10) | 2023-05-24 18:54 | default | 1427.158 | μmol/L | 28.7565 | °C | 1012 | hPa | Humid | 0 | 0 |  | 0 | 21.7 | 118772.9488 | 301896.7132 | 31.85 | 59.6
112129 | 2023-06-03 17:00 | 7.7525 | OXY_CH3 (PSt7-10) | 2023-05-24 18:54 | default | 1427.4387 | μmol/L | 28.7504 | °C | 1013 | hPa | Humid | 0 | 0 |  | 0 | 21.703 | 118774.2249 | 301906.7367 | 31.85 | 59.6
112139 | 2023-06-03 17:00 | 7.8027 | OXY_CH3 (PSt7-10) | 2023-05-24 18:54 | default | 1427.2582 | μmol/L | 28.7504 | °C | 1012 | hPa | Humid | 0 | 0 |  | 0 | 21.704 | 118775.642 | 301916.2025 | 31.85 | 59.6
112149 | 2023-06-03 17:00 | 7.8532 | OXY_CH3 (PSt7-10) | 2023-05-24 18:54 | default | 1427.9744 | μmol/L | 28.7443 | °C | 1012 | hPa | Humid | 0 | 0 |  | 0 | 21.703 | 118790.1922 | 301908.7157 | 31.85 | 59.6
112159 | 2023-06-03 17:00 | 7.9029 | OXY_CH3 (PSt7-10) | 2023-05-24 18:54 | default | 1428.1981 | μmol/L | 28.7382 | °C | 1012 | hPa | Humid | 0 | 0 |  | 0 | 21.706 | 118795.7407 | 301908.9029 | 31.85 | 59.6
112169 | 2023-06-03 17:00 | 7.9526 | OXY_CH3 (PSt7-10) | 2023-05-24 18:54 | default | 1428.5678 | μmol/L | 28.7382 | °C | 1012 | hPa | Humid | 0 | 0 |  | 0 | 21.703 | 118810.6902 | 301904.6357 | 31.85 | 59.6
112179 | 2023-06-03 17:00 | 8.0025 | OXY_CH3 (PSt7-10) | 2023-05-24 18:54 | default | 1428.915 | μmol/L | 28.732 | °C | 1012 | hPa | Humid | 0 | 0 |  | 0 | 21.705 | 118820.2084 | 301912.7693 | 31.85 | 59.6
112189 | 2023-06-03 17:00 | 8.0531 | OXY_CH3 (PSt7-10) | 2023-05-24 18:54 | default | 1428.915 | μmol/L | 28.732 | °C | 1012 | hPa | Humid | 0 | 0 |  | 0 | 21.705 | 118823.5822 | 301911.842 | 31.85 | 59.6
112199 | 2023-06-03 17:01 | 8.1031 | OXY_CH3 (PSt7-10) | 2023-05-24 18:54 | default | 1428.7918 | μmol/L | 28.732 | °C | 1012 | hPa | Humid | 0 | 0 |  | 0 | 21.706 | 118825.057 | 301908.3931 | 31.85 | 59.6
112209 | 2023-06-03 17:01 | 8.1532 | OXY_CH3 (PSt7-10) | 2023-05-24 18:54 | default | 1428.6685 | μmol/L | 28.732 | °C | 1012 | hPa | Humid | 0 | 0 |  | 0 | 21.707 | 118843.6067 | 301922.583 | 31.85 | 59.6
112219 | 2023-06-03 17:01 | 8.2031 | OXY_CH3 (PSt7-10) | 2023-05-24 18:54 | default | 1427.2353 | μmol/L | 28.7443 | °C | 1012 | hPa | Humid | 0 | 0 |  | 0 | 21.709 | 118828.2057 | 301909.9704 | 31.85 | 59.6
112229 | 2023-06-03 17:01 | 8.253 | OXY_CH3 (PSt7-10) | 2023-05-24 18:54 | default | 1428.422 | μmol/L | 28.732 | °C | 1012 | hPa | Humid | 0 | 0 |  | 0 | 21.709 | 118840.1801 | 301922.3943 | 31.85 | 59.6
112239 | 2023-06-03 17:01 | 8.3028 | OXY_CH3 (PSt7-10) | 2023-05-24 18:54 | default | 1428.6685 | μmol/L | 28.732 | °C | 1012 | hPa | Humid | 0 | 0 |  | 0 | 21.707 | 118847.3965 | 301917.322 | 31.85 | 59.6
112249 | 2023-06-03 17:01 | 8.3528 | OXY_CH3 (PSt7-10) | 2023-05-24 18:54 | default | 1428.6685 | μmol/L | 28.732 | °C | 1012 | hPa | Humid | 0 | 0 |  | 0 | 21.707 | 118854.8734 | 301920.7119 | 31.85 | 59.6
112259 | 2023-06-03 17:01 | 8.4026 | OXY_CH3 (PSt7-10) | 2023-05-24 18:54 | default | 1428.2988 | μmol/L | 28.732 | °C | 1012 | hPa | Humid | 0 | 0 |  | 0 | 21.71 | 118866.4048 | 301914.9599 | 31.85 | 59.6
112269 | 2023-06-03 17:01 | 8.4525 | OXY_CH3 (PSt7-10) | 2023-05-24 18:54 | default | 1429.0159 | μmol/L | 28.7259 | °C | 1012 | hPa | Humid | 0 | 0 |  | 0 | 21.709 | 118882.6911 | 301928.5306 | 31.85 | 59.6
112279 | 2023-06-03 17:01 | 8.5031 | OXY_CH3 (PSt7-10) | 2023-05-24 18:54 | default | 1428.422 | μmol/L | 28.732 | °C | 1012 | hPa | Humid | 0 | 0 |  | 0 | 21.709 | 118892.9817 | 301927.6772 | 31.85 | 59.6
112294 | 2023-06-03 17:01 | 8.553 | OXY_CH3 (PSt7-10) | 2023-05-24 18:54 | default | 1428.2988 | μmol/L | 28.732 | °C | 1012 | hPa | Humid | 0 | 0 |  | 0 | 21.71 | 118892.2603 | 301917.8652 | 31.85 | 59.6
112300 | 2023-06-03 17:01 | 8.6028 | OXY_CH3 (PSt7-10) | 2023-05-24 18:54 | default | 1428.2988 | μmol/L | 28.732 | °C | 1012 | hPa | Humid | 0 | 0 |  | 0 | 21.71 | 118895.0454 | 301917.4986 | 31.85 | 59.6
112310 | 2023-06-03 17:01 | 8.6526 | OXY_CH3 (PSt7-10) | 2023-05-24 18:54 | default | 1428.6461 | μmol/L | 28.7259 | °C | 1012 | hPa | Humid | 0 | 0 |  | 0 | 21.712 | 118907.0004 | 301921.5379 | 31.85 | 59.6
112319 | 2023-06-03 17:01 | 8.7025 | OXY_CH3 (PSt7-10) | 2023-05-24 18:54 | default | 1428.5229 | μmol/L | 28.7259 | °C | 1012 | hPa | Humid | 0 | 0 |  | 0 | 21.713 | 118904.3524 | 301914.8358 | 31.85 | 59.6
112329 | 2023-06-03 17:01 | 8.7531 | OXY_CH3 (PSt7-10) | 2023-05-24 18:54 | default | 1428.1756 | μmol/L | 28.732 | °C | 1012 | hPa | Humid | 0 | 0 |  | 0 | 21.711 | 118920.2702 | 301933.7075 | 31.85 | 59.6
112339 | 2023-06-03 17:01 | 8.8028 | OXY_CH3 (PSt7-10) | 2023-05-24 18:54 | default | 1428.0524 | μmol/L | 28.732 | °C | 1012 | hPa | Humid | 0 | 0 |  | 0 | 21.712 | 118924.4614 | 301927.9537 | 31.85 | 59.6
112349 | 2023-06-03 17:01 | 8.8525 | OXY_CH3 (PSt7-10) | 2023-05-24 18:54 | default | 1429.2403 | μmol/L | 28.7198 | °C | 1012 | hPa | Humid | 0 | 0 |  | 0 | 21.712 | 118922.3101 | 301922.8452 | 31.85 | 59.6
112359 | 2023-06-03 17:01 | 8.9032 | OXY_CH3 (PSt7-10) | 2023-05-24 18:54 | default | 1428.1532 | μmol/L | 28.7259 | °C | 1012 | hPa | Humid | 0 | 0 |  | 0 | 21.716 | 118936.6628 | 301935.8034 | 31.85 | 59.6
112369 | 2023-06-03 17:01 | 8.9532 | OXY_CH3 (PSt7-10) | 2023-05-24 18:54 | default | 1429.2403 | μmol/L | 28.7198 | °C | 1012 | hPa | Humid | 0 | 0 |  | 0 | 21.712 | 118936.468 | 301926.8886 | 31.85 | 59.6
112379 | 2023-06-03 17:01 | 9.0031 | OXY_CH3 (PSt7-10) | 2023-05-24 18:54 | default | 1428.624 | μmol/L | 28.7198 | °C | 1012 | hPa | Humid | 0 | 0 |  | 0 | 21.717 | 118951.6881 | 301931.051 | 31.85 | 59.6
112389 | 2023-06-03 17:01 | 9.0529 | OXY_CH3 (PSt7-10) | 2023-05-24 18:54 | default | 1428.8704 | μmol/L | 28.7198 | °C | 1012 | hPa | Humid | 0 | 0 |  | 0 | 21.715 | 118959.2688 | 301930.0984 | 31.85 | 59.6
112399 | 2023-06-03 17:02 | 9.1028 | OXY_CH3 (PSt7-10) | 2023-05-24 18:54 | default | 1428.1532 | μmol/L | 28.7259 | °C | 1012 | hPa | Humid | 0 | 0 |  | 0 | 21.716 | 118950.2507 | 301930.523 | 31.85 | 59.6
112409 | 2023-06-03 17:02 | 9.1527 | OXY_CH3 (PSt7-10) | 2023-05-24 18:54 | default | 1428.5007 | μmol/L | 28.7198 | °C | 1012 | hPa | Humid | 0 | 0 |  | 0 | 21.718 | 118965.7501 | 301934.8693 | 31.85 | 59.6
112419 | 2023-06-03 17:02 | 9.2026 | OXY_CH3 (PSt7-10) | 2023-05-24 18:54 | default | 1428.7472 | μmol/L | 28.7198 | °C | 1012 | hPa | Humid | 0 | 0 |  | 0 | 21.716 | 118965.0895 | 301910.4074 | 31.85 | 59.6
112429 | 2023-06-03 17:02 | 9.2524 | OXY_CH3 (PSt7-10) | 2023-05-24 18:54 | default | 1429.095 | μmol/L | 28.7137 | °C | 1012 | hPa | Humid | 0 | 0 |  | 0 | 21.718 | 118976.742 | 301920.6218 | 31.85 | 59.6
112439 | 2023-06-03 17:02 | 9.3031 | OXY_CH3 (PSt7-10) | 2023-05-24 18:54 | default | 1429.3415 | μmol/L | 28.7137 | °C | 1012 | hPa | Humid | 0 | 0 |  | 0 | 21.716 | 118974.1895 | 301913.3892 | 31.85 | 59.6
112449 | 2023-06-03 17:02 | 9.3529 | OXY_CH3 (PSt7-10) | 2023-05-24 18:54 | default | 1428.9717 | μmol/L | 28.7137 | °C | 1012 | hPa | Humid | 0 | 0 |  | 0 | 21.719 | 118970.8219 | 301930.7517 | 31.85 | 59.6
112459 | 2023-06-03 17:02 | 9.4027 | OXY_CH3 (PSt7-10) | 2023-05-24 18:54 | default | 1428.3775 | μmol/L | 28.7198 | °C | 1012 | hPa | Humid | 0 | 0 |  | 0 | 21.719 | 118976.7029 | 301918.4494 | 31.85 | 59.6
112469 | 2023-06-03 17:02 | 9.4524 | OXY_CH3 (PSt7-10) | 2023-05-24 18:54 | default | 1428.008 | μmol/L | 28.7198 | °C | 1012 | hPa | Humid | 0 | 0 |  | 0 | 21.722 | 118991.7527 | 301934.5387 | 31.85 | 59.6
112479 | 2023-06-03 17:02 | 9.5031 | OXY_CH3 (PSt7-10) | 2023-05-24 18:54 | default | 1429.443 | μmol/L | 28.7076 | °C | 1012 | hPa | Humid | 0 | 0 |  | 0 | 21.72 | 119003.828 | 301921.2741 | 31.85 | 59.6
112489 | 2023-06-03 17:02 | 9.5528 | OXY_CH3 (PSt7-10) | 2023-05-24 18:54 | default | 1429.5446 | μmol/L | 28.7014 | °C | 1012 | hPa | Humid | 0 | 0 |  | 0 | 21.724 | 119003.7641 | 301912.1385 | 31.85 | 59.6
112499 | 2023-06-03 17:02 | 9.6026 | OXY_CH3 (PSt7-10) | 2023-05-24 18:54 | default | 1428.8267 | μmol/L | 28.7076 | °C | 1012 | hPa | Humid | 0 | 0 |  | 0 | 21.725 | 119006.4053 | 301930.1166 | 31.85 | 59.6
112509 | 2023-06-03 17:02 | 9.6524 | OXY_CH3 (PSt7-10) | 2023-05-24 18:54 | default | 1428.7252 | μmol/L | 28.7137 | °C | 1012 | hPa | Humid | 0 | 0 |  | 0 | 21.721 | 119012.3646 | 301923.8703 | 31.85 | 59.6
112519 | 2023-06-03 17:02 | 9.7031 | OXY_CH3 (PSt7-10) | 2023-05-24 18:54 | default | 1428.602 | μmol/L | 28.7137 | °C | 1012 | hPa | Humid | 0 | 0 |  | 0 | 21.722 | 119015.9688 | 301917.617 | 31.85 | 59.6
112529 | 2023-06-03 17:02 | 9.7528 | OXY_CH3 (PSt7-10) | 2023-05-24 18:54 | default | 1429.1964 | μmol/L | 28.7076 | °C | 1012 | hPa | Humid | 0 | 0 |  | 0 | 21.722 | 119038.2399 | 301926.7593 | 31.85 | 59.6
112539 | 2023-06-03 17:02 | 9.8026 | OXY_CH3 (PSt7-10) | 2023-05-24 18:54 | default | 1429.6679 | μmol/L | 28.7014 | °C | 1012 | hPa | Humid | 0 | 0 |  | 0 | 21.723 | 119020.6684 | 301921.4321 | 31.85 | 59.6
112549 | 2023-06-03 17:02 | 9.8532 | OXY_CH3 (PSt7-10) | 2023-05-24 18:54 | default | 1428.9499 | μmol/L | 28.7076 | °C | 1012 | hPa | Humid | 0 | 0 |  | 0 | 21.724 | 119034.2615 | 301920.7859 | 31.85 | 59.6
112560 | 2023-06-03 17:02 | 9.903 | OXY_CH3 (PSt7-10) | 2023-05-24 18:54 | default | 1429.6679 | μmol/L | 28.7014 | °C | 1012 | hPa | Humid | 0 | 0 |  | 0 | 21.723 | 119042.5331 | 301931.4351 | 31.85 | 59.6
112570 | 2023-06-03 17:02 | 9.9529 | OXY_CH3 (PSt7-10) | 2023-05-24 18:54 | default | 1429.5446 | μmol/L | 28.7014 | °C | 1012 | hPa | Humid | 0 | 0 |  | 0 | 21.724 | 119050.0217 | 301923.369 | 31.85 | 59.6
112580 | 2023-06-03 17:02 | 10.0027 | OXY_CH3 (PSt7-10) | 2023-05-24 18:54 | default | 1429.5446 | μmol/L | 28.7014 | °C | 1012 | hPa | Humid | 0 | 0 |  | 0 | 21.724 | 119045.3093 | 301920.7891 | 31.85 | 59.6
112590 | 2023-06-03 17:02 | 10.0525 | OXY_CH3 (PSt7-10) | 2023-05-24 18:54 | default | 1428.8267 | μmol/L | 28.7076 | °C | 1012 | hPa | Humid | 0 | 0 |  | 0 | 21.725 | 119064.0144 | 301932.1433 | 31.85 | 59.6
112599 | 2023-06-03 17:03 | 10.1032 | OXY_CH3 (PSt7-10) | 2023-05-24 18:54 | default | 1429.298 | μmol/L | 28.7014 | °C | 1012 | hPa | Humid | 0 | 0 |  | 0 | 21.726 | 119070.9304 | 301933.0779 | 31.85 | 59.6
112609 | 2023-06-03 17:03 | 10.153 | OXY_CH3 (PSt7-10) | 2023-05-24 18:54 | default | 1429.298 | μmol/L | 28.7014 | °C | 1012 | hPa | Humid | 0 | 0 |  | 0 | 21.726 | 119071.6751 | 301933.7047 | 31.85 | 59.6
112619 | 2023-06-03 17:03 | 10.2027 | OXY_CH3 (PSt7-10) | 2023-05-24 18:54 | default | 1429.1748 | μmol/L | 28.7014 | °C | 1012 | hPa | Humid | 0 | 0 |  | 0 | 21.727 | 119080.7258 | 301912.705 | 31.85 | 59.6
112629 | 2023-06-03 17:03 | 10.2526 | OXY_CH3 (PSt7-10) | 2023-05-24 18:54 | default | 1429.5231 | μmol/L | 28.6953 | °C | 1012 | hPa | Humid | 0 | 0 |  | 0 | 21.729 | 119087.2709 | 301933.7142 | 31.85 | 59.6
112639 | 2023-06-03 17:03 | 10.3028 | OXY_CH3 (PSt7-10) | 2023-05-24 18:54 | default | 1429.0515 | μmol/L | 28.7014 | °C | 1012 | hPa | Humid | 0 | 0 |  | 0 | 21.728 | 119079.0319 | 301924.2789 | 31.85 | 59.6
112649 | 2023-06-03 17:03 | 10.3528 | OXY_CH3 (PSt7-10) | 2023-05-24 18:54 | default | 1428.3911 | μmol/L | 28.7076 | °C | 1013 | hPa | Humid | 0 | 0 |  | 0 | 21.729 | 119091.7492 | 301945.3338 | 31.85 | 59.6
112659 | 2023-06-03 17:03 | 10.403 | OXY_CH3 (PSt7-10) | 2023-05-24 18:54 | default | 1428.3339 | μmol/L | 28.7076 | °C | 1012 | hPa | Humid | 0 | 0 |  | 0 | 21.729 | 119095.2444 | 301932.9953 | 31.85 | 59.6
112669 | 2023-06-03 17:03 | 10.4528 | OXY_CH3 (PSt7-10) | 2023-05-24 18:54 | default | 1428.9069 | μmol/L | 28.6953 | °C | 1012 | hPa | Humid | 0 | 0 |  | 0 | 21.734 | 119098.3716 | 301934.6082 | 31.85 | 59.6
112679 | 2023-06-03 17:03 | 10.5029 | OXY_CH3 (PSt7-10) | 2023-05-24 18:54 | default | 1429.995 | μmol/L | 28.6892 | °C | 1012 | hPa | Humid | 0 | 0 |  | 0 | 21.73 | 119103.9015 | 301919.2171 | 31.85 | 59.6
112689 | 2023-06-03 17:03 | 10.5528 | OXY_CH3 (PSt7-10) | 2023-05-24 18:54 | default | 1429.3999 | μmol/L | 28.6953 | °C | 1012 | hPa | Humid | 0 | 0 |  | 0 | 21.73 | 119123.5589 | 301928.058 | 31.85 | 59.6
112699 | 2023-06-03 17:03 | 10.6029 | OXY_CH3 (PSt7-10) | 2023-05-24 18:54 | default | 1428.3123 | μmol/L | 28.7014 | °C | 1012 | hPa | Humid | 0 | 0 |  | 0 | 21.734 | 119124.0145 | 301923.7232 | 31.85 | 59.6
112709 | 2023-06-03 17:03 | 10.6531 | OXY_CH3 (PSt7-10) | 2023-05-24 18:54 | default | 1429.0301 | μmol/L | 28.6953 | °C | 1012 | hPa | Humid | 0 | 0 |  | 0 | 21.733 | 119120.3153 | 301943.5934 | 31.85 | 59.6
112719 | 2023-06-03 17:03 | 10.703 | OXY_CH3 (PSt7-10) | 2023-05-24 18:54 | default | 1429.9739 | μmol/L | 28.6831 | °C | 1012 | hPa | Humid | 0 | 0 |  | 0 | 21.735 | 119123.4426 | 301929.7542 | 31.85 | 59.6
112729 | 2023-06-03 17:03 | 10.7528 | OXY_CH3 (PSt7-10) | 2023-05-24 18:54 | default | 1429.0301 | μmol/L | 28.6953 | °C | 1012 | hPa | Humid | 0 | 0 |  | 0 | 21.733 | 119131.7227 | 301936.2488 | 31.85 | 59.6
112739 | 2023-06-03 17:03 | 10.8027 | OXY_CH3 (PSt7-10) | 2023-05-24 18:54 | default | 1429.0301 | μmol/L | 28.6953 | °C | 1012 | hPa | Humid | 0 | 0 |  | 0 | 21.733 | 119140.5408 | 301935.7628 | 31.85 | 59.6
112749 | 2023-06-03 17:03 | 10.8524 | OXY_CH3 (PSt7-10) | 2023-05-24 18:54 | default | 1429.5019 | μmol/L | 28.6892 | °C | 1012 | hPa | Humid | 0 | 0 |  | 0 | 21.734 | 119141.4746 | 301939.0619 | 31.85 | 59.6
112759 | 2023-06-03 17:03 | 10.9031 | OXY_CH3 (PSt7-10) | 2023-05-24 18:54 | default | 1429.0301 | μmol/L | 28.6953 | °C | 1012 | hPa | Humid | 0 | 0 |  | 0 | 21.733 | 119145.926 | 301922.0493 | 31.85 | 59.6
112769 | 2023-06-03 17:03 | 10.9524 | OXY_CH3 (PSt7-10) | 2023-05-24 18:54 | default | 1429.4359 | μmol/L | 28.6892 | °C | 1013 | hPa | Humid | 0 | 0 |  | 0 | 21.735 | 119154.1769 | 301921.2527 | 31.85 | 59.6
112784 | 2023-06-03 17:03 | 11.0032 | OXY_CH3 (PSt7-10) | 2023-05-24 18:54 | default | 1429.1322 | μmol/L | 28.6892 | °C | 1012 | hPa | Humid | 0 | 0 |  | 0 | 21.737 | 119159.8897 | 301944.8271 | 31.85 | 59.6
112790 | 2023-06-03 17:03 | 11.0531 | OXY_CH3 (PSt7-10) | 2023-05-24 18:54 | default | 1428.8857 | μmol/L | 28.6892 | °C | 1012 | hPa | Humid | 0 | 0 |  | 0 | 21.739 | 119160.6397 | 301925.4632 | 31.85 | 59.6
112800 | 2023-06-03 17:04 | 11.1024 | OXY_CH3 (PSt7-10) | 2023-05-24 18:54 | default | 1429.4808 | μmol/L | 28.6831 | °C | 1012 | hPa | Humid | 0 | 0 |  | 0 | 21.739 | 119170.5398 | 301921.1696 | 31.85 | 59.6
112809 | 2023-06-03 17:04 | 11.153 | OXY_CH3 (PSt7-10) | 2023-05-24 18:54 | default | 1429.1322 | μmol/L | 28.6892 | °C | 1012 | hPa | Humid | 0 | 0 |  | 0 | 21.737 | 119172.3412 | 301928.9805 | 31.85 | 59.6
112820 | 2023-06-03 17:04 | 11.2028 | OXY_CH3 (PSt7-10) | 2023-05-24 18:54 | default | 1428.5946 | μmol/L | 28.6953 | °C | 1013 | hPa | Humid | 0 | 0 |  | 0 | 21.737 | 119181.0739 | 301931.4172 | 31.85 | 59.6
112829 | 2023-06-03 17:04 | 11.2527 | OXY_CH3 (PSt7-10) | 2023-05-24 18:54 | default | 1429.0089 | μmol/L | 28.6892 | °C | 1012 | hPa | Humid | 0 | 0 |  | 0 | 21.738 | 119187.1238 | 301923.4741 | 31.85 | 59.6
112839 | 2023-06-03 17:04 | 11.3024 | OXY_CH3 (PSt7-10) | 2023-05-24 18:54 | default | 1428.8857 | μmol/L | 28.6892 | °C | 1012 | hPa | Humid | 0 | 0 |  | 0 | 21.739 | 119186.6734 | 301924.1297 | 31.85 | 59.6
112849 | 2023-06-03 17:04 | 11.3524 | OXY_CH3 (PSt7-10) | 2023-05-24 18:54 | default | 1429.8297 | μmol/L | 28.677 | °C | 1012 | hPa | Humid | 0 | 0 |  | 0 | 21.741 | 119192.0426 | 301921.9905 | 31.85 | 59.6
112859 | 2023-06-03 17:04 | 11.4031 | OXY_CH3 (PSt7-10) | 2023-05-24 18:54 | default | 1429.5832 | μmol/L | 28.677 | °C | 1012 | hPa | Humid | 0 | 0 |  | 0 | 21.743 | 119190.5748 | 301921.66 | 31.85 | 59.6
112869 | 2023-06-03 17:04 | 11.453 | OXY_CH3 (PSt7-10) | 2023-05-24 18:54 | default | 1429.953 | μmol/L | 28.677 | °C | 1012 | hPa | Humid | 0 | 0 |  | 0 | 21.74 | 119200.241 | 301918.7709 | 31.85 | 59.6
112879 | 2023-06-03 17:04 | 11.5029 | OXY_CH3 (PSt7-10) | 2023-05-24 18:54 | default | 1429.8297 | μmol/L | 28.677 | °C | 1012 | hPa | Humid | 0 | 0 |  | 0 | 21.741 | 119198.6234 | 301915.024 | 31.85 | 59.6
112889 | 2023-06-03 17:04 | 11.5526 | OXY_CH3 (PSt7-10) | 2023-05-24 18:54 | default | 1429.6041 | μmol/L | 28.6831 | °C | 1012 | hPa | Humid | 0 | 0 |  | 0 | 21.738 | 119205.5292 | 301921.4541 | 31.85 | 59.6
112899 | 2023-06-03 17:04 | 11.6031 | OXY_CH3 (PSt7-10) | 2023-05-24 18:54 | default | 1428.9879 | μmol/L | 28.6831 | °C | 1012 | hPa | Humid | 0 | 0 |  | 0 | 21.743 | 119213.8664 | 301928.6651 | 31.85 | 59.6
112909 | 2023-06-03 17:04 | 11.653 | OXY_CH3 (PSt7-10) | 2023-05-24 18:54 | default | 1428.6394 | μmol/L | 28.6892 | °C | 1012 | hPa | Humid | 0 | 0 |  | 0 | 21.741 | 119226.4301 | 301911.0087 | 31.85 | 59.6
112919 | 2023-06-03 17:04 | 11.7027 | OXY_CH3 (PSt7-10) | 2023-05-24 18:54 | default | 1429.1111 | μmol/L | 28.6831 | °C | 1012 | hPa | Humid | 0 | 0 |  | 0 | 21.742 | 119220.1274 | 301910.6861 | 31.85 | 59.6
112929 | 2023-06-03 17:04 | 11.7525 | OXY_CH3 (PSt7-10) | 2023-05-24 18:54 | default | 1429.3368 | μmol/L | 28.677 | °C | 1012 | hPa | Humid | 0 | 0 |  | 0 | 21.745 | 119234.5309 | 301918.403 | 31.85 | 59.6
112939 | 2023-06-03 17:04 | 11.8024 | OXY_CH3 (PSt7-10) | 2023-05-24 18:54 | default | 1429.953 | μmol/L | 28.677 | °C | 1012 | hPa | Humid | 0 | 0 |  | 0 | 21.74 | 119233.6459 | 301919.967 | 31.85 | 59.6
112949 | 2023-06-03 17:04 | 11.8531 | OXY_CH3 (PSt7-10) | 2023-05-24 18:54 | default | 1429.46 | μmol/L | 28.677 | °C | 1012 | hPa | Humid | 0 | 0 |  | 0 | 21.744 | 119239.3478 | 301925.0818 | 31.85 | 59.6
112959 | 2023-06-03 17:04 | 11.9029 | OXY_CH3 (PSt7-10) | 2023-05-24 18:54 | default | 1429.7065 | μmol/L | 28.677 | °C | 1012 | hPa | Humid | 0 | 0 |  | 0 | 21.742 | 119239.5764 | 301921.7893 | 31.85 | 59.6
112969 | 2023-06-03 17:04 | 11.9527 | OXY_CH3 (PSt7-10) | 2023-05-24 18:54 | default | 1429.2135 | μmol/L | 28.677 | °C | 1012 | hPa | Humid | 0 | 0 |  | 0 | 21.746 | 119239.0231 | 301898.6909 | 31.85 | 59.6
112979 | 2023-06-03 17:04 | 12.0027 | OXY_CH3 (PSt7-10) | 2023-05-24 18:54 | default | 1430.1789 | μmol/L | 28.6708 | °C | 1012 | hPa | Humid | 0 | 0 |  | 0 | 21.743 | 119246.692 | 301913.6896 | 31.85 | 59.6
112989 | 2023-06-03 17:04 | 12.0526 | OXY_CH3 (PSt7-10) | 2023-05-24 18:54 | default | 1429.8091 | μmol/L | 28.6708 | °C | 1012 | hPa | Humid | 0 | 0 |  | 0 | 21.746 | 119255.6509 | 301910.9107 | 31.85 | 59.6
112999 | 2023-06-03 17:05 | 12.1024 | OXY_CH3 (PSt7-10) | 2023-05-24 18:54 | default | 1428.8648 | μmol/L | 28.6831 | °C | 1012 | hPa | Humid | 0 | 0 |  | 0 | 21.744 | 119256.5339 | 301909.0143 | 31.85 | 59.6
113009 | 2023-06-03 17:05 | 12.1532 | OXY_CH3 (PSt7-10) | 2023-05-24 18:54 | default | 1428.8648 | μmol/L | 28.6831 | °C | 1012 | hPa | Humid | 0 | 0 |  | 0 | 21.744 | 119262.6667 | 301904.4759 | 31.85 | 59.6
113019 | 2023-06-03 17:05 | 12.203 | OXY_CH3 (PSt7-10) | 2023-05-24 18:54 | default | 1429.7065 | μmol/L | 28.677 | °C | 1012 | hPa | Humid | 0 | 0 |  | 0 | 21.742 | 119263.1984 | 301911.2926 | 31.85 | 59.6
113029 | 2023-06-03 17:05 | 12.2528 | OXY_CH3 (PSt7-10) | 2023-05-24 18:54 | default | 1429.5626 | μmol/L | 28.6708 | °C | 1012 | hPa | Humid | 0 | 0 |  | 0 | 21.748 | 119242.832 | 301901.849 | 31.85 | 59.6
113044 | 2023-06-03 17:05 | 12.3026 | OXY_CH3 (PSt7-10) | 2023-05-24 18:54 | default | 1429.6858 | μmol/L | 28.6708 | °C | 1012 | hPa | Humid | 0 | 0 |  | 0 | 21.747 | 119264.2698 | 301898.5201 | 31.85 | 59.6
113050 | 2023-06-03 17:05 | 12.3524 | OXY_CH3 (PSt7-10) | 2023-05-24 18:54 | default | 1429.5626 | μmol/L | 28.6708 | °C | 1012 | hPa | Humid | 0 | 0 |  | 0 | 21.748 | 119277.2484 | 301904.6148 | 31.85 | 59.6
113059 | 2023-06-03 17:05 | 12.403 | OXY_CH3 (PSt7-10) | 2023-05-24 18:54 | default | 1430.5283 | μmol/L | 28.6647 | °C | 1012 | hPa | Humid | 0 | 0 |  | 0 | 21.745 | 119267.9632 | 301915.6509 | 31.85 | 59.6
113069 | 2023-06-03 17:05 | 12.4527 | OXY_CH3 (PSt7-10) | 2023-05-24 18:54 | default | 1429.6858 | μmol/L | 28.6708 | °C | 1012 | hPa | Humid | 0 | 0 |  | 0 | 21.747 | 119275.1019 | 301911.2106 | 31.85 | 59.6
113079 | 2023-06-03 17:05 | 12.5025 | OXY_CH3 (PSt7-10) | 2023-05-24 18:54 | default | 1429.5626 | μmol/L | 28.6708 | °C | 1012 | hPa | Humid | 0 | 0 |  | 0 | 21.748 | 119279.6855 | 301909.5592 | 31.85 | 59.6
113089 | 2023-06-03 17:05 | 12.5531 | OXY_CH3 (PSt7-10) | 2023-05-24 18:54 | default | 1429.9323 | μmol/L | 28.6708 | °C | 1012 | hPa | Humid | 0 | 0 |  | 0 | 21.745 | 119281.9383 | 301915.4802 | 31.85 | 59.6
113099 | 2023-06-03 17:05 | 12.6028 | OXY_CH3 (PSt7-10) | 2023-05-24 18:54 | default | 1430.0351 | μmol/L | 28.6647 | °C | 1012 | hPa | Humid | 0 | 0 |  | 0 | 21.749 | 119292.1322 | 301909.9531 | 31.85 | 59.6
113110 | 2023-06-03 17:05 | 12.6528 | OXY_CH3 (PSt7-10) | 2023-05-24 18:54 | default | 1430.7546 | μmol/L | 28.6586 | °C | 1012 | hPa | Humid | 0 | 0 |  | 0 | 21.748 | 119284.6741 | 301905.0959 | 31.85 | 59.6
113119 | 2023-06-03 17:05 | 12.7024 | OXY_CH3 (PSt7-10) | 2023-05-24 18:54 | default | 1428.844 | μmol/L | 28.677 | °C | 1012 | hPa | Humid | 0 | 0 |  | 0 | 21.749 | 119278.1732 | 301907.745 | 31.85 | 59.6
113129 | 2023-06-03 17:05 | 12.7526 | OXY_CH3 (PSt7-10) | 2023-05-24 18:54 | default | 1430.1584 | μmol/L | 28.6647 | °C | 1012 | hPa | Humid | 0 | 0 |  | 0 | 21.748 | 119285.6349 | 301905.0229 | 31.85 | 59.6
113139 | 2023-06-03 17:05 | 12.8026 | OXY_CH3 (PSt7-10) | 2023-05-24 18:54 | default | 1430.0351 | μmol/L | 28.6647 | °C | 1012 | hPa | Humid | 0 | 0 |  | 0 | 21.749 | 119282.866 | 301889.7468 | 31.85 | 59.6
113149 | 2023-06-03 17:05 | 12.8532 | OXY_CH3 (PSt7-10) | 2023-05-24 18:54 | default | 1431.1044 | μmol/L | 28.6525 | °C | 1012 | hPa | Humid | 0 | 0 |  | 0 | 21.75 | 119289.6446 | 301900.9421 | 31.85 | 59.6
113159 | 2023-06-03 17:05 | 12.9025 | OXY_CH3 (PSt7-10) | 2023-05-24 18:54 | default | 1430.5079 | μmol/L | 28.6586 | °C | 1012 | hPa | Humid | 0 | 0 |  | 0 | 21.75 | 119294.0782 | 301898.4278 | 31.85 | 59.6
113169 | 2023-06-03 17:05 | 12.9525 | OXY_CH3 (PSt7-10) | 2023-05-24 18:54 | default | 1430.6313 | μmol/L | 28.6586 | °C | 1012 | hPa | Humid | 0 | 0 |  | 0 | 21.749 | 119294.9579 | 301903.0847 | 31.85 | 59.6
113179 | 2023-06-03 17:05 | 13.0032 | OXY_CH3 (PSt7-10) | 2023-05-24 18:54 | default | 1430.8779 | μmol/L | 28.6586 | °C | 1012 | hPa | Humid | 0 | 0 |  | 0 | 21.747 | 119291.758 | 301885.4118 | 31.85 | 59.6
113189 | 2023-06-03 17:05 | 13.053 | OXY_CH3 (PSt7-10) | 2023-05-24 18:54 | default | 1430.1381 | μmol/L | 28.6586 | °C | 1012 | hPa | Humid | 0 | 0 |  | 0 | 21.753 | 119291.8612 | 301890.575 | 31.85 | 59.6
113199 | 2023-06-03 17:06 | 13.103 | OXY_CH3 (PSt7-10) | 2023-05-24 18:54 | default | 1430.9811 | μmol/L | 28.6525 | °C | 1012 | hPa | Humid | 0 | 0 |  | 0 | 21.751 | 119299.5681 | 301897.4036 | 31.85 | 59.6
113209 | 2023-06-03 17:06 | 13.1528 | OXY_CH3 (PSt7-10) | 2023-05-24 18:54 | default | 1430.3846 | μmol/L | 28.6586 | °C | 1012 | hPa | Humid | 0 | 0 |  | 0 | 21.751 | 119298.4072 | 301885.3694 | 31.85 | 59.6
113219 | 2023-06-03 17:06 | 13.2027 | OXY_CH3 (PSt7-10) | 2023-05-24 18:54 | default | 1430.2613 | μmol/L | 28.6586 | °C | 1012 | hPa | Humid | 0 | 0 |  | 0 | 21.752 | 119302.72 | 301884.8538 | 31.85 | 59.6
113229 | 2023-06-03 17:06 | 13.2526 | OXY_CH3 (PSt7-10) | 2023-05-24 18:54 | default | 1430.3846 | μmol/L | 28.6586 | °C | 1012 | hPa | Humid | 0 | 0 |  | 0 | 21.751 | 119304.6436 | 301886.5204 | 31.85 | 59.6
113239 | 2023-06-03 17:06 | 13.3025 | OXY_CH3 (PSt7-10) | 2023-05-24 18:54 | default | 1430.1381 | μmol/L | 28.6586 | °C | 1012 | hPa | Humid | 0 | 0 |  | 0 | 21.753 | 119313.9085 | 301890.0411 | 31.85 | 59.6
113249 | 2023-06-03 17:06 | 13.3531 | OXY_CH3 (PSt7-10) | 2023-05-24 18:54 | default | 1430.7344 | μmol/L | 28.6525 | °C | 1012 | hPa | Humid | 0 | 0 |  | 0 | 21.753 | 119318.3939 | 301873.0324 | 31.85 | 59.6
113259 | 2023-06-03 17:06 | 13.4028 | OXY_CH3 (PSt7-10) | 2023-05-24 18:54 | default | 1430.2613 | μmol/L | 28.6586 | °C | 1012 | hPa | Humid | 0 | 0 |  | 0 | 21.752 | 119311.5408 | 301892.2237 | 31.85 | 59.6
113269 | 2023-06-03 17:06 | 13.4526 | OXY_CH3 (PSt7-10) | 2023-05-24 18:54 | default | 1430.4878 | μmol/L | 28.6525 | °C | 1012 | hPa | Humid | 0 | 0 |  | 0 | 21.755 | 119313.3105 | 301878.2125 | 31.85 | 59.6
113279 | 2023-06-03 17:06 | 13.5031 | OXY_CH3 (PSt7-10) | 2023-05-24 18:54 | default | 1429.6451 | μmol/L | 28.6586 | °C | 1012 | hPa | Humid | 0 | 0 |  | 0 | 21.757 | 119311.6194 | 301894.5557 | 31.85 | 59.6
113294 | 2023-06-03 17:06 | 13.5531 | OXY_CH3 (PSt7-10) | 2023-05-24 18:54 | default | 1431.5117 | μmol/L | 28.6464 | °C | 1013 | hPa | Humid | 0 | 0 |  | 0 | 21.752 | 119316.9858 | 301887.1175 | 31.85 | 59.6
113299 | 2023-06-03 17:06 | 13.6029 | OXY_CH3 (PSt7-10) | 2023-05-24 18:54 | default | 1431.3311 | μmol/L | 28.6464 | °C | 1012 | hPa | Humid | 0 | 0 |  | 0 | 21.753 | 119324.1866 | 301880.8594 | 31.85 | 59.6
113309 | 2023-06-03 17:06 | 13.6526 | OXY_CH3 (PSt7-10) | 2023-05-24 18:54 | default | 1430.4878 | μmol/L | 28.6525 | °C | 1012 | hPa | Humid | 0 | 0 |  | 0 | 21.755 | 119330.909 | 301879.6884 | 31.85 | 59.6
113319 | 2023-06-03 17:06 | 13.7026 | OXY_CH3 (PSt7-10) | 2023-05-24 18:54 | default | 1431.0844 | μmol/L | 28.6464 | °C | 1012 | hPa | Humid | 0 | 0 |  | 0 | 21.755 | 119326.733 | 301878.1655 | 31.85 | 59.6
113330 | 2023-06-03 17:06 | 13.7526 | OXY_CH3 (PSt7-10) | 2023-05-24 18:54 | default | 1430.4878 | μmol/L | 28.6525 | °C | 1012 | hPa | Humid | 0 | 0 |  | 0 | 21.755 | 119321.8806 | 301878.161 | 31.85 | 59.6
113339 | 2023-06-03 17:06 | 13.8032 | OXY_CH3 (PSt7-10) | 2023-05-24 18:54 | default | 1430.9611 | μmol/L | 28.6464 | °C | 1012 | hPa | Humid | 0 | 0 |  | 0 | 21.756 | 119323.9961 | 301866.6693 | 31.85 | 59.6
113349 | 2023-06-03 17:06 | 13.853 | OXY_CH3 (PSt7-10) | 2023-05-24 18:54 | default | 1429.9947 | μmol/L | 28.6525 | °C | 1012 | hPa | Humid | 0 | 0 |  | 0 | 21.759 | 119325.4695 | 301878.7368 | 31.85 | 59.6
113359 | 2023-06-03 17:06 | 13.9028 | OXY_CH3 (PSt7-10) | 2023-05-24 18:54 | default | 1430.2412 | μmol/L | 28.6525 | °C | 1012 | hPa | Humid | 0 | 0 |  | 0 | 21.757 | 119317.8376 | 301874.3631 | 31.85 | 59.6
113369 | 2023-06-03 17:06 | 13.9527 | OXY_CH3 (PSt7-10) | 2023-05-24 18:54 | default | 1430.4878 | μmol/L | 28.6525 | °C | 1012 | hPa | Humid | 0 | 0 |  | 0 | 21.755 | 119326.9084 | 301870.6519 | 31.85 | 59.6
113379 | 2023-06-03 17:06 | 14.0027 | OXY_CH3 (PSt7-10) | 2023-05-24 18:54 | default | 1430.5911 | μmol/L | 28.6464 | °C | 1012 | hPa | Humid | 0 | 0 |  | 0 | 21.759 | 119318.1132 | 301876.261 | 31.85 | 59.6
113389 | 2023-06-03 17:06 | 14.0524 | OXY_CH3 (PSt7-10) | 2023-05-24 18:54 | default | 1430.8377 | μmol/L | 28.6464 | °C | 1012 | hPa | Humid | 0 | 0 |  | 0 | 21.757 | 119326.2329 | 301875.4469 | 31.85 | 59.6
113399 | 2023-06-03 17:07 | 14.103 | OXY_CH3 (PSt7-10) | 2023-05-24 18:54 | default | 1430.9611 | μmol/L | 28.6464 | °C | 1012 | hPa | Humid | 0 | 0 |  | 0 | 21.756 | 119334.7845 | 301870.4505 | 31.85 | 59.6
113409 | 2023-06-03 17:07 | 14.1528 | OXY_CH3 (PSt7-10) | 2023-05-24 18:54 | default | 1430.9611 | μmol/L | 28.6464 | °C | 1012 | hPa | Humid | 0 | 0 |  | 0 | 21.756 | 119331.4661 | 301850.7625 | 31.85 | 59.6
113419 | 2023-06-03 17:07 | 14.2026 | OXY_CH3 (PSt7-10) | 2023-05-24 18:54 | default | 1430.8377 | μmol/L | 28.6464 | °C | 1012 | hPa | Humid | 0 | 0 |  | 0 | 21.757 | 119330.9004 | 301854.9261 | 31.85 | 59.6
113429 | 2023-06-03 17:07 | 14.2526 | OXY_CH3 (PSt7-10) | 2023-05-24 18:54 | default | 1430.8949 | μmol/L | 28.6464 | °C | 1013 | hPa | Humid | 0 | 0 |  | 0 | 21.757 | 119323.9717 | 301850.5134 | 31.85 | 59.6
113439 | 2023-06-03 17:07 | 14.3025 | OXY_CH3 (PSt7-10) | 2023-05-24 18:54 | default | 1431.2078 | μmol/L | 28.6464 | °C | 1012 | hPa | Humid | 0 | 0 |  | 0 | 21.754 | 119331.6327 | 301860.0169 | 31.85 | 59.6
113449 | 2023-06-03 17:07 | 14.3524 | OXY_CH3 (PSt7-10) | 2023-05-24 18:54 | default | 1431.6814 | μmol/L | 28.6403 | °C | 1012 | hPa | Humid | 0 | 0 |  | 0 | 21.755 | 119328.9552 | 301861.5599 | 31.85 | 59.6
113459 | 2023-06-03 17:07 | 14.403 | OXY_CH3 (PSt7-10) | 2023-05-24 18:54 | default | 1431.1879 | μmol/L | 28.6403 | °C | 1012 | hPa | Humid | 0 | 0 |  | 0 | 21.759 | 119333.539 | 301864.5074 | 31.85 | 59.6
113469 | 2023-06-03 17:07 | 14.453 | OXY_CH3 (PSt7-10) | 2023-05-24 18:54 | default | 1431.9085 | μmol/L | 28.6341 | °C | 1012 | hPa | Humid | 0 | 0 |  | 0 | 21.758 | 119339.6 | 301855.6636 | 31.85 | 59.6
113479 | 2023-06-03 17:07 | 14.503 | OXY_CH3 (PSt7-10) | 2023-05-24 18:54 | default | 1431.7851 | μmol/L | 28.6341 | °C | 1012 | hPa | Humid | 0 | 0 |  | 0 | 21.759 | 119338.6266 | 301850.4676 | 31.85 | 59.6
113489 | 2023-06-03 17:07 | 14.5528 | OXY_CH3 (PSt7-10) | 2023-05-24 18:54 | default | 1431.0646 | μmol/L | 28.6403 | °C | 1012 | hPa | Humid | 0 | 0 |  | 0 | 21.76 | 119338.4082 | 301846.0709 | 31.85 | 59.6
113499 | 2023-06-03 17:07 | 14.6026 | OXY_CH3 (PSt7-10) | 2023-05-24 18:54 | default | 1430.9413 | μmol/L | 28.6403 | °C | 1012 | hPa | Humid | 0 | 0 |  | 0 | 21.761 | 119349.4955 | 301850.4534 | 31.85 | 59.6
113509 | 2023-06-03 17:07 | 14.6532 | OXY_CH3 (PSt7-10) | 2023-05-24 18:54 | default | 1431.0646 | μmol/L | 28.6403 | °C | 1012 | hPa | Humid | 0 | 0 |  | 0 | 21.76 | 119343.5099 | 301842.085 | 31.85 | 59.6
113519 | 2023-06-03 17:07 | 14.7031 | OXY_CH3 (PSt7-10) | 2023-05-24 18:54 | default | 1432.032 | μmol/L | 28.6341 | °C | 1012 | hPa | Humid | 0 | 0 |  | 0 | 21.757 | 119348.0312 | 301846.5453 | 31.85 | 59.6
113529 | 2023-06-03 17:07 | 14.7529 | OXY_CH3 (PSt7-10) | 2023-05-24 18:54 | default | 1431.6618 | μmol/L | 28.6341 | °C | 1012 | hPa | Humid | 0 | 0 |  | 0 | 21.76 | 119347.7182 | 301851.2164 | 31.85 | 59.6
113539 | 2023-06-03 17:07 | 14.8028 | OXY_CH3 (PSt7-10) | 2023-05-24 18:54 | default | 1432.032 | μmol/L | 28.6341 | °C | 1012 | hPa | Humid | 0 | 0 |  | 0 | 21.757 | 119346.9237 | 301846.5409 | 31.85 | 59.6
113549 | 2023-06-03 17:07 | 14.8526 | OXY_CH3 (PSt7-10) | 2023-05-24 18:54 | default | 1431.7657 | μmol/L | 28.628 | °C | 1012 | hPa | Humid | 0 | 0 |  | 0 | 21.764 | 119349.7171 | 301834.0611 | 31.85 | 59.6
113564 | 2023-06-03 17:07 | 14.9024 | OXY_CH3 (PSt7-10) | 2023-05-24 18:54 | default | 1431.1879 | μmol/L | 28.6403 | °C | 1012 | hPa | Humid | 0 | 0 |  | 0 | 21.759 | 119344.581 | 301833.9889 | 31.85 | 59.6
113568 | 2023-06-03 17:07 | 14.9529 | OXY_CH3 (PSt7-10) | 2023-05-24 18:54 | default | 1431.1683 | μmol/L | 28.6341 | °C | 1012 | hPa | Humid | 0 | 0 |  | 0 | 21.764 | 119349.6687 | 301835.5151 | 31.85 | 59.6
113579 | 2023-06-03 17:07 | 15.0028 | OXY_CH3 (PSt7-10) | 2023-05-24 18:54 | default | 1431.889 | μmol/L | 28.628 | °C | 1012 | hPa | Humid | 0 | 0 |  | 0 | 21.763 | 119348.6664 | 301844.6767 | 31.85 | 59.6
113589 | 2023-06-03 17:07 | 15.0528 | OXY_CH3 (PSt7-10) | 2023-05-24 18:54 | default | 1431.415 | μmol/L | 28.6341 | °C | 1012 | hPa | Humid | 0 | 0 |  | 0 | 21.762 | 119353.9559 | 301841.736 | 31.85 | 59.6
113599 | 2023-06-03 17:08 | 15.1026 | OXY_CH3 (PSt7-10) | 2023-05-24 18:54 | default | 1431.6618 | μmol/L | 28.6341 | °C | 1012 | hPa | Humid | 0 | 0 |  | 0 | 21.76 | 119353.0773 | 301830.5864 | 31.85 | 59.6
113608 | 2023-06-03 17:08 | 15.1531 | OXY_CH3 (PSt7-10) | 2023-05-24 18:54 | default | 1432.0124 | μmol/L | 28.628 | °C | 1012 | hPa | Humid | 0 | 0 |  | 0 | 21.762 | 119343.2009 | 301826.6872 | 31.85 | 59.6
113619 | 2023-06-03 17:08 | 15.203 | OXY_CH3 (PSt7-10) | 2023-05-24 18:54 | default | 1431.7657 | μmol/L | 28.628 | °C | 1012 | hPa | Humid | 0 | 0 |  | 0 | 21.764 | 119355.2162 | 301836.1982 | 31.85 | 59.6
113629 | 2023-06-03 17:08 | 15.2527 | OXY_CH3 (PSt7-10) | 2023-05-24 18:54 | default | 1432.24 | μmol/L | 28.6219 | °C | 1012 | hPa | Humid | 0 | 0 |  | 0 | 21.765 | 119349.5217 | 301833.3807 | 31.85 | 59.6
113639 | 2023-06-03 17:08 | 15.3025 | OXY_CH3 (PSt7-10) | 2023-05-24 18:54 | default | 1432.9615 | μmol/L | 28.6158 | °C | 1012 | hPa | Humid | 0 | 0 |  | 0 | 21.764 | 119356.2333 | 301838.8991 | 31.85 | 59.6
113649 | 2023-06-03 17:08 | 15.3526 | OXY_CH3 (PSt7-10) | 2023-05-24 18:54 | default | 1431.2917 | μmol/L | 28.6341 | °C | 1012 | hPa | Humid | 0 | 0 |  | 0 | 21.763 | 119359.195 | 301823.6003 | 31.85 | 59.6
113659 | 2023-06-03 17:08 | 15.4032 | OXY_CH3 (PSt7-10) | 2023-05-24 18:54 | default | 1431.3956 | μmol/L | 28.628 | °C | 1012 | hPa | Humid | 0 | 0 |  | 0 | 21.767 | 119362.7809 | 301836.6627 | 31.85 | 59.6
113669 | 2023-06-03 17:08 | 15.453 | OXY_CH3 (PSt7-10) | 2023-05-24 18:54 | default | 1431.7657 | μmol/L | 28.628 | °C | 1012 | hPa | Humid | 0 | 0 |  | 0 | 21.764 | 119356.594 | 301821.1613 | 31.85 | 59.6
113679 | 2023-06-03 17:08 | 15.5029 | OXY_CH3 (PSt7-10) | 2023-05-24 18:54 | default | 1431.1489 | μmol/L | 28.628 | °C | 1012 | hPa | Humid | 0 | 0 |  | 0 | 21.769 | 119364.0176 | 301820.4847 | 31.85 | 59.6
113689 | 2023-06-03 17:08 | 15.5527 | OXY_CH3 (PSt7-10) | 2023-05-24 18:54 | default | 1433.085 | μmol/L | 28.6158 | °C | 1012 | hPa | Humid | 0 | 0 |  | 0 | 21.763 | 119354.1646 | 301834.6284 | 31.85 | 59.6
113699 | 2023-06-03 17:08 | 15.6027 | OXY_CH3 (PSt7-10) | 2023-05-24 18:54 | default | 1431.3956 | μmol/L | 28.628 | °C | 1012 | hPa | Humid | 0 | 0 |  | 0 | 21.767 | 119361.0753 | 301824.1516 | 31.85 | 59.6
113709 | 2023-06-03 17:08 | 15.6525 | OXY_CH3 (PSt7-10) | 2023-05-24 18:54 | default | 1431.7464 | μmol/L | 28.6219 | °C | 1012 | hPa | Humid | 0 | 0 |  | 0 | 21.769 | 119360.3317 | 301820.5499 | 31.85 | 59.6
113719 | 2023-06-03 17:08 | 15.7031 | OXY_CH3 (PSt7-10) | 2023-05-24 18:54 | default | 1432.1165 | μmol/L | 28.6219 | °C | 1012 | hPa | Humid | 0 | 0 |  | 0 | 21.766 | 119373.001 | 301837.381 | 31.85 | 59.6
113729 | 2023-06-03 17:08 | 15.7528 | OXY_CH3 (PSt7-10) | 2023-05-24 18:54 | default | 1432.3634 | μmol/L | 28.6219 | °C | 1012 | hPa | Humid | 0 | 0 |  | 0 | 21.764 | 119364.9613 | 301825.5632 | 31.85 | 59.6
113739 | 2023-06-03 17:08 | 15.8025 | OXY_CH3 (PSt7-10) | 2023-05-24 18:54 | default | 1432.1165 | μmol/L | 28.6219 | °C | 1012 | hPa | Humid | 0 | 0 |  | 0 | 21.766 | 119367.7339 | 301822.6406 | 31.85 | 59.6
113749 | 2023-06-03 17:08 | 15.8532 | OXY_CH3 (PSt7-10) | 2023-05-24 18:54 | default | 1432.7146 | μmol/L | 28.6158 | °C | 1012 | hPa | Humid | 0 | 0 |  | 0 | 21.766 | 119363.7887 | 301820.1909 | 31.85 | 59.6
113759 | 2023-06-03 17:08 | 15.9029 | OXY_CH3 (PSt7-10) | 2023-05-24 18:54 | default | 1432.3634 | μmol/L | 28.6219 | °C | 1012 | hPa | Humid | 0 | 0 |  | 0 | 21.764 | 119369.7933 | 301828.6349 | 31.85 | 59.6
113769 | 2023-06-03 17:08 | 15.9527 | OXY_CH3 (PSt7-10) | 2023-05-24 18:54 | default | 1432.5911 | μmol/L | 28.6158 | °C | 1012 | hPa | Humid | 0 | 0 |  | 0 | 21.767 | 119376.1983 | 301810.9215 | 31.85 | 59.6
113779 | 2023-06-03 17:08 | 16.0025 | OXY_CH3 (PSt7-10) | 2023-05-24 18:54 | default | 1431.8698 | μmol/L | 28.6219 | °C | 1012 | hPa | Humid | 0 | 0 |  | 0 | 21.768 | 119364.2298 | 301804.6124 | 31.85 | 59.6
113789 | 2023-06-03 17:08 | 16.0532 | OXY_CH3 (PSt7-10) | 2023-05-24 18:54 | default | 1432.7146 | μmol/L | 28.6158 | °C | 1012 | hPa | Humid | 0 | 0 |  | 0 | 21.766 | 119371.2629 | 301807.1144 | 31.85 | 59.6
113799 | 2023-06-03 17:09 | 16.103 | OXY_CH3 (PSt7-10) | 2023-05-24 18:54 | default | 1431.9931 | μmol/L | 28.6219 | °C | 1012 | hPa | Humid | 0 | 0 |  | 0 | 21.767 | 119371.0592 | 301805.0185 | 31.85 | 59.6
113809 | 2023-06-03 17:09 | 16.1527 | OXY_CH3 (PSt7-10) | 2023-05-24 18:54 | default | 1432.3442 | μmol/L | 28.6158 | °C | 1012 | hPa | Humid | 0 | 0 |  | 0 | 21.769 | 119371.5734 | 301812.1885 | 31.85 | 59.6
113820 | 2023-06-03 17:09 | 16.2026 | OXY_CH3 (PSt7-10) | 2023-05-24 18:54 | default | 1431.9931 | μmol/L | 28.6219 | °C | 1012 | hPa | Humid | 0 | 0 |  | 0 | 21.767 | 119371.9111 | 301805.4564 | 31.85 | 59.6
113830 | 2023-06-03 17:09 | 16.2524 | OXY_CH3 (PSt7-10) | 2023-05-24 18:54 | default | 1432.2208 | μmol/L | 28.6158 | °C | 1012 | hPa | Humid | 0 | 0 |  | 0 | 21.77 | 119362.5941 | 301797.3404 | 31.85 | 59.6
113840 | 2023-06-03 17:09 | 16.3032 | OXY_CH3 (PSt7-10) | 2023-05-24 18:54 | default | 1432.0974 | μmol/L | 28.6158 | °C | 1012 | hPa | Humid | 0 | 0 |  | 0 | 21.771 | 119376.695 | 301797.2496 | 31.85 | 59.6
113849 | 2023-06-03 17:09 | 16.3529 | OXY_CH3 (PSt7-10) | 2023-05-24 18:54 | default | 1432.4677 | μmol/L | 28.6158 | °C | 1012 | hPa | Humid | 0 | 0 |  | 0 | 21.768 | 119367.6796 | 301799.383 | 31.85 | 59.6
113859 | 2023-06-03 17:09 | 16.4027 | OXY_CH3 (PSt7-10) | 2023-05-24 18:54 | default | 1432.2208 | μmol/L | 28.6158 | °C | 1012 | hPa | Humid | 0 | 0 |  | 0 | 21.77 | 119378.4299 | 301792.4278 | 31.85 | 59.6
113869 | 2023-06-03 17:09 | 16.4526 | OXY_CH3 (PSt7-10) | 2023-05-24 18:54 | default | 1432.5721 | μmol/L | 28.6097 | °C | 1012 | hPa | Humid | 0 | 0 |  | 0 | 21.772 | 119375.7625 | 301790.4303 | 31.85 | 59.6
113879 | 2023-06-03 17:09 | 16.5032 | OXY_CH3 (PSt7-10) | 2023-05-24 18:54 | default | 1432.6956 | μmol/L | 28.6097 | °C | 1012 | hPa | Humid | 0 | 0 |  | 0 | 21.771 | 119385.395 | 301796.0466 | 31.85 | 59.6
113889 | 2023-06-03 17:09 | 16.553 | OXY_CH3 (PSt7-10) | 2023-05-24 18:54 | default | 1432.7527 | μmol/L | 28.6097 | °C | 1013 | hPa | Humid | 0 | 0 |  | 0 | 21.771 | 119373.1211 | 301783.6429 | 31.85 | 59.6
113899 | 2023-06-03 17:09 | 16.6029 | OXY_CH3 (PSt7-10) | 2023-05-24 18:54 | default | 1431.974 | μmol/L | 28.6158 | °C | 1012 | hPa | Humid | 0 | 0 |  | 0 | 21.772 | 119369.9835 | 301778.5521 | 31.85 | 59.6
113909 | 2023-06-03 17:09 | 16.6527 | OXY_CH3 (PSt7-10) | 2023-05-24 18:54 | default | 1433.066 | μmol/L | 28.6097 | °C | 1012 | hPa | Humid | 0 | 0 |  | 0 | 21.768 | 119378.4372 | 301787.4101 | 31.85 | 59.6
113919 | 2023-06-03 17:09 | 16.7026 | OXY_CH3 (PSt7-10) | 2023-05-24 18:54 | default | 1432.6956 | μmol/L | 28.6097 | °C | 1012 | hPa | Humid | 0 | 0 |  | 0 | 21.771 | 119367.7921 | 301781.0068 | 31.85 | 59.6
113929 | 2023-06-03 17:09 | 16.7525 | OXY_CH3 (PSt7-10) | 2023-05-24 18:54 | default | 1432.0785 | μmol/L | 28.6097 | °C | 1012 | hPa | Humid | 0 | 0 |  | 0 | 21.776 | 119378.9698 | 301784.4312 | 31.85 | 59.6
113939 | 2023-06-03 17:09 | 16.8031 | OXY_CH3 (PSt7-10) | 2023-05-24 18:54 | default | 1432.5721 | μmol/L | 28.6097 | °C | 1012 | hPa | Humid | 0 | 0 |  | 0 | 21.772 | 119377.389 | 301777.8117 | 31.85 | 59.6
113949 | 2023-06-03 17:09 | 16.8528 | OXY_CH3 (PSt7-10) | 2023-05-24 18:54 | default | 1433.2941 | μmol/L | 28.6035 | °C | 1012 | hPa | Humid | 0 | 0 |  | 0 | 21.771 | 119379.5301 | 301769.1386 | 31.85 | 59.6
113959 | 2023-06-03 17:09 | 16.9025 | OXY_CH3 (PSt7-10) | 2023-05-24 18:54 | default | 1434.0166 | μmol/L | 28.5974 | °C | 1012 | hPa | Humid | 0 | 0 |  | 0 | 21.77 | 119369.1336 | 301771.0074 | 31.85 | 59.6
113969 | 2023-06-03 17:09 | 16.9531 | OXY_CH3 (PSt7-10) | 2023-05-24 18:54 | default | 1433.1706 | μmol/L | 28.6035 | °C | 1012 | hPa | Humid | 0 | 0 |  | 0 | 21.772 | 119383.1433 | 301780.0053 | 31.85 | 59.6
113979 | 2023-06-03 17:09 | 17.003 | OXY_CH3 (PSt7-10) | 2023-05-24 18:54 | default | 1433.2941 | μmol/L | 28.6035 | °C | 1012 | hPa | Humid | 0 | 0 |  | 0 | 21.771 | 119386.3396 | 301779.8146 | 31.85 | 59.6
113989 | 2023-06-03 17:09 | 17.0529 | OXY_CH3 (PSt7-10) | 2023-05-24 18:54 | default | 1433.0472 | μmol/L | 28.6035 | °C | 1012 | hPa | Humid | 0 | 0 |  | 0 | 21.773 | 119384.3721 | 301762.6514 | 31.85 | 59.6
113999 | 2023-06-03 17:10 | 17.1027 | OXY_CH3 (PSt7-10) | 2023-05-24 18:54 | default | 1433.7695 | μmol/L | 28.5974 | °C | 1012 | hPa | Humid | 0 | 0 |  | 0 | 21.772 | 119383.5506 | 301773.7556 | 31.85 | 59.6
114009 | 2023-06-03 17:10 | 17.1525 | OXY_CH3 (PSt7-10) | 2023-05-24 18:54 | default | 1433.5225 | μmol/L | 28.5974 | °C | 1012 | hPa | Humid | 0 | 0 |  | 0 | 21.774 | 119383.2424 | 301764.1662 | 31.85 | 59.6
114019 | 2023-06-03 17:10 | 17.2032 | OXY_CH3 (PSt7-10) | 2023-05-24 18:54 | default | 1432.9237 | μmol/L | 28.6035 | °C | 1012 | hPa | Humid | 0 | 0 |  | 0 | 21.774 | 119374.1724 | 301754.2938 | 31.85 | 59.6
114029 | 2023-06-03 17:10 | 17.2531 | OXY_CH3 (PSt7-10) | 2023-05-24 18:54 | default | 1433.5225 | μmol/L | 28.5974 | °C | 1012 | hPa | Humid | 0 | 0 |  | 0 | 21.774 | 119383.6277 | 301767.2769 | 31.85 | 59.6
114039 | 2023-06-03 17:10 | 17.3028 | OXY_CH3 (PSt7-10) | 2023-05-24 18:54 | default | 1433.399 | μmol/L | 28.5974 | °C | 1012 | hPa | Humid | 0 | 0 |  | 0 | 21.775 | 119378.3128 | 301754.1201 | 31.85 | 59.6
114049 | 2023-06-03 17:10 | 17.3527 | OXY_CH3 (PSt7-10) | 2023-05-24 18:54 | default | 1432.5534 | μmol/L | 28.6035 | °C | 1012 | hPa | Humid | 0 | 0 |  | 0 | 21.777 | 119374.3713 | 301750.2009 | 31.85 | 59.6
114059 | 2023-06-03 17:10 | 17.4026 | OXY_CH3 (PSt7-10) | 2023-05-24 18:54 | default | 1432.8003 | μmol/L | 28.6035 | °C | 1012 | hPa | Humid | 0 | 0 |  | 0 | 21.775 | 119380.7439 | 301757.819 | 31.85 | 59.6
114069 | 2023-06-03 17:10 | 17.4524 | OXY_CH3 (PSt7-10) | 2023-05-24 18:54 | default | 1433.6275 | μmol/L | 28.5913 | °C | 1012 | hPa | Humid | 0 | 0 |  | 0 | 21.778 | 119381.4816 | 301739.9566 | 31.85 | 59.6
114079 | 2023-06-03 17:10 | 17.5031 | OXY_CH3 (PSt7-10) | 2023-05-24 18:54 | default | 1433.399 | μmol/L | 28.5974 | °C | 1012 | hPa | Humid | 0 | 0 |  | 0 | 21.775 | 119371.7667 | 301749.512 | 31.85 | 59.6
114094 | 2023-06-03 17:10 | 17.5529 | OXY_CH3 (PSt7-10) | 2023-05-24 18:54 | default | 1433.399 | μmol/L | 28.5974 | °C | 1012 | hPa | Humid | 0 | 0 |  | 0 | 21.775 | 119368.5266 | 301744.5104 | 31.85 | 59.6
114100 | 2023-06-03 17:10 | 17.6027 | OXY_CH3 (PSt7-10) | 2023-05-24 18:54 | default | 1433.2755 | μmol/L | 28.5974 | °C | 1012 | hPa | Humid | 0 | 0 |  | 0 | 21.776 | 119376.2698 | 301742.0106 | 31.85 | 59.6
114110 | 2023-06-03 17:10 | 17.6525 | OXY_CH3 (PSt7-10) | 2023-05-24 18:54 | default | 1433.3805 | μmol/L | 28.5913 | °C | 1012 | hPa | Humid | 0 | 0 |  | 0 | 21.78 | 119371.5001 | 301751.4347 | 31.85 | 59.6
114119 | 2023-06-03 17:10 | 17.7025 | OXY_CH3 (PSt7-10) | 2023-05-24 18:54 | default | 1432.43 | μmol/L | 28.6035 | °C | 1012 | hPa | Humid | 0 | 0 |  | 0 | 21.778 | 119366.2382 | 301750.1861 | 31.85 | 59.6
114129 | 2023-06-03 17:10 | 17.7532 | OXY_CH3 (PSt7-10) | 2023-05-24 18:54 | default | 1433.751 | μmol/L | 28.5913 | °C | 1012 | hPa | Humid | 0 | 0 |  | 0 | 21.777 | 119361.154 | 301746.7927 | 31.85 | 59.6
114139 | 2023-06-03 17:10 | 17.8031 | OXY_CH3 (PSt7-10) | 2023-05-24 18:54 | default | 1433.504 | μmol/L | 28.5913 | °C | 1012 | hPa | Humid | 0 | 0 |  | 0 | 21.779 | 119371.3825 | 301741.8186 | 31.85 | 59.6
114149 | 2023-06-03 17:10 | 17.8528 | OXY_CH3 (PSt7-10) | 2023-05-24 18:54 | default | 1434.3688 | μmol/L | 28.5913 | °C | 1012 | hPa | Humid | 0 | 0 |  | 0 | 21.772 | 119370.9546 | 301744.905 | 31.85 | 59.6
114159 | 2023-06-03 17:10 | 17.9026 | OXY_CH3 (PSt7-10) | 2023-05-24 18:54 | default | 1433.751 | μmol/L | 28.5913 | °C | 1012 | hPa | Humid | 0 | 0 |  | 0 | 21.777 | 119368.9158 | 301731.2724 | 31.85 | 59.6
114169 | 2023-06-03 17:10 | 17.9525 | OXY_CH3 (PSt7-10) | 2023-05-24 18:54 | default | 1433.6275 | μmol/L | 28.5913 | °C | 1012 | hPa | Humid | 0 | 0 |  | 0 | 21.778 | 119357.4771 | 301757.8658 | 31.85 | 59.6
114179 | 2023-06-03 17:10 | 18.0031 | OXY_CH3 (PSt7-10) | 2023-05-24 18:54 | default | 1433.152 | μmol/L | 28.5974 | °C | 1012 | hPa | Humid | 0 | 0 |  | 0 | 21.777 | 119360.2059 | 301744.0924 | 31.85 | 59.6
114189 | 2023-06-03 17:10 | 18.053 | OXY_CH3 (PSt7-10) | 2023-05-24 18:54 | default | 1433.2571 | μmol/L | 28.5913 | °C | 1012 | hPa | Humid | 0 | 0 |  | 0 | 21.781 | 119346.7876 | 301730.1668 | 31.85 | 59.6
114199 | 2023-06-03 17:11 | 18.103 | OXY_CH3 (PSt7-10) | 2023-05-24 18:54 | default | 1433.1336 | μmol/L | 28.5913 | °C | 1012 | hPa | Humid | 0 | 0 |  | 0 | 21.782 | 119347.6283 | 301743.6156 | 31.85 | 59.6
114209 | 2023-06-03 17:11 | 18.1528 | OXY_CH3 (PSt7-10) | 2023-05-24 18:54 | default | 1433.6275 | μmol/L | 28.5913 | °C | 1012 | hPa | Humid | 0 | 0 |  | 0 | 21.778 | 119348.2947 | 301726.7777 | 31.85 | 59.6
114219 | 2023-06-03 17:11 | 18.2026 | OXY_CH3 (PSt7-10) | 2023-05-24 18:54 | default | 1434.474 | μmol/L | 28.5852 | °C | 1012 | hPa | Humid | 0 | 0 |  | 0 | 21.776 | 119342.6575 | 301727.7029 | 31.85 | 59.6
114229 | 2023-06-03 17:11 | 18.2532 | OXY_CH3 (PSt7-10) | 2023-05-24 18:54 | default | 1433.504 | μmol/L | 28.5913 | °C | 1012 | hPa | Humid | 0 | 0 |  | 0 | 21.779 | 119340.6946 | 301718.3932 | 31.85 | 59.6
114239 | 2023-06-03 17:11 | 18.303 | OXY_CH3 (PSt7-10) | 2023-05-24 18:54 | default | 1433.9798 | μmol/L | 28.5852 | °C | 1012 | hPa | Humid | 0 | 0 |  | 0 | 21.78 | 119338.1699 | 301713.3641 | 31.85 | 59.6
114249 | 2023-06-03 17:11 | 18.3528 | OXY_CH3 (PSt7-10) | 2023-05-24 18:54 | default | 1433.2571 | μmol/L | 28.5913 | °C | 1012 | hPa | Humid | 0 | 0 |  | 0 | 21.781 | 119347.5028 | 301723.5699 | 31.85 | 59.6
114259 | 2023-06-03 17:11 | 18.4027 | OXY_CH3 (PSt7-10) | 2023-05-24 18:54 | default | 1433.504 | μmol/L | 28.5913 | °C | 1012 | hPa | Humid | 0 | 0 |  | 0 | 21.779 | 119339.2789 | 301720.8427 | 31.85 | 59.6
114269 | 2023-06-03 17:11 | 18.4527 | OXY_CH3 (PSt7-10) | 2023-05-24 18:54 | default | 1434.3323 | μmol/L | 28.5791 | °C | 1012 | hPa | Humid | 0 | 0 |  | 0 | 21.782 | 119329.3114 | 301720.5735 | 31.85 | 59.6
114279 | 2023-06-03 17:11 | 18.5026 | OXY_CH3 (PSt7-10) | 2023-05-24 18:54 | default | 1433.9798 | μmol/L | 28.5852 | °C | 1012 | hPa | Humid | 0 | 0 |  | 0 | 21.78 | 119323.0816 | 301728.1035 | 31.85 | 59.6
114289 | 2023-06-03 17:11 | 18.5532 | OXY_CH3 (PSt7-10) | 2023-05-24 18:54 | default | 1434.3323 | μmol/L | 28.5791 | °C | 1012 | hPa | Humid | 0 | 0 |  | 0 | 21.782 | 119323.7257 | 301732.4386 | 31.85 | 59.6
114299 | 2023-06-03 17:11 | 18.6031 | OXY_CH3 (PSt7-10) | 2023-05-24 18:54 | default | 1433.8563 | μmol/L | 28.5852 | °C | 1012 | hPa | Humid | 0 | 0 |  | 0 | 21.781 | 119316.0512 | 301717.3569 | 31.85 | 59.6
114309 | 2023-06-03 17:11 | 18.6529 | OXY_CH3 (PSt7-10) | 2023-05-24 18:54 | default | 1433.6093 | μmol/L | 28.5852 | °C | 1012 | hPa | Humid | 0 | 0 |  | 0 | 21.783 | 119316.992 | 301728.899 | 31.85 | 59.6
114319 | 2023-06-03 17:11 | 18.703 | OXY_CH3 (PSt7-10) | 2023-05-24 18:54 | default | 1433.6093 | μmol/L | 28.5852 | °C | 1012 | hPa | Humid | 0 | 0 |  | 0 | 21.783 | 119317.1347 | 301727.5035 | 31.85 | 59.6
114329 | 2023-06-03 17:11 | 18.7529 | OXY_CH3 (PSt7-10) | 2023-05-24 18:54 | default | 1432.8867 | μmol/L | 28.5913 | °C | 1012 | hPa | Humid | 0 | 0 |  | 0 | 21.784 | 119309.284 | 301724.9411 | 31.85 | 59.6
114339 | 2023-06-03 17:11 | 18.8028 | OXY_CH3 (PSt7-10) | 2023-05-24 18:54 | default | 1433.6093 | μmol/L | 28.5852 | °C | 1012 | hPa | Humid | 0 | 0 |  | 0 | 21.783 | 119307.2867 | 301714.9423 | 31.85 | 59.6
114354 | 2023-06-03 17:11 | 18.8529 | OXY_CH3 (PSt7-10) | 2023-05-24 18:54 | default | 1433.4858 | μmol/L | 28.5852 | °C | 1012 | hPa | Humid | 0 | 0 |  | 0 | 21.784 | 119298.1098 | 301718.581 | 31.85 | 59.6
114359 | 2023-06-03 17:11 | 18.9028 | OXY_CH3 (PSt7-10) | 2023-05-24 18:54 | default | 1434.2088 | μmol/L | 28.5791 | °C | 1012 | hPa | Humid | 0 | 0 |  | 0 | 21.783 | 119303.5693 | 301721.3039 | 31.85 | 59.6
114370 | 2023-06-03 17:11 | 18.9527 | OXY_CH3 (PSt7-10) | 2023-05-24 18:54 | default | 1434.2088 | μmol/L | 28.5791 | °C | 1012 | hPa | Humid | 0 | 0 |  | 0 | 21.783 | 119292.4062 | 301712.2859 | 31.85 | 59.6
114379 | 2023-06-03 17:11 | 19.0024 | OXY_CH3 (PSt7-10) | 2023-05-24 18:54 | default | 1434.3323 | μmol/L | 28.5791 | °C | 1012 | hPa | Humid | 0 | 0 |  | 0 | 21.782 | 119291.9444 | 301706.5484 | 31.85 | 59.6
114390 | 2023-06-03 17:11 | 19.0531 | OXY_CH3 (PSt7-10) | 2023-05-24 18:54 | default | 1433.7328 | μmol/L | 28.5852 | °C | 1012 | hPa | Humid | 0 | 0 |  | 0 | 21.782 | 119290.4405 | 301731.4682 | 31.85 | 59.6
114399 | 2023-06-03 17:12 | 19.1031 | OXY_CH3 (PSt7-10) | 2023-05-24 18:54 | default | 1434.3323 | μmol/L | 28.5791 | °C | 1012 | hPa | Humid | 0 | 0 |  | 0 | 21.782 | 119286.6709 | 301706.003 | 31.85 | 59.6
114409 | 2023-06-03 17:12 | 19.1531 | OXY_CH3 (PSt7-10) | 2023-05-24 18:54 | default | 1434.8087 | μmol/L | 28.573 | °C | 1012 | hPa | Humid | 0 | 0 |  | 0 | 21.783 | 119281.6675 | 301710.543 | 31.85 | 59.6
114419 | 2023-06-03 17:12 | 19.203 | OXY_CH3 (PSt7-10) | 2023-05-24 18:54 | default | 1434.6851 | μmol/L | 28.573 | °C | 1012 | hPa | Humid | 0 | 0 |  | 0 | 21.784 | 119282.9361 | 301697.31 | 31.85 | 59.6
114430 | 2023-06-03 17:12 | 19.2524 | OXY_CH3 (PSt7-10) | 2023-05-24 18:54 | default | 1434.4379 | μmol/L | 28.573 | °C | 1012 | hPa | Humid | 0 | 0 |  | 0 | 21.786 | 119277.7774 | 301722.5592 | 31.85 | 59.6
114439 | 2023-06-03 17:12 | 19.3027 | OXY_CH3 (PSt7-10) | 2023-05-24 18:54 | default | 1434.4379 | μmol/L | 28.573 | °C | 1012 | hPa | Humid | 0 | 0 |  | 0 | 21.786 | 119280.781 | 301713.1602 | 31.85 | 59.6
114449 | 2023-06-03 17:12 | 19.3527 | OXY_CH3 (PSt7-10) | 2023-05-24 18:54 | default | 1434.5615 | μmol/L | 28.573 | °C | 1012 | hPa | Humid | 0 | 0 |  | 0 | 21.785 | 119278.5641 | 301707.0776 | 31.85 | 59.6
114459 | 2023-06-03 17:12 | 19.4026 | OXY_CH3 (PSt7-10) | 2023-05-24 18:54 | default | 1434.4379 | μmol/L | 28.573 | °C | 1012 | hPa | Humid | 0 | 0 |  | 0 | 21.786 | 119279.8658 | 301702.2613 | 31.85 | 59.6
114469 | 2023-06-03 17:12 | 19.4531 | OXY_CH3 (PSt7-10) | 2023-05-24 18:54 | default | 1433.7147 | μmol/L | 28.5791 | °C | 1012 | hPa | Humid | 0 | 0 |  | 0 | 21.787 | 119272.2407 | 301712.9797 | 31.85 | 59.6
114479 | 2023-06-03 17:12 | 19.5028 | OXY_CH3 (PSt7-10) | 2023-05-24 18:54 | default | 1434.6851 | μmol/L | 28.573 | °C | 1012 | hPa | Humid | 0 | 0 |  | 0 | 21.784 | 119254.964 | 301694.5048 | 31.85 | 59.6
114489 | 2023-06-03 17:12 | 19.5527 | OXY_CH3 (PSt7-10) | 2023-05-24 18:54 | default | 1434.1909 | μmol/L | 28.573 | °C | 1012 | hPa | Humid | 0 | 0 |  | 0 | 21.788 | 119263.1739 | 301700.7367 | 31.85 | 59.6
114499 | 2023-06-03 17:12 | 19.6025 | OXY_CH3 (PSt7-10) | 2023-05-24 18:54 | default | 1435.0381 | μmol/L | 28.5668 | °C | 1012 | hPa | Humid | 0 | 0 |  | 0 | 21.786 | 119256.2636 | 301698.9644 | 31.85 | 59.6
114509 | 2023-06-03 17:12 | 19.6531 | OXY_CH3 (PSt7-10) | 2023-05-24 18:54 | default | 1434.3144 | μmol/L | 28.573 | °C | 1012 | hPa | Humid | 0 | 0 |  | 0 | 21.787 | 119260.1764 | 301702.6399 | 31.85 | 59.6
114519 | 2023-06-03 17:12 | 19.7031 | OXY_CH3 (PSt7-10) | 2023-05-24 18:54 | default | 1435.0381 | μmol/L | 28.5668 | °C | 1012 | hPa | Humid | 0 | 0 |  | 0 | 21.786 | 119250.659 | 301705.0232 | 31.85 | 59.6
114529 | 2023-06-03 17:12 | 19.7528 | OXY_CH3 (PSt7-10) | 2023-05-24 18:54 | default | 1434.0673 | μmol/L | 28.573 | °C | 1012 | hPa | Humid | 0 | 0 |  | 0 | 21.789 | 119254.8646 | 301698.9843 | 31.85 | 59.6
114539 | 2023-06-03 17:12 | 19.8028 | OXY_CH3 (PSt7-10) | 2023-05-24 18:54 | default | 1435.1617 | μmol/L | 28.5668 | °C | 1012 | hPa | Humid | 0 | 0 |  | 0 | 21.785 | 119243.3986 | 301699.8418 | 31.85 | 59.6
114549 | 2023-06-03 17:12 | 19.8526 | OXY_CH3 (PSt7-10) | 2023-05-24 18:54 | default | 1434.1909 | μmol/L | 28.573 | °C | 1012 | hPa | Humid | 0 | 0 |  | 0 | 21.788 | 119254.9738 | 301700.0992 | 31.85 | 59.6
114560 | 2023-06-03 17:12 | 19.9024 | OXY_CH3 (PSt7-10) | 2023-05-24 18:54 | default | 1433.8203 | μmol/L | 28.573 | °C | 1012 | hPa | Humid | 0 | 0 |  | 0 | 21.791 | 119251.5772 | 301699.7648 | 31.85 | 59.6
114570 | 2023-06-03 17:12 | 19.953 | OXY_CH3 (PSt7-10) | 2023-05-24 18:54 | default | 1434.1909 | μmol/L | 28.573 | °C | 1012 | hPa | Humid | 0 | 0 |  | 0 | 21.788 | 119249.3799 | 301708.1244 | 31.85 | 59.6
114579 | 2023-06-03 17:12 | 20.0029 | OXY_CH3 (PSt7-10) | 2023-05-24 18:54 | default | 1434.4379 | μmol/L | 28.573 | °C | 1012 | hPa | Humid | 0 | 0 |  | 0 | 21.786 | 119247.8813 | 301699.2521 | 31.85 | 59.6
114589 | 2023-06-03 17:12 | 20.0527 | OXY_CH3 (PSt7-10) | 2023-05-24 18:54 | default | 1434.6673 | μmol/L | 28.5668 | °C | 1012 | hPa | Humid | 0 | 0 |  | 0 | 21.789 | 119244.1865 | 301700.7893 | 31.85 | 59.6
114599 | 2023-06-03 17:13 | 20.1025 | OXY_CH3 (PSt7-10) | 2023-05-24 18:54 | default | 1434.4379 | μmol/L | 28.573 | °C | 1012 | hPa | Humid | 0 | 0 |  | 0 | 21.786 | 119237.6522 | 301692.3244 | 31.85 | 59.6
114609 | 2023-06-03 17:13 | 20.1524 | OXY_CH3 (PSt7-10) | 2023-05-24 18:54 | default | 1434.4202 | μmol/L | 28.5668 | °C | 1012 | hPa | Humid | 0 | 0 |  | 0 | 21.791 | 119231.6512 | 301697.011 | 31.85 | 59.6
114619 | 2023-06-03 17:13 | 20.2032 | OXY_CH3 (PSt7-10) | 2023-05-24 18:54 | default | 1434.6673 | μmol/L | 28.5668 | °C | 1012 | hPa | Humid | 0 | 0 |  | 0 | 21.789 | 119233.6899 | 301688.3283 | 31.85 | 59.6
114629 | 2023-06-03 17:13 | 20.253 | OXY_CH3 (PSt7-10) | 2023-05-24 18:54 | default | 1435.7623 | μmol/L | 28.5607 | °C | 1012 | hPa | Humid | 0 | 0 |  | 0 | 21.785 | 119243.6449 | 301691.6232 | 31.85 | 59.6
114639 | 2023-06-03 17:13 | 20.3027 | OXY_CH3 (PSt7-10) | 2023-05-24 18:54 | default | 1435.0205 | μmol/L | 28.5607 | °C | 1012 | hPa | Humid | 0 | 0 |  | 0 | 21.791 | 119221.2966 | 301682.4397 | 31.85 | 59.6
114649 | 2023-06-03 17:13 | 20.3525 | OXY_CH3 (PSt7-10) | 2023-05-24 18:54 | default | 1435.0205 | μmol/L | 28.5607 | °C | 1012 | hPa | Humid | 0 | 0 |  | 0 | 21.791 | 119231.3603 | 301681.8877 | 31.85 | 59.6
114659 | 2023-06-03 17:13 | 20.4025 | OXY_CH3 (PSt7-10) | 2023-05-24 18:54 | default | 1434.3144 | μmol/L | 28.573 | °C | 1012 | hPa | Humid | 0 | 0 |  | 0 | 21.787 | 119220.0044 | 301689.216 | 31.85 | 59.6
114669 | 2023-06-03 17:13 | 20.4531 | OXY_CH3 (PSt7-10) | 2023-05-24 18:54 | default | 1435.1441 | μmol/L | 28.5607 | °C | 1012 | hPa | Humid | 0 | 0 |  | 0 | 21.79 | 119228.8227 | 301689.056 | 31.85 | 59.6
114679 | 2023-06-03 17:13 | 20.503 | OXY_CH3 (PSt7-10) | 2023-05-24 18:54 | default | 1434.4202 | μmol/L | 28.5668 | °C | 1012 | hPa | Humid | 0 | 0 |  | 0 | 21.791 | 119228.7899 | 301681.5092 | 31.85 | 59.6
114689 | 2023-06-03 17:13 | 20.5527 | OXY_CH3 (PSt7-10) | 2023-05-24 18:54 | default | 1435.0205 | μmol/L | 28.5607 | °C | 1012 | hPa | Humid | 0 | 0 |  | 0 | 21.791 | 119227.4706 | 301696.6845 | 31.85 | 59.6
114699 | 2023-06-03 17:13 | 20.6025 | OXY_CH3 (PSt7-10) | 2023-05-24 18:54 | default | 1435.3913 | μmol/L | 28.5607 | °C | 1012 | hPa | Humid | 0 | 0 |  | 0 | 21.788 | 119232.1174 | 301700.3962 | 31.85 | 59.6
114709 | 2023-06-03 17:13 | 20.653 | OXY_CH3 (PSt7-10) | 2023-05-24 18:54 | default | 1435.0205 | μmol/L | 28.5607 | °C | 1012 | hPa | Humid | 0 | 0 |  | 0 | 21.791 | 119223.005 | 301690.0631 | 31.85 | 59.6
114719 | 2023-06-03 17:13 | 20.7029 | OXY_CH3 (PSt7-10) | 2023-05-24 18:54 | default | 1434.4202 | μmol/L | 28.5668 | °C | 1012 | hPa | Humid | 0 | 0 |  | 0 | 21.791 | 119225.5181 | 301694.2662 | 31.85 | 59.6
114729 | 2023-06-03 17:13 | 20.7526 | OXY_CH3 (PSt7-10) | 2023-05-24 18:54 | default | 1434.6498 | μmol/L | 28.5607 | °C | 1012 | hPa | Humid | 0 | 0 |  | 0 | 21.794 | 119229.3066 | 301701.7766 | 31.85 | 59.6
114739 | 2023-06-03 17:13 | 20.8024 | OXY_CH3 (PSt7-10) | 2023-05-24 18:54 | default | 1435.515 | μmol/L | 28.5607 | °C | 1012 | hPa | Humid | 0 | 0 |  | 0 | 21.787 | 119220.5582 | 301694.1207 | 31.85 | 59.6
114749 | 2023-06-03 17:13 | 20.853 | OXY_CH3 (PSt7-10) | 2023-05-24 18:54 | default | 1435.8685 | μmol/L | 28.5546 | °C | 1012 | hPa | Humid | 0 | 0 |  | 0 | 21.789 | 119225.7413 | 301700.4305 | 31.85 | 59.6
114759 | 2023-06-03 17:13 | 20.9028 | OXY_CH3 (PSt7-10) | 2023-05-24 18:54 | default | 1435.0205 | μmol/L | 28.5607 | °C | 1012 | hPa | Humid | 0 | 0 |  | 0 | 21.791 | 119210.7524 | 301685.8088 | 31.85 | 59.6
114769 | 2023-06-03 17:13 | 20.9527 | OXY_CH3 (PSt7-10) | 2023-05-24 18:54 | default | 1435.4975 | μmol/L | 28.5546 | °C | 1012 | hPa | Humid | 0 | 0 |  | 0 | 21.792 | 119225.5527 | 301699.3877 | 31.85 | 59.6
114779 | 2023-06-03 17:13 | 21.0025 | OXY_CH3 (PSt7-10) | 2023-05-24 18:54 | default | 1436.3288 | μmol/L | 28.5424 | °C | 1012 | hPa | Humid | 0 | 0 |  | 0 | 21.795 | 119234.3082 | 301698.3403 | 31.85 | 59.6
114789 | 2023-06-03 17:13 | 21.053 | OXY_CH3 (PSt7-10) | 2023-05-24 18:54 | default | 1435.9748 | μmol/L | 28.5485 | °C | 1012 | hPa | Humid | 0 | 0 |  | 0 | 21.793 | 119220.9017 | 301686.8656 | 31.85 | 59.6
114799 | 2023-06-03 17:14 | 21.1028 | OXY_CH3 (PSt7-10) | 2023-05-24 18:54 | default | 1435.7448 | μmol/L | 28.5546 | °C | 1012 | hPa | Humid | 0 | 0 |  | 0 | 21.79 | 119219.7972 | 301702.4509 | 31.85 | 59.6
114809 | 2023-06-03 17:14 | 21.1526 | OXY_CH3 (PSt7-10) | 2023-05-24 18:54 | default | 1434.8969 | μmol/L | 28.5607 | °C | 1012 | hPa | Humid | 0 | 0 |  | 0 | 21.792 | 119217.4184 | 301693.8065 | 31.85 | 59.6
114819 | 2023-06-03 17:14 | 21.2024 | OXY_CH3 (PSt7-10) | 2023-05-24 18:54 | default | 1436.2222 | μmol/L | 28.5485 | °C | 1012 | hPa | Humid | 0 | 0 |  | 0 | 21.791 | 119224.6981 | 301695.2645 | 31.85 | 59.6
114829 | 2023-06-03 17:14 | 21.253 | OXY_CH3 (PSt7-10) | 2023-05-24 18:54 | default | 1435.4975 | μmol/L | 28.5546 | °C | 1012 | hPa | Humid | 0 | 0 |  | 0 | 21.792 | 119220.2435 | 301698.4057 | 31.85 | 59.6
114840 | 2023-06-03 17:14 | 21.3027 | OXY_CH3 (PSt7-10) | 2023-05-24 18:54 | default | 1435.6039 | μmol/L | 28.5485 | °C | 1012 | hPa | Humid | 0 | 0 |  | 0 | 21.796 | 119210.2558 | 301700.4982 | 31.85 | 59.6
114849 | 2023-06-03 17:14 | 21.3525 | OXY_CH3 (PSt7-10) | 2023-05-24 18:54 | default | 1435.7275 | μmol/L | 28.5485 | °C | 1012 | hPa | Humid | 0 | 0 |  | 0 | 21.795 | 119214.54 | 301683.3791 | 31.85 | 59.6
114859 | 2023-06-03 17:14 | 21.4024 | OXY_CH3 (PSt7-10) | 2023-05-24 18:54 | default | 1436.4525 | μmol/L | 28.5424 | °C | 1012 | hPa | Humid | 0 | 0 |  | 0 | 21.794 | 119229.3798 | 301701.5693 | 31.85 | 59.6
114869 | 2023-06-03 17:14 | 21.4532 | OXY_CH3 (PSt7-10) | 2023-05-24 18:54 | default | 1436.2051 | μmol/L | 28.5424 | °C | 1012 | hPa | Humid | 0 | 0 |  | 0 | 21.796 | 119227.4986 | 301700.5511 | 31.85 | 59.6
114879 | 2023-06-03 17:14 | 21.503 | OXY_CH3 (PSt7-10) | 2023-05-24 18:54 | default | 1436.3459 | μmol/L | 28.5485 | °C | 1012 | hPa | Humid | 0 | 0 |  | 0 | 21.79 | 119220.8963 | 301688.9707 | 31.85 | 59.6
114889 | 2023-06-03 17:14 | 21.5529 | OXY_CH3 (PSt7-10) | 2023-05-24 18:54 | default | 1435.6039 | μmol/L | 28.5485 | °C | 1012 | hPa | Humid | 0 | 0 |  | 0 | 21.796 | 119224.0772 | 301691.341 | 31.85 | 59.6
114899 | 2023-06-03 17:14 | 21.6028 | OXY_CH3 (PSt7-10) | 2023-05-24 18:54 | default | 1435.7275 | μmol/L | 28.5485 | °C | 1012 | hPa | Humid | 0 | 0 |  | 0 | 21.795 | 119214.936 | 301695.98 | 31.85 | 59.6
114909 | 2023-06-03 17:14 | 21.6526 | OXY_CH3 (PSt7-10) | 2023-05-24 18:54 | default | 1435.7275 | μmol/L | 28.5485 | °C | 1012 | hPa | Humid | 0 | 0 |  | 0 | 21.795 | 119226.2993 | 301704.2303 | 31.85 | 59.6
114919 | 2023-06-03 17:14 | 21.7025 | OXY_CH3 (PSt7-10) | 2023-05-24 18:54 | default | 1436.0814 | μmol/L | 28.5424 | °C | 1012 | hPa | Humid | 0 | 0 |  | 0 | 21.797 | 119214.6261 | 301696.4213 | 31.85 | 59.6
114929 | 2023-06-03 17:14 | 21.7531 | OXY_CH3 (PSt7-10) | 2023-05-24 18:54 | default | 1436.4525 | μmol/L | 28.5424 | °C | 1012 | hPa | Humid | 0 | 0 |  | 0 | 21.794 | 119221.4235 | 301694.2756 | 31.85 | 59.6
114939 | 2023-06-03 17:14 | 21.8028 | OXY_CH3 (PSt7-10) | 2023-05-24 18:54 | default | 1436.5593 | μmol/L | 28.5362 | °C | 1012 | hPa | Humid | 0 | 0 |  | 0 | 21.798 | 119209.7653 | 301700.0142 | 31.85 | 59.6
114949 | 2023-06-03 17:14 | 21.8526 | OXY_CH3 (PSt7-10) | 2023-05-24 18:54 | default | 1436.0814 | μmol/L | 28.5424 | °C | 1012 | hPa | Humid | 0 | 0 |  | 0 | 21.797 | 119215.7823 | 301700.1325 | 31.85 | 59.6
114959 | 2023-06-03 17:14 | 21.9032 | OXY_CH3 (PSt7-10) | 2023-05-24 18:54 | default | 1435.4803 | μmol/L | 28.5485 | °C | 1012 | hPa | Humid | 0 | 0 |  | 0 | 21.797 | 119213.9124 | 301695.41 | 31.85 | 59.6
114969 | 2023-06-03 17:14 | 21.953 | OXY_CH3 (PSt7-10) | 2023-05-24 18:54 | default | 1435.4803 | μmol/L | 28.5485 | °C | 1012 | hPa | Humid | 0 | 0 |  | 0 | 21.797 | 119215.7175 | 301687.2745 | 31.85 | 59.6
114979 | 2023-06-03 17:14 | 22.0027 | OXY_CH3 (PSt7-10) | 2023-05-24 18:54 | default | 1436.4356 | μmol/L | 28.5362 | °C | 1012 | hPa | Humid | 0 | 0 |  | 0 | 21.799 | 119219.021 | 301700.5606 | 31.85 | 59.6
114989 | 2023-06-03 17:14 | 22.0525 | OXY_CH3 (PSt7-10) | 2023-05-24 18:54 | default | 1436.7899 | μmol/L | 28.5301 | °C | 1012 | hPa | Humid | 0 | 0 |  | 0 | 21.801 | 119220.0789 | 301703.1813 | 31.85 | 59.6
114999 | 2023-06-03 17:15 | 22.1031 | OXY_CH3 (PSt7-10) | 2023-05-24 18:54 | default | 1436.2051 | μmol/L | 28.5424 | °C | 1012 | hPa | Humid | 0 | 0 |  | 0 | 21.796 | 119222.3103 | 301701.2002 | 31.85 | 59.6
115009 | 2023-06-03 17:15 | 22.1529 | OXY_CH3 (PSt7-10) | 2023-05-24 18:54 | default | 1436.9304 | μmol/L | 28.5362 | °C | 1012 | hPa | Humid | 0 | 0 |  | 0 | 21.795 | 119211.2592 | 301694.3749 | 31.85 | 59.6
115019 | 2023-06-03 17:15 | 22.2027 | OXY_CH3 (PSt7-10) | 2023-05-24 18:54 | default | 1437.4087 | μmol/L | 28.5301 | °C | 1012 | hPa | Humid | 0 | 0 |  | 0 | 21.796 | 119215.1307 | 301700.2015 | 31.85 | 59.6
115029 | 2023-06-03 17:15 | 22.2526 | OXY_CH3 (PSt7-10) | 2023-05-24 18:54 | default | 1436.683 | μmol/L | 28.5362 | °C | 1012 | hPa | Humid | 0 | 0 |  | 0 | 21.797 | 119216.0206 | 301706.2629 | 31.85 | 59.6
115039 | 2023-06-03 17:15 | 22.3024 | OXY_CH3 (PSt7-10) | 2023-05-24 18:54 | default | 1436.4356 | μmol/L | 28.5362 | °C | 1012 | hPa | Humid | 0 | 0 |  | 0 | 21.799 | 119214.7218 | 301705.8561 | 31.85 | 59.6
115049 | 2023-06-03 17:15 | 22.3531 | OXY_CH3 (PSt7-10) | 2023-05-24 18:54 | default | 1435.8341 | μmol/L | 28.5424 | °C | 1012 | hPa | Humid | 0 | 0 |  | 0 | 21.799 | 119231.4439 | 301712.7549 | 31.85 | 59.6
115059 | 2023-06-03 17:15 | 22.4029 | OXY_CH3 (PSt7-10) | 2023-05-24 18:54 | default | 1436.9136 | μmol/L | 28.5301 | °C | 1012 | hPa | Humid | 0 | 0 |  | 0 | 21.8 | 119221.885 | 301699.1847 | 31.85 | 59.6
115069 | 2023-06-03 17:15 | 22.4527 | OXY_CH3 (PSt7-10) | 2023-05-24 18:54 | default | 1436.9136 | μmol/L | 28.5301 | °C | 1012 | hPa | Humid | 0 | 0 |  | 0 | 21.8 | 119212.4772 | 301713.2429 | 31.85 | 59.6
115079 | 2023-06-03 17:15 | 22.5024 | OXY_CH3 (PSt7-10) | 2023-05-24 18:54 | default | 1436.5425 | μmol/L | 28.5301 | °C | 1012 | hPa | Humid | 0 | 0 |  | 0 | 21.803 | 119216.7841 | 301707.702 | 31.85 | 59.6
115094 | 2023-06-03 17:15 | 22.5525 | OXY_CH3 (PSt7-10) | 2023-05-24 18:54 | default | 1437.5158 | μmol/L | 28.524 | °C | 1012 | hPa | Humid | 0 | 0 |  | 0 | 21.8 | 119216.5372 | 301710.302 | 31.85 | 59.6
115104 | 2023-06-03 17:15 | 22.6032 | OXY_CH3 (PSt7-10) | 2023-05-24 18:54 | default | 1437.7634 | μmol/L | 28.524 | °C | 1012 | hPa | Humid | 0 | 0 |  | 0 | 21.798 | 119226.1445 | 301727.6804 | 31.85 | 59.6
115109 | 2023-06-03 17:15 | 22.6524 | OXY_CH3 (PSt7-10) | 2023-05-24 18:54 | default | 1436.0645 | μmol/L | 28.5362 | °C | 1012 | hPa | Humid | 0 | 0 |  | 0 | 21.802 | 119224.9552 | 301718.4947 | 31.85 | 59.6
115119 | 2023-06-03 17:15 | 22.7032 | OXY_CH3 (PSt7-10) | 2023-05-24 18:54 | default | 1438.1184 | μmol/L | 28.5179 | °C | 1012 | hPa | Humid | 0 | 0 |  | 0 | 21.8 | 119227.0583 | 301707.4567 | 31.85 | 59.6
115128 | 2023-06-03 17:15 | 22.7529 | OXY_CH3 (PSt7-10) | 2023-05-24 18:54 | default | 1438.1184 | μmol/L | 28.5179 | °C | 1012 | hPa | Humid | 0 | 0 |  | 0 | 21.8 | 119225.1047 | 301702.8126 | 31.85 | 59.6
115139 | 2023-06-03 17:15 | 22.8027 | OXY_CH3 (PSt7-10) | 2023-05-24 18:54 | default | 1436.5425 | μmol/L | 28.5301 | °C | 1012 | hPa | Humid | 0 | 0 |  | 0 | 21.803 | 119231.4574 | 301714.6659 | 31.85 | 59.6
115149 | 2023-06-03 17:15 | 22.8524 | OXY_CH3 (PSt7-10) | 2023-05-24 18:54 | default | 1437.8708 | μmol/L | 28.5179 | °C | 1012 | hPa | Humid | 0 | 0 |  | 0 | 21.802 | 119232.7595 | 301722.0774 | 31.85 | 59.6
115159 | 2023-06-03 17:15 | 22.9031 | OXY_CH3 (PSt7-10) | 2023-05-24 18:54 | default | 1437.2683 | μmol/L | 28.524 | °C | 1012 | hPa | Humid | 0 | 0 |  | 0 | 21.802 | 119225.9069 | 301713.0905 | 31.85 | 59.6
115169 | 2023-06-03 17:15 | 22.9528 | OXY_CH3 (PSt7-10) | 2023-05-24 18:54 | default | 1437.0208 | μmol/L | 28.524 | °C | 1012 | hPa | Humid | 0 | 0 |  | 0 | 21.804 | 119231.0734 | 301705.9748 | 31.85 | 59.6
115179 | 2023-06-03 17:15 | 23.0025 | OXY_CH3 (PSt7-10) | 2023-05-24 18:54 | default | 1437.5158 | μmol/L | 28.524 | °C | 1012 | hPa | Humid | 0 | 0 |  | 0 | 21.8 | 119225.9934 | 301714.936 | 31.85 | 59.6
115189 | 2023-06-03 17:15 | 23.0532 | OXY_CH3 (PSt7-10) | 2023-05-24 18:54 | default | 1437.747 | μmol/L | 28.5179 | °C | 1012 | hPa | Humid | 0 | 0 |  | 0 | 21.803 | 119228.7447 | 301707.5517 | 31.85 | 59.6
115199 | 2023-06-03 17:16 | 23.103 | OXY_CH3 (PSt7-10) | 2023-05-24 18:54 | default | 1437.747 | μmol/L | 28.5179 | °C | 1012 | hPa | Humid | 0 | 0 |  | 0 | 21.803 | 119237.1903 | 301721.9503 | 31.85 | 59.6
115209 | 2023-06-03 17:16 | 23.1528 | OXY_CH3 (PSt7-10) | 2023-05-24 18:54 | default | 1437.8708 | μmol/L | 28.5179 | °C | 1012 | hPa | Humid | 0 | 0 |  | 0 | 21.802 | 119234.2353 | 301730.7156 | 31.85 | 59.6
115219 | 2023-06-03 17:16 | 23.2026 | OXY_CH3 (PSt7-10) | 2023-05-24 18:54 | default | 1438.1021 | μmol/L | 28.5118 | °C | 1012 | hPa | Humid | 0 | 0 |  | 0 | 21.805 | 119237.0575 | 301722.2877 | 31.85 | 59.6
115229 | 2023-06-03 17:16 | 23.2532 | OXY_CH3 (PSt7-10) | 2023-05-24 18:54 | default | 1437.4994 | μmol/L | 28.5179 | °C | 1012 | hPa | Humid | 0 | 0 |  | 0 | 21.805 | 119247.2116 | 301733.1553 | 31.85 | 59.6
115239 | 2023-06-03 17:16 | 23.303 | OXY_CH3 (PSt7-10) | 2023-05-24 18:54 | default | 1437.8545 | μmol/L | 28.5118 | °C | 1012 | hPa | Humid | 0 | 0 |  | 0 | 21.807 | 119244.6632 | 301719.3592 | 31.85 | 59.6
115249 | 2023-06-03 17:16 | 23.3527 | OXY_CH3 (PSt7-10) | 2023-05-24 18:54 | default | 1438.3498 | μmol/L | 28.5118 | °C | 1012 | hPa | Humid | 0 | 0 |  | 0 | 21.803 | 119254.6021 | 301723.9875 | 31.85 | 59.6
115259 | 2023-06-03 17:16 | 23.4026 | OXY_CH3 (PSt7-10) | 2023-05-24 18:54 | default | 1438.3498 | μmol/L | 28.5118 | °C | 1012 | hPa | Humid | 0 | 0 |  | 0 | 21.803 | 119258.8192 | 301728.7667 | 31.85 | 59.6
115269 | 2023-06-03 17:16 | 23.4525 | OXY_CH3 (PSt7-10) | 2023-05-24 18:54 | default | 1438.5975 | μmol/L | 28.5118 | °C | 1012 | hPa | Humid | 0 | 0 |  | 0 | 21.801 | 119263.4816 | 301742.8892 | 31.85 | 59.6
115279 | 2023-06-03 17:16 | 23.5025 | OXY_CH3 (PSt7-10) | 2023-05-24 18:54 | default | 1437.9783 | μmol/L | 28.5118 | °C | 1012 | hPa | Humid | 0 | 0 |  | 0 | 21.806 | 119263.6632 | 301741.666 | 31.85 | 59.6
115289 | 2023-06-03 17:16 | 23.5531 | OXY_CH3 (PSt7-10) | 2023-05-24 18:54 | default | 1438.1021 | μmol/L | 28.5118 | °C | 1012 | hPa | Humid | 0 | 0 |  | 0 | 21.805 | 119268.3292 | 301738.4754 | 31.85 | 59.6
115299 | 2023-06-03 17:16 | 23.6029 | OXY_CH3 (PSt7-10) | 2023-05-24 18:54 | default | 1438.3498 | μmol/L | 28.5118 | °C | 1012 | hPa | Humid | 0 | 0 |  | 0 | 21.803 | 119274.8484 | 301743.5261 | 31.85 | 59.6
115309 | 2023-06-03 17:16 | 23.6527 | OXY_CH3 (PSt7-10) | 2023-05-24 18:54 | default | 1437.8708 | μmol/L | 28.5179 | °C | 1012 | hPa | Humid | 0 | 0 |  | 0 | 21.802 | 119275.6472 | 301754.3234 | 31.85 | 59.6
115319 | 2023-06-03 17:16 | 23.7028 | OXY_CH3 (PSt7-10) | 2023-05-24 18:54 | default | 1437.7307 | μmol/L | 28.5118 | °C | 1012 | hPa | Humid | 0 | 0 |  | 0 | 21.808 | 119279.978 | 301744.3593 | 31.85 | 59.6
115329 | 2023-06-03 17:16 | 23.7527 | OXY_CH3 (PSt7-10) | 2023-05-24 18:54 | default | 1438.7052 | μmol/L | 28.5057 | °C | 1012 | hPa | Humid | 0 | 0 |  | 0 | 21.805 | 119286.7648 | 301738.2369 | 31.85 | 59.6
115339 | 2023-06-03 17:16 | 23.8025 | OXY_CH3 (PSt7-10) | 2023-05-24 18:54 | default | 1437.9783 | μmol/L | 28.5118 | °C | 1012 | hPa | Humid | 0 | 0 |  | 0 | 21.806 | 119294.7612 | 301755.6094 | 31.85 | 59.6
115349 | 2023-06-03 17:16 | 23.8525 | OXY_CH3 (PSt7-10) | 2023-05-24 18:54 | default | 1438.4575 | μmol/L | 28.5057 | °C | 1012 | hPa | Humid | 0 | 0 |  | 0 | 21.807 | 119298.2965 | 301756.8321 | 31.85 | 59.6
115359 | 2023-06-03 17:16 | 23.9032 | OXY_CH3 (PSt7-10) | 2023-05-24 18:54 | default | 1439.4327 | μmol/L | 28.4995 | °C | 1012 | hPa | Humid | 0 | 0 |  | 0 | 21.804 | 119303.5451 | 301749.436 | 31.85 | 59.6
115370 | 2023-06-03 17:16 | 23.953 | OXY_CH3 (PSt7-10) | 2023-05-24 18:54 | default | 1438.7052 | μmol/L | 28.5057 | °C | 1012 | hPa | Humid | 0 | 0 |  | 0 | 21.805 | 119308.2375 | 301750.123 | 31.85 | 59.6
115379 | 2023-06-03 17:16 | 24.0028 | OXY_CH3 (PSt7-10) | 2023-05-24 18:54 | default | 1438.3337 | μmol/L | 28.5057 | °C | 1012 | hPa | Humid | 0 | 0 |  | 0 | 21.808 | 119301.8738 | 301742.9006 | 31.85 | 59.6
115389 | 2023-06-03 17:16 | 24.0529 | OXY_CH3 (PSt7-10) | 2023-05-24 18:54 | default | 1437.8545 | μmol/L | 28.5118 | °C | 1012 | hPa | Humid | 0 | 0 |  | 0 | 21.807 | 119316.6688 | 301763.6789 | 31.85 | 59.6
115399 | 2023-06-03 17:17 | 24.1026 | OXY_CH3 (PSt7-10) | 2023-05-24 18:54 | default | 1437.9783 | μmol/L | 28.5118 | °C | 1012 | hPa | Humid | 0 | 0 |  | 0 | 21.806 | 119329.9901 | 301750.5036 | 31.85 | 59.6
115409 | 2023-06-03 17:17 | 24.1524 | OXY_CH3 (PSt7-10) | 2023-05-24 18:54 | default | 1438.5814 | μmol/L | 28.5057 | °C | 1012 | hPa | Humid | 0 | 0 |  | 0 | 21.806 | 119329.4987 | 301767.7515 | 31.85 | 59.6
115419 | 2023-06-03 17:17 | 24.203 | OXY_CH3 (PSt7-10) | 2023-05-24 18:54 | default | 1438.2098 | μmol/L | 28.5057 | °C | 1012 | hPa | Humid | 0 | 0 |  | 0 | 21.809 | 119323.5358 | 301752.7381 | 31.85 | 59.6
115429 | 2023-06-03 17:17 | 24.253 | OXY_CH3 (PSt7-10) | 2023-05-24 18:54 | default | 1438.3337 | μmol/L | 28.5057 | °C | 1012 | hPa | Humid | 0 | 0 |  | 0 | 21.808 | 119325.3067 | 301752.356 | 31.85 | 59.6
115439 | 2023-06-03 17:17 | 24.3028 | OXY_CH3 (PSt7-10) | 2023-05-24 18:54 | default | 1439.0609 | μmol/L | 28.4995 | °C | 1012 | hPa | Humid | 0 | 0 |  | 0 | 21.807 | 119333.0842 | 301755.9401 | 31.85 | 59.6
115449 | 2023-06-03 17:17 | 24.3525 | OXY_CH3 (PSt7-10) | 2023-05-24 18:54 | default | 1439.0609 | μmol/L | 28.4995 | °C | 1012 | hPa | Humid | 0 | 0 |  | 0 | 21.807 | 119342.5765 | 301763.2674 | 31.85 | 59.6
115459 | 2023-06-03 17:17 | 24.4031 | OXY_CH3 (PSt7-10) | 2023-05-24 18:54 | default | 1438.3337 | μmol/L | 28.5057 | °C | 1012 | hPa | Humid | 0 | 0 |  | 0 | 21.808 | 119351.991 | 301761.5861 | 31.85 | 59.6
115469 | 2023-06-03 17:17 | 24.4528 | OXY_CH3 (PSt7-10) | 2023-05-24 18:54 | default | 1438.3337 | μmol/L | 28.5057 | °C | 1012 | hPa | Humid | 0 | 0 |  | 0 | 21.808 | 119348.5059 | 301757.6955 | 31.85 | 59.6
115479 | 2023-06-03 17:17 | 24.5026 | OXY_CH3 (PSt7-10) | 2023-05-24 18:54 | default | 1438.4575 | μmol/L | 28.5057 | °C | 1012 | hPa | Humid | 0 | 0 |  | 0 | 21.807 | 119361.96 | 301762.0863 | 31.85 | 59.6
115489 | 2023-06-03 17:17 | 24.5531 | OXY_CH3 (PSt7-10) | 2023-05-24 18:54 | default | 1438.3337 | μmol/L | 28.5057 | °C | 1012 | hPa | Humid | 0 | 0 |  | 0 | 21.808 | 119356.7382 | 301756.607 | 31.85 | 59.6
115499 | 2023-06-03 17:17 | 24.6029 | OXY_CH3 (PSt7-10) | 2023-05-24 18:54 | default | 1438.937 | μmol/L | 28.4995 | °C | 1012 | hPa | Humid | 0 | 0 |  | 0 | 21.808 | 119367.8892 | 301765.7681 | 31.85 | 59.6
115509 | 2023-06-03 17:17 | 24.6527 | OXY_CH3 (PSt7-10) | 2023-05-24 18:54 | default | 1439.5408 | μmol/L | 28.4934 | °C | 1012 | hPa | Humid | 0 | 0 |  | 0 | 21.808 | 119358.9708 | 301766.7836 | 31.85 | 59.6
115519 | 2023-06-03 17:17 | 24.7025 | OXY_CH3 (PSt7-10) | 2023-05-24 18:54 | default | 1438.937 | μmol/L | 28.4995 | °C | 1012 | hPa | Humid | 0 | 0 |  | 0 | 21.808 | 119379.9257 | 301755.2229 | 31.85 | 59.6
115529 | 2023-06-03 17:17 | 24.7532 | OXY_CH3 (PSt7-10) | 2023-05-24 18:54 | default | 1438.8131 | μmol/L | 28.4995 | °C | 1012 | hPa | Humid | 0 | 0 |  | 0 | 21.809 | 119387.929 | 301769.9754 | 31.85 | 59.6
115539 | 2023-06-03 17:17 | 24.803 | OXY_CH3 (PSt7-10) | 2023-05-24 18:54 | default | 1439.2929 | μmol/L | 28.4934 | °C | 1012 | hPa | Humid | 0 | 0 |  | 0 | 21.81 | 119391.4197 | 301771.6068 | 31.85 | 59.6
115549 | 2023-06-03 17:17 | 24.8528 | OXY_CH3 (PSt7-10) | 2023-05-24 18:54 | default | 1438.8131 | μmol/L | 28.4995 | °C | 1012 | hPa | Humid | 0 | 0 |  | 0 | 21.809 | 119386.8187 | 301776.7326 | 31.85 | 59.6
115559 | 2023-06-03 17:17 | 24.9026 | OXY_CH3 (PSt7-10) | 2023-05-24 18:54 | default | 1438.3337 | μmol/L | 28.5057 | °C | 1012 | hPa | Humid | 0 | 0 |  | 0 | 21.808 | 119392.7889 | 301779.1297 | 31.85 | 59.6
115569 | 2023-06-03 17:17 | 24.9525 | OXY_CH3 (PSt7-10) | 2023-05-24 18:54 | default | 1437.9622 | μmol/L | 28.5057 | °C | 1012 | hPa | Humid | 0 | 0 |  | 0 | 21.811 | 119385.9409 | 301773.8126 | 31.85 | 59.6
115579 | 2023-06-03 17:17 | 25.0024 | OXY_CH3 (PSt7-10) | 2023-05-24 18:54 | default | 1438.2098 | μmol/L | 28.5057 | °C | 1012 | hPa | Humid | 0 | 0 |  | 0 | 21.809 | 119388.8162 | 301757.5877 | 31.85 | 59.6
115589 | 2023-06-03 17:17 | 25.0532 | OXY_CH3 (PSt7-10) | 2023-05-24 18:54 | default | 1439.4169 | μmol/L | 28.4934 | °C | 1012 | hPa | Humid | 0 | 0 |  | 0 | 21.809 | 119388.4841 | 301775.5294 | 31.85 | 59.6
115599 | 2023-06-03 17:18 | 25.1029 | OXY_CH3 (PSt7-10) | 2023-05-24 18:54 | default | 1439.0609 | μmol/L | 28.4995 | °C | 1012 | hPa | Humid | 0 | 0 |  | 0 | 21.807 | 119401.0137 | 301775.9195 | 31.85 | 59.6
115609 | 2023-06-03 17:18 | 25.1526 | OXY_CH3 (PSt7-10) | 2023-05-24 18:54 | default | 1438.937 | μmol/L | 28.4995 | °C | 1012 | hPa | Humid | 0 | 0 |  | 0 | 21.808 | 119405.6804 | 301764.7058 | 31.85 | 59.6
115619 | 2023-06-03 17:18 | 25.2025 | OXY_CH3 (PSt7-10) | 2023-05-24 18:54 | default | 1438.6893 | μmol/L | 28.4995 | °C | 1012 | hPa | Humid | 0 | 0 |  | 0 | 21.81 | 119397.2489 | 301763.7116 | 31.85 | 59.6
115629 | 2023-06-03 17:18 | 25.2532 | OXY_CH3 (PSt7-10) | 2023-05-24 18:54 | default | 1438.2098 | μmol/L | 28.5057 | °C | 1012 | hPa | Humid | 0 | 0 |  | 0 | 21.809 | 119414.2077 | 301776.8734 | 31.85 | 59.6
115644 | 2023-06-03 17:18 | 25.3029 | OXY_CH3 (PSt7-10) | 2023-05-24 18:54 | default | 1440.3929 | μmol/L | 28.4873 | °C | 1012 | hPa | Humid | 0 | 0 |  | 0 | 21.806 | 119409.3411 | 301776.1895 | 31.85 | 59.6
115650 | 2023-06-03 17:18 | 25.3527 | OXY_CH3 (PSt7-10) | 2023-05-24 18:54 | default | 1439.169 | μmol/L | 28.4934 | °C | 1012 | hPa | Humid | 0 | 0 |  | 0 | 21.811 | 119419.7249 | 301769.5522 | 31.85 | 59.6
115659 | 2023-06-03 17:18 | 25.4024 | OXY_CH3 (PSt7-10) | 2023-05-24 18:54 | default | 1438.937 | μmol/L | 28.4995 | °C | 1012 | hPa | Humid | 0 | 0 |  | 0 | 21.808 | 119422.1177 | 301763.7504 | 31.85 | 59.6
115670 | 2023-06-03 17:18 | 25.4531 | OXY_CH3 (PSt7-10) | 2023-05-24 18:54 | default | 1439.4169 | μmol/L | 28.4934 | °C | 1012 | hPa | Humid | 0 | 0 |  | 0 | 21.809 | 119431.3291 | 301774.4081 | 31.85 | 59.6
115679 | 2023-06-03 17:18 | 25.503 | OXY_CH3 (PSt7-10) | 2023-05-24 18:54 | default | 1438.937 | μmol/L | 28.4995 | °C | 1012 | hPa | Humid | 0 | 0 |  | 0 | 21.808 | 119436.5967 | 301773.5137 | 31.85 | 59.6
115689 | 2023-06-03 17:18 | 25.5529 | OXY_CH3 (PSt7-10) | 2023-05-24 18:54 | default | 1439.4169 | μmol/L | 28.4934 | °C | 1012 | hPa | Humid | 0 | 0 |  | 0 | 21.809 | 119432.5502 | 301778.944 | 31.85 | 59.6
115699 | 2023-06-03 17:18 | 25.6028 | OXY_CH3 (PSt7-10) | 2023-05-24 18:54 | default | 1438.086 | μmol/L | 28.5057 | °C | 1012 | hPa | Humid | 0 | 0 |  | 0 | 21.81 | 119437.1004 | 301788.6437 | 31.85 | 59.6
115709 | 2023-06-03 17:18 | 25.6526 | OXY_CH3 (PSt7-10) | 2023-05-24 18:54 | default | 1438.937 | μmol/L | 28.4995 | °C | 1012 | hPa | Humid | 0 | 0 |  | 0 | 21.808 | 119435.0255 | 301784.1634 | 31.85 | 59.6
115719 | 2023-06-03 17:18 | 25.7027 | OXY_CH3 (PSt7-10) | 2023-05-24 18:54 | default | 1439.5408 | μmol/L | 28.4934 | °C | 1012 | hPa | Humid | 0 | 0 |  | 0 | 21.808 | 119434.7628 | 301786.6143 | 31.85 | 59.6
115729 | 2023-06-03 17:18 | 25.7525 | OXY_CH3 (PSt7-10) | 2023-05-24 18:54 | default | 1439.2929 | μmol/L | 28.4934 | °C | 1012 | hPa | Humid | 0 | 0 |  | 0 | 21.81 | 119447.32 | 301784.9543 | 31.85 | 59.6
115739 | 2023-06-03 17:18 | 25.8024 | OXY_CH3 (PSt7-10) | 2023-05-24 18:54 | default | 1439.169 | μmol/L | 28.4934 | °C | 1012 | hPa | Humid | 0 | 0 |  | 0 | 21.811 | 119436.55 | 301778.789 | 31.85 | 59.6
115749 | 2023-06-03 17:18 | 25.8524 | OXY_CH3 (PSt7-10) | 2023-05-24 18:54 | default | 1439.2929 | μmol/L | 28.4934 | °C | 1012 | hPa | Humid | 0 | 0 |  | 0 | 21.81 | 119446.2496 | 301785.9666 | 31.85 | 59.6
115759 | 2023-06-03 17:18 | 25.903 | OXY_CH3 (PSt7-10) | 2023-05-24 18:54 | default | 1438.9213 | μmol/L | 28.4934 | °C | 1012 | hPa | Humid | 0 | 0 |  | 0 | 21.813 | 119451.0981 | 301783.008 | 31.85 | 59.6
115769 | 2023-06-03 17:18 | 25.953 | OXY_CH3 (PSt7-10) | 2023-05-24 18:54 | default | 1439.6647 | μmol/L | 28.4934 | °C | 1012 | hPa | Humid | 0 | 0 |  | 0 | 21.807 | 119455.8875 | 301773.3201 | 31.85 | 59.6
115779 | 2023-06-03 17:18 | 26.0028 | OXY_CH3 (PSt7-10) | 2023-05-24 18:54 | default | 1439.169 | μmol/L | 28.4934 | °C | 1012 | hPa | Humid | 0 | 0 |  | 0 | 21.811 | 119458.122 | 301775.2645 | 31.85 | 59.6
115789 | 2023-06-03 17:18 | 26.0529 | OXY_CH3 (PSt7-10) | 2023-05-24 18:54 | default | 1439.2929 | μmol/L | 28.4934 | °C | 1012 | hPa | Humid | 0 | 0 |  | 0 | 21.81 | 119452.2558 | 301763.4043 | 31.85 | 59.6
115799 | 2023-06-03 17:19 | 26.1029 | OXY_CH3 (PSt7-10) | 2023-05-24 18:54 | default | 1439.6647 | μmol/L | 28.4934 | °C | 1012 | hPa | Humid | 0 | 0 |  | 0 | 21.807 | 119463.0742 | 301793.8263 | 31.85 | 59.6
115809 | 2023-06-03 17:19 | 26.1527 | OXY_CH3 (PSt7-10) | 2023-05-24 18:54 | default | 1439.169 | μmol/L | 28.4934 | °C | 1012 | hPa | Humid | 0 | 0 |  | 0 | 21.811 | 119459.8822 | 301779.6696 | 31.85 | 59.6
115819 | 2023-06-03 17:19 | 26.2025 | OXY_CH3 (PSt7-10) | 2023-05-24 18:54 | default | 1439.6647 | μmol/L | 28.4934 | °C | 1012 | hPa | Humid | 0 | 0 |  | 0 | 21.807 | 119454.6203 | 301768.5056 | 31.85 | 59.6
115829 | 2023-06-03 17:19 | 26.2532 | OXY_CH3 (PSt7-10) | 2023-05-24 18:54 | default | 1439.4169 | μmol/L | 28.4934 | °C | 1012 | hPa | Humid | 0 | 0 |  | 0 | 21.809 | 119476.6056 | 301781.9955 | 31.85 | 59.6
115839 | 2023-06-03 17:19 | 26.3031 | OXY_CH3 (PSt7-10) | 2023-05-24 18:54 | default | 1439.169 | μmol/L | 28.4934 | °C | 1012 | hPa | Humid | 0 | 0 |  | 0 | 21.811 | 119489.022 | 301794.0287 | 31.85 | 59.6
115849 | 2023-06-03 17:19 | 26.3529 | OXY_CH3 (PSt7-10) | 2023-05-24 18:54 | default | 1440.021 | μmol/L | 28.4873 | °C | 1012 | hPa | Humid | 0 | 0 |  | 0 | 21.809 | 119488.301 | 301781.8173 | 31.85 | 59.6
115859 | 2023-06-03 17:19 | 26.4029 | OXY_CH3 (PSt7-10) | 2023-05-24 18:54 | default | 1440.021 | μmol/L | 28.4873 | °C | 1012 | hPa | Humid | 0 | 0 |  | 0 | 21.809 | 119496.6017 | 301777.9246 | 31.85 | 59.6
115869 | 2023-06-03 17:19 | 26.4527 | OXY_CH3 (PSt7-10) | 2023-05-24 18:54 | default | 1439.6491 | μmol/L | 28.4873 | °C | 1012 | hPa | Humid | 0 | 0 |  | 0 | 21.812 | 119480.6745 | 301786.7673 | 31.85 | 59.6
115884 | 2023-06-03 17:19 | 26.5026 | OXY_CH3 (PSt7-10) | 2023-05-24 18:54 | default | 1438.4416 | μmol/L | 28.4995 | °C | 1012 | hPa | Humid | 0 | 0 |  | 0 | 21.812 | 119498.9305 | 301787.3819 | 31.85 | 59.6
115890 | 2023-06-03 17:19 | 26.5531 | OXY_CH3 (PSt7-10) | 2023-05-24 18:54 | default | 1439.773 | μmol/L | 28.4873 | °C | 1012 | hPa | Humid | 0 | 0 |  | 0 | 21.811 | 119507.4211 | 301794.6706 | 31.85 | 59.6
115899 | 2023-06-03 17:19 | 26.6024 | OXY_CH3 (PSt7-10) | 2023-05-24 18:54 | default | 1439.773 | μmol/L | 28.4873 | °C | 1012 | hPa | Humid | 0 | 0 |  | 0 | 21.811 | 119502.6295 | 301786.8358 | 31.85 | 59.6
115910 | 2023-06-03 17:19 | 26.653 | OXY_CH3 (PSt7-10) | 2023-05-24 18:54 | default | 1439.169 | μmol/L | 28.4934 | °C | 1012 | hPa | Humid | 0 | 0 |  | 0 | 21.811 | 119511.0481 | 301790.1858 | 31.85 | 59.6
115919 | 2023-06-03 17:19 | 26.7028 | OXY_CH3 (PSt7-10) | 2023-05-24 18:54 | default | 1439.5252 | μmol/L | 28.4873 | °C | 1012 | hPa | Humid | 0 | 0 |  | 0 | 21.813 | 119510.7458 | 301782.1975 | 31.85 | 59.6
115929 | 2023-06-03 17:19 | 26.7525 | OXY_CH3 (PSt7-10) | 2023-05-24 18:54 | default | 1439.169 | μmol/L | 28.4934 | °C | 1012 | hPa | Humid | 0 | 0 |  | 0 | 21.811 | 119506.5816 | 301779.5763 | 31.85 | 59.6
115940 | 2023-06-03 17:19 | 26.8025 | OXY_CH3 (PSt7-10) | 2023-05-24 18:54 | default | 1439.897 | μmol/L | 28.4873 | °C | 1012 | hPa | Humid | 0 | 0 |  | 0 | 21.81 | 119516.7356 | 301784.0992 | 31.85 | 59.6
115949 | 2023-06-03 17:19 | 26.8525 | OXY_CH3 (PSt7-10) | 2023-05-24 18:54 | default | 1438.9213 | μmol/L | 28.4934 | °C | 1012 | hPa | Humid | 0 | 0 |  | 0 | 21.813 | 119527.3241 | 301795.3272 | 31.85 | 59.6
115959 | 2023-06-03 17:19 | 26.9031 | OXY_CH3 (PSt7-10) | 2023-05-24 18:54 | default | 1439.5252 | μmol/L | 28.4873 | °C | 1012 | hPa | Humid | 0 | 0 |  | 0 | 21.813 | 119534.675 | 301787.1458 | 31.85 | 59.6
115969 | 2023-06-03 17:19 | 26.9529 | OXY_CH3 (PSt7-10) | 2023-05-24 18:54 | default | 1439.2773 | μmol/L | 28.4873 | °C | 1012 | hPa | Humid | 0 | 0 |  | 0 | 21.815 | 119542.3501 | 301792.5318 | 31.85 | 59.6
115979 | 2023-06-03 17:19 | 27.0027 | OXY_CH3 (PSt7-10) | 2023-05-24 18:54 | default | 1438.3021 | μmol/L | 28.4934 | °C | 1012 | hPa | Humid | 0 | 0 |  | 0 | 21.818 | 119544.7151 | 301780.6479 | 31.85 | 59.6
115989 | 2023-06-03 17:19 | 27.0528 | OXY_CH3 (PSt7-10) | 2023-05-24 18:54 | default | 1438.5497 | μmol/L | 28.4934 | °C | 1012 | hPa | Humid | 0 | 0 |  | 0 | 21.816 | 119544.8453 | 301789.379 | 31.85 | 59.6
115999 | 2023-06-03 17:20 | 27.1028 | OXY_CH3 (PSt7-10) | 2023-05-24 18:54 | default | 1439.2773 | μmol/L | 28.4873 | °C | 1012 | hPa | Humid | 0 | 0 |  | 0 | 21.815 | 119553.4301 | 301793.5046 | 31.85 | 59.6
116009 | 2023-06-03 17:20 | 27.1527 | OXY_CH3 (PSt7-10) | 2023-05-24 18:54 | default | 1438.0545 | μmol/L | 28.4934 | °C | 1012 | hPa | Humid | 0 | 0 |  | 0 | 21.82 | 119555.9908 | 301795.4351 | 31.85 | 59.6
116019 | 2023-06-03 17:20 | 27.2024 | OXY_CH3 (PSt7-10) | 2023-05-24 18:54 | default | 1438.0545 | μmol/L | 28.4934 | °C | 1012 | hPa | Humid | 0 | 0 |  | 0 | 21.82 | 119553.3834 | 301784.6759 | 31.85 | 59.6
116029 | 2023-06-03 17:20 | 27.253 | OXY_CH3 (PSt7-10) | 2023-05-24 18:54 | default | 1437.9307 | μmol/L | 28.4934 | °C | 1012 | hPa | Humid | 0 | 0 |  | 0 | 21.821 | 119555.8452 | 301778.4208 | 31.85 | 59.6
116039 | 2023-06-03 17:20 | 27.3028 | OXY_CH3 (PSt7-10) | 2023-05-24 18:54 | default | 1438.3021 | μmol/L | 28.4934 | °C | 1012 | hPa | Humid | 0 | 0 |  | 0 | 21.818 | 119572.9363 | 301787.3741 | 31.85 | 59.6
116049 | 2023-06-03 17:20 | 27.3526 | OXY_CH3 (PSt7-10) | 2023-05-24 18:54 | default | 1438.4259 | μmol/L | 28.4934 | °C | 1012 | hPa | Humid | 0 | 0 |  | 0 | 21.817 | 119575.5502 | 301789.6615 | 31.85 | 59.6
116059 | 2023-06-03 17:20 | 27.4026 | OXY_CH3 (PSt7-10) | 2023-05-24 18:54 | default | 1438.5342 | μmol/L | 28.4873 | °C | 1012 | hPa | Humid | 0 | 0 |  | 0 | 21.821 | 119590.6898 | 301787.9058 | 31.85 | 59.6
116069 | 2023-06-03 17:20 | 27.4532 | OXY_CH3 (PSt7-10) | 2023-05-24 18:54 | default | 1438.0545 | μmol/L | 28.4934 | °C | 1012 | hPa | Humid | 0 | 0 |  | 0 | 21.82 | 119584.6198 | 301775.329 | 31.85 | 59.6
116079 | 2023-06-03 17:20 | 27.5031 | OXY_CH3 (PSt7-10) | 2023-05-24 18:54 | default | 1438.658 | μmol/L | 28.4873 | °C | 1012 | hPa | Humid | 0 | 0 |  | 0 | 21.82 | 119589.2553 | 301774.6102 | 31.85 | 59.6
116089 | 2023-06-03 17:20 | 27.5529 | OXY_CH3 (PSt7-10) | 2023-05-24 18:54 | default | 1437.6832 | μmol/L | 28.4934 | °C | 1012 | hPa | Humid | 0 | 0 |  | 0 | 21.823 | 119594.1203 | 301777.5483 | 31.85 | 59.6
116099 | 2023-06-03 17:20 | 27.6027 | OXY_CH3 (PSt7-10) | 2023-05-24 18:54 | default | 1437.4513 | μmol/L | 28.4995 | °C | 1012 | hPa | Humid | 0 | 0 |  | 0 | 21.82 | 119602.5078 | 301775.8093 | 31.85 | 59.6
116109 | 2023-06-03 17:20 | 27.6527 | OXY_CH3 (PSt7-10) | 2023-05-24 18:54 | default | 1438.1783 | μmol/L | 28.4934 | °C | 1012 | hPa | Humid | 0 | 0 |  | 0 | 21.819 | 119606.5034 | 301780.0051 | 31.85 | 59.6
116119 | 2023-06-03 17:20 | 27.7025 | OXY_CH3 (PSt7-10) | 2023-05-24 18:54 | default | 1437.5594 | μmol/L | 28.4934 | °C | 1012 | hPa | Humid | 0 | 0 |  | 0 | 21.824 | 119611.2139 | 301775.12 | 31.85 | 59.6
116129 | 2023-06-03 17:20 | 27.7526 | OXY_CH3 (PSt7-10) | 2023-05-24 18:54 | default | 1437.7915 | μmol/L | 28.4873 | °C | 1012 | hPa | Humid | 0 | 0 |  | 0 | 21.827 | 119611.2776 | 301772.4962 | 31.85 | 59.6
116144 | 2023-06-03 17:20 | 27.8026 | OXY_CH3 (PSt7-10) | 2023-05-24 18:54 | default | 1437.9152 | μmol/L | 28.4873 | °C | 1012 | hPa | Humid | 0 | 0 |  | 0 | 21.826 | 119623.969 | 301774.8364 | 31.85 | 59.6
116149 | 2023-06-03 17:20 | 27.8525 | OXY_CH3 (PSt7-10) | 2023-05-24 18:54 | default | 1437.0646 | μmol/L | 28.4934 | °C | 1012 | hPa | Humid | 0 | 0 |  | 0 | 21.828 | 119634.2821 | 301775.4855 | 31.85 | 59.6
116159 | 2023-06-03 17:20 | 27.9031 | OXY_CH3 (PSt7-10) | 2023-05-24 18:54 | default | 1437.1883 | μmol/L | 28.4934 | °C | 1012 | hPa | Humid | 0 | 0 |  | 0 | 21.827 | 119629.5479 | 301765.645 | 31.85 | 59.6
116170 | 2023-06-03 17:20 | 27.9532 | OXY_CH3 (PSt7-10) | 2023-05-24 18:54 | default | 1436.8173 | μmol/L | 28.4934 | °C | 1012 | hPa | Humid | 0 | 0 |  | 0 | 21.83 | 119636.1777 | 301776.6755 | 31.85 | 59.6
116180 | 2023-06-03 17:20 | 28.0029 | OXY_CH3 (PSt7-10) | 2023-05-24 18:54 | default | 1437.9 | μmol/L | 28.4812 | °C | 1012 | hPa | Humid | 0 | 0 |  | 0 | 21.831 | 119643.8095 | 301765.8103 | 31.85 | 59.6
116189 | 2023-06-03 17:20 | 28.0527 | OXY_CH3 (PSt7-10) | 2023-05-24 18:54 | default | 1436.4464 | μmol/L | 28.4934 | °C | 1012 | hPa | Humid | 0 | 0 |  | 0 | 21.833 | 119650.8518 | 301757.7554 | 31.85 | 59.6
116199 | 2023-06-03 17:21 | 28.1026 | OXY_CH3 (PSt7-10) | 2023-05-24 18:54 | default | 1436.1992 | μmol/L | 28.4934 | °C | 1012 | hPa | Humid | 0 | 0 |  | 0 | 21.835 | 119666.3052 | 301772.357 | 31.85 | 59.6
116209 | 2023-06-03 17:21 | 28.1532 | OXY_CH3 (PSt7-10) | 2023-05-24 18:54 | default | 1436.9256 | μmol/L | 28.4873 | °C | 1012 | hPa | Humid | 0 | 0 |  | 0 | 21.834 | 119669.0866 | 301773.1009 | 31.85 | 59.6
116219 | 2023-06-03 17:21 | 28.203 | OXY_CH3 (PSt7-10) | 2023-05-24 18:54 | default | 1436.4464 | μmol/L | 28.4934 | °C | 1012 | hPa | Humid | 0 | 0 |  | 0 | 21.833 | 119674.6168 | 301760.832 | 31.85 | 59.6
116229 | 2023-06-03 17:21 | 28.2529 | OXY_CH3 (PSt7-10) | 2023-05-24 18:54 | default | 1436.1992 | μmol/L | 28.4934 | °C | 1012 | hPa | Humid | 0 | 0 |  | 0 | 21.835 | 119672.791 | 301758.0012 | 31.85 | 59.6
116239 | 2023-06-03 17:21 | 28.3027 | OXY_CH3 (PSt7-10) | 2023-05-24 18:54 | default | 1436.4464 | μmol/L | 28.4934 | °C | 1012 | hPa | Humid | 0 | 0 |  | 0 | 21.833 | 119688.4702 | 301765.7028 | 31.85 | 59.6
116249 | 2023-06-03 17:21 | 28.3526 | OXY_CH3 (PSt7-10) | 2023-05-24 18:54 | default | 1436.1992 | μmol/L | 28.4934 | °C | 1012 | hPa | Humid | 0 | 0 |  | 0 | 21.835 | 119695.9577 | 301775.6512 | 31.85 | 59.6
116259 | 2023-06-03 17:21 | 28.4024 | OXY_CH3 (PSt7-10) | 2023-05-24 18:54 | default | 1435.705 | μmol/L | 28.4934 | °C | 1012 | hPa | Humid | 0 | 0 |  | 0 | 21.839 | 119696.6882 | 301768.2478 | 31.85 | 59.6
116269 | 2023-06-03 17:21 | 28.453 | OXY_CH3 (PSt7-10) | 2023-05-24 18:54 | default | 1435.2263 | μmol/L | 28.4995 | °C | 1012 | hPa | Humid | 0 | 0 |  | 0 | 21.838 | 119710.8817 | 301769.4457 | 31.85 | 59.6
116279 | 2023-06-03 17:21 | 28.5028 | OXY_CH3 (PSt7-10) | 2023-05-24 18:54 | default | 1435.8285 | μmol/L | 28.4934 | °C | 1012 | hPa | Humid | 0 | 0 |  | 0 | 21.838 | 119718.3931 | 301776.3122 | 31.85 | 59.6
116289 | 2023-06-03 17:21 | 28.5525 | OXY_CH3 (PSt7-10) | 2023-05-24 18:54 | default | 1436.3075 | μmol/L | 28.4873 | °C | 1012 | hPa | Humid | 0 | 0 |  | 0 | 21.839 | 119714.4526 | 301764.4555 | 31.85 | 59.6
116299 | 2023-06-03 17:21 | 28.6031 | OXY_CH3 (PSt7-10) | 2023-05-24 18:54 | default | 1435.705 | μmol/L | 28.4934 | °C | 1012 | hPa | Humid | 0 | 0 |  | 0 | 21.839 | 119712.539 | 301760.7169 | 31.85 | 59.6
116309 | 2023-06-03 17:21 | 28.6529 | OXY_CH3 (PSt7-10) | 2023-05-24 18:54 | default | 1435.3345 | μmol/L | 28.4934 | °C | 1012 | hPa | Humid | 0 | 0 |  | 0 | 21.842 | 119733.3612 | 301771.2361 | 31.85 | 59.6
116319 | 2023-06-03 17:21 | 28.7028 | OXY_CH3 (PSt7-10) | 2023-05-24 18:54 | default | 1436.0604 | μmol/L | 28.4873 | °C | 1012 | hPa | Humid | 0 | 0 |  | 0 | 21.841 | 119744.1262 | 301768.7316 | 31.85 | 59.6
116329 | 2023-06-03 17:21 | 28.7531 | OXY_CH3 (PSt7-10) | 2023-05-24 18:54 | default | 1436.3075 | μmol/L | 28.4873 | °C | 1012 | hPa | Humid | 0 | 0 |  | 0 | 21.839 | 119750.2861 | 301767.2563 | 31.85 | 59.6
116339 | 2023-06-03 17:21 | 28.8029 | OXY_CH3 (PSt7-10) | 2023-05-24 18:54 | default | 1435.211 | μmol/L | 28.4934 | °C | 1012 | hPa | Humid | 0 | 0 |  | 0 | 21.843 | 119756.2281 | 301772.6801 | 31.85 | 59.6
116349 | 2023-06-03 17:21 | 28.853 | OXY_CH3 (PSt7-10) | 2023-05-24 18:54 | default | 1434.964 | μmol/L | 28.4934 | °C | 1012 | hPa | Humid | 0 | 0 |  | 0 | 21.845 | 119752.2941 | 301765.3383 | 31.85 | 59.6
116359 | 2023-06-03 17:21 | 28.9027 | OXY_CH3 (PSt7-10) | 2023-05-24 18:54 | default | 1434.7325 | μmol/L | 28.4995 | °C | 1012 | hPa | Humid | 0 | 0 |  | 0 | 21.842 | 119755.7909 | 301751.6273 | 31.85 | 59.6
116369 | 2023-06-03 17:21 | 28.9525 | OXY_CH3 (PSt7-10) | 2023-05-24 18:54 | default | 1434.2388 | μmol/L | 28.4995 | °C | 1012 | hPa | Humid | 0 | 0 |  | 0 | 21.846 | 119763.7901 | 301758.4458 | 31.85 | 59.6
116379 | 2023-06-03 17:21 | 29.0031 | OXY_CH3 (PSt7-10) | 2023-05-24 18:54 | default | 1434.3622 | μmol/L | 28.4995 | °C | 1012 | hPa | Humid | 0 | 0 |  | 0 | 21.845 | 119777.0301 | 301743.2009 | 31.85 | 59.6
116389 | 2023-06-03 17:21 | 29.0529 | OXY_CH3 (PSt7-10) | 2023-05-24 18:54 | default | 1434.4703 | μmol/L | 28.4934 | °C | 1012 | hPa | Humid | 0 | 0 |  | 0 | 21.849 | 119778.1891 | 301739.4773 | 31.85 | 59.6
116404 | 2023-06-03 17:22 | 29.1025 | OXY_CH3 (PSt7-10) | 2023-05-24 18:54 | default | 1433.8687 | μmol/L | 28.4995 | °C | 1012 | hPa | Humid | 0 | 0 |  | 0 | 21.849 | 119785.6968 | 301760.6201 | 31.85 | 59.6
116410 | 2023-06-03 17:22 | 29.1524 | OXY_CH3 (PSt7-10) | 2023-05-24 18:54 | default | 1432.5434 | μmol/L | 28.5118 | °C | 1012 | hPa | Humid | 0 | 0 |  | 0 | 21.85 | 119790.092 | 301749.302 | 31.85 | 59.6
116420 | 2023-06-03 17:22 | 29.203 | OXY_CH3 (PSt7-10) | 2023-05-24 18:54 | default | 1433.622 | μmol/L | 28.4995 | °C | 1012 | hPa | Humid | 0 | 0 |  | 0 | 21.851 | 119801.9285 | 301759.3617 | 31.85 | 59.6
116429 | 2023-06-03 17:22 | 29.2528 | OXY_CH3 (PSt7-10) | 2023-05-24 18:54 | default | 1432.7744 | μmol/L | 28.5057 | °C | 1012 | hPa | Humid | 0 | 0 |  | 0 | 21.853 | 119806.5044 | 301748.9123 | 31.85 | 59.6
116439 | 2023-06-03 17:22 | 29.3026 | OXY_CH3 (PSt7-10) | 2023-05-24 18:54 | default | 1432.6511 | μmol/L | 28.5057 | °C | 1012 | hPa | Humid | 0 | 0 |  | 0 | 21.854 | 119813.3991 | 301739.3625 | 31.85 | 59.6
116449 | 2023-06-03 17:22 | 29.3532 | OXY_CH3 (PSt7-10) | 2023-05-24 18:54 | default | 1433.0056 | μmol/L | 28.4995 | °C | 1012 | hPa | Humid | 0 | 0 |  | 0 | 21.856 | 119819.0576 | 301746.7806 | 31.85 | 59.6
116459 | 2023-06-03 17:22 | 29.4029 | OXY_CH3 (PSt7-10) | 2023-05-24 18:54 | default | 1433.1288 | μmol/L | 28.4995 | °C | 1012 | hPa | Humid | 0 | 0 |  | 0 | 21.855 | 119827.7574 | 301747.7535 | 31.85 | 59.6
116469 | 2023-06-03 17:22 | 29.4528 | OXY_CH3 (PSt7-10) | 2023-05-24 18:54 | default | 1432.4047 | μmol/L | 28.5057 | °C | 1012 | hPa | Humid | 0 | 0 |  | 0 | 21.856 | 119831.4906 | 301739.9828 | 31.85 | 59.6
116479 | 2023-06-03 17:22 | 29.5025 | OXY_CH3 (PSt7-10) | 2023-05-24 18:54 | default | 1432.7591 | μmol/L | 28.4995 | °C | 1012 | hPa | Humid | 0 | 0 |  | 0 | 21.858 | 119830.4706 | 301740.2981 | 31.85 | 59.6
116489 | 2023-06-03 17:22 | 29.5532 | OXY_CH3 (PSt7-10) | 2023-05-24 18:54 | default | 1432.1583 | μmol/L | 28.5057 | °C | 1012 | hPa | Humid | 0 | 0 |  | 0 | 21.858 | 119843.8195 | 301752.2072 | 31.85 | 59.6
116499 | 2023-06-03 17:22 | 29.6029 | OXY_CH3 (PSt7-10) | 2023-05-24 18:54 | default | 1432.2815 | μmol/L | 28.5057 | °C | 1012 | hPa | Humid | 0 | 0 |  | 0 | 21.857 | 119840.6686 | 301740.0315 | 31.85 | 59.6
116509 | 2023-06-03 17:22 | 29.6527 | OXY_CH3 (PSt7-10) | 2023-05-24 18:54 | default | 1432.6358 | μmol/L | 28.4995 | °C | 1012 | hPa | Humid | 0 | 0 |  | 0 | 21.859 | 119855.557 | 301740.7294 | 31.85 | 59.6
116519 | 2023-06-03 17:22 | 29.7027 | OXY_CH3 (PSt7-10) | 2023-05-24 18:54 | default | 1431.5425 | μmol/L | 28.5057 | °C | 1012 | hPa | Humid | 0 | 0 |  | 0 | 21.863 | 119852.8797 | 301737.3621 | 31.85 | 59.6
116529 | 2023-06-03 17:22 | 29.7525 | OXY_CH3 (PSt7-10) | 2023-05-24 18:54 | default | 1432.3894 | μmol/L | 28.4995 | °C | 1012 | hPa | Humid | 0 | 0 |  | 0 | 21.861 | 119859.2432 | 301727.7977 | 31.85 | 59.6
116539 | 2023-06-03 17:22 | 29.8025 | OXY_CH3 (PSt7-10) | 2023-05-24 18:54 | default | 1432.1583 | μmol/L | 28.5057 | °C | 1012 | hPa | Humid | 0 | 0 |  | 0 | 21.858 | 119869.4326 | 301743.6595 | 31.85 | 59.6
116549 | 2023-06-03 17:22 | 29.8531 | OXY_CH3 (PSt7-10) | 2023-05-24 18:54 | default | 1431.7736 | μmol/L | 28.4995 | °C | 1012 | hPa | Humid | 0 | 0 |  | 0 | 21.866 | 119877.1041 | 301720.7131 | 31.85 | 59.6
116559 | 2023-06-03 17:22 | 29.903 | OXY_CH3 (PSt7-10) | 2023-05-24 18:54 | default | 1431.2963 | μmol/L | 28.5057 | °C | 1012 | hPa | Humid | 0 | 0 |  | 0 | 21.865 | 119891.8811 | 301732.9798 | 31.85 | 59.6
116569 | 2023-06-03 17:22 | 29.9529 | OXY_CH3 (PSt7-10) | 2023-05-24 18:54 | default | 1430.9424 | μmol/L | 28.5118 | °C | 1012 | hPa | Humid | 0 | 0 |  | 0 | 21.863 | 119884.4683 | 301737.7204 | 31.85 | 59.6
116579 | 2023-06-03 17:22 | 30.0027 | OXY_CH3 (PSt7-10) | 2023-05-24 18:54 | default | 1431.4194 | μmol/L | 28.5057 | °C | 1012 | hPa | Humid | 0 | 0 |  | 0 | 21.864 | 119888.3762 | 301733.2907 | 31.85 | 59.6
116589 | 2023-06-03 17:22 | 30.0525 | OXY_CH3 (PSt7-10) | 2023-05-24 18:54 | default | 1431.1733 | μmol/L | 28.5057 | °C | 1012 | hPa | Humid | 0 | 0 |  | 0 | 21.866 | 119898.6693 | 301727.7548 | 31.85 | 59.6
116599 | 2023-06-03 17:23 | 30.1031 | OXY_CH3 (PSt7-10) | 2023-05-24 18:54 | default | 1431.4194 | μmol/L | 28.5057 | °C | 1012 | hPa | Humid | 0 | 0 |  | 0 | 21.864 | 119911.7946 | 301735.1383 | 31.85 | 59.6
116609 | 2023-06-03 17:23 | 30.1532 | OXY_CH3 (PSt7-10) | 2023-05-24 18:54 | default | 1430.4503 | μmol/L | 28.5118 | °C | 1012 | hPa | Humid | 0 | 0 |  | 0 | 21.867 | 119910.4302 | 301720.0633 | 31.85 | 59.6
116619 | 2023-06-03 17:23 | 30.203 | OXY_CH3 (PSt7-10) | 2023-05-24 18:54 | default | 1430.3273 | μmol/L | 28.5118 | °C | 1012 | hPa | Humid | 0 | 0 |  | 0 | 21.868 | 119921.4209 | 301728.7396 | 31.85 | 59.6
116629 | 2023-06-03 17:23 | 30.2528 | OXY_CH3 (PSt7-10) | 2023-05-24 18:54 | default | 1430.1891 | μmol/L | 28.5057 | °C | 1012 | hPa | Humid | 0 | 0 |  | 0 | 21.874 | 119919.7822 | 301715.1107 | 31.85 | 59.6
116639 | 2023-06-03 17:23 | 30.3026 | OXY_CH3 (PSt7-10) | 2023-05-24 18:54 | default | 1429.9583 | μmol/L | 28.5118 | °C | 1012 | hPa | Humid | 0 | 0 |  | 0 | 21.871 | 119934.4476 | 301731.0285 | 31.85 | 59.6
116649 | 2023-06-03 17:23 | 30.3527 | OXY_CH3 (PSt7-10) | 2023-05-24 18:54 | default | 1430.558 | μmol/L | 28.5057 | °C | 1012 | hPa | Humid | 0 | 0 |  | 0 | 21.871 | 119949.0662 | 301739.5123 | 31.85 | 59.6
116659 | 2023-06-03 17:23 | 30.4028 | OXY_CH3 (PSt7-10) | 2023-05-24 18:54 | default | 1429.359 | μmol/L | 28.5179 | °C | 1012 | hPa | Humid | 0 | 0 |  | 0 | 21.871 | 119945.4704 | 301725.9943 | 31.85 | 59.6
116670 | 2023-06-03 17:23 | 30.4528 | OXY_CH3 (PSt7-10) | 2023-05-24 18:54 | default | 1428.7446 | μmol/L | 28.5179 | °C | 1012 | hPa | Humid | 0 | 0 |  | 0 | 21.876 | 119949.7839 | 301717.7004 | 31.85 | 59.6
116680 | 2023-06-03 17:23 | 30.5028 | OXY_CH3 (PSt7-10) | 2023-05-24 18:54 | default | 1429.3437 | μmol/L | 28.5118 | °C | 1012 | hPa | Humid | 0 | 0 |  | 0 | 21.876 | 119959.4992 | 301731.232 | 31.85 | 59.6
116689 | 2023-06-03 17:23 | 30.5526 | OXY_CH3 (PSt7-10) | 2023-05-24 18:54 | default | 1428.6218 | μmol/L | 28.5179 | °C | 1012 | hPa | Humid | 0 | 0 |  | 0 | 21.877 | 119966.8111 | 301735.6259 | 31.85 | 59.6
116699 | 2023-06-03 17:23 | 30.6024 | OXY_CH3 (PSt7-10) | 2023-05-24 18:54 | default | 1428.9751 | μmol/L | 28.5118 | °C | 1012 | hPa | Humid | 0 | 0 |  | 0 | 21.879 | 119956.0871 | 301721.0412 | 31.85 | 59.6
116709 | 2023-06-03 17:23 | 30.6531 | OXY_CH3 (PSt7-10) | 2023-05-24 18:54 | default | 1428.6218 | μmol/L | 28.5179 | °C | 1012 | hPa | Humid | 0 | 0 |  | 0 | 21.877 | 119968.8103 | 301722.2976 | 31.85 | 59.6
116719 | 2023-06-03 17:23 | 30.7031 | OXY_CH3 (PSt7-10) | 2023-05-24 18:54 | default | 1428.4837 | μmol/L | 28.5118 | °C | 1012 | hPa | Humid | 0 | 0 |  | 0 | 21.883 | 119973.1774 | 301706.6216 | 31.85 | 59.6
116729 | 2023-06-03 17:23 | 30.7529 | OXY_CH3 (PSt7-10) | 2023-05-24 18:54 | default | 1428.4837 | μmol/L | 28.5118 | °C | 1012 | hPa | Humid | 0 | 0 |  | 0 | 21.883 | 119986.4096 | 301717.4793 | 31.85 | 59.6
116739 | 2023-06-03 17:23 | 30.8027 | OXY_CH3 (PSt7-10) | 2023-05-24 18:54 | default | 1428.4837 | μmol/L | 28.5118 | °C | 1012 | hPa | Humid | 0 | 0 |  | 0 | 21.883 | 119993.1794 | 301710.4596 | 31.85 | 59.6
116749 | 2023-06-03 17:23 | 30.8525 | OXY_CH3 (PSt7-10) | 2023-05-24 18:54 | default | 1428.6065 | μmol/L | 28.5118 | °C | 1012 | hPa | Humid | 0 | 0 |  | 0 | 21.882 | 119998.6141 | 301720.0317 | 31.85 | 59.6
116759 | 2023-06-03 17:23 | 30.9031 | OXY_CH3 (PSt7-10) | 2023-05-24 18:54 | default | 1428.8522 | μmol/L | 28.5118 | °C | 1012 | hPa | Humid | 0 | 0 |  | 0 | 21.88 | 119999.0535 | 301716.3252 | 31.85 | 59.6
116769 | 2023-06-03 17:23 | 30.953 | OXY_CH3 (PSt7-10) | 2023-05-24 18:54 | default | 1427.9926 | μmol/L | 28.5118 | °C | 1012 | hPa | Humid | 0 | 0 |  | 0 | 21.887 | 120010.8956 | 301704.7576 | 31.85 | 59.6
116779 | 2023-06-03 17:23 | 31.0028 | OXY_CH3 (PSt7-10) | 2023-05-24 18:54 | default | 1428.3609 | μmol/L | 28.5118 | °C | 1012 | hPa | Humid | 0 | 0 |  | 0 | 21.884 | 120006.4285 | 301713.1702 | 31.85 | 59.6
116789 | 2023-06-03 17:23 | 31.0526 | OXY_CH3 (PSt7-10) | 2023-05-24 18:54 | default | 1427.0261 | μmol/L | 28.5179 | °C | 1012 | hPa | Humid | 0 | 0 |  | 0 | 21.89 | 120027.4852 | 301717.6769 | 31.85 | 59.6
116799 | 2023-06-03 17:24 | 31.1032 | OXY_CH3 (PSt7-10) | 2023-05-24 18:54 | default | 1427.2714 | μmol/L | 28.5179 | °C | 1012 | hPa | Humid | 0 | 0 |  | 0 | 21.888 | 120027.903 | 301708.8356 | 31.85 | 59.6
116809 | 2023-06-03 17:24 | 31.1529 | OXY_CH3 (PSt7-10) | 2023-05-24 18:54 | default | 1428.2232 | μmol/L | 28.5057 | °C | 1012 | hPa | Humid | 0 | 0 |  | 0 | 21.89 | 120039.1945 | 301717.2637 | 31.85 | 59.6
116819 | 2023-06-03 17:24 | 31.2026 | OXY_CH3 (PSt7-10) | 2023-05-24 18:54 | default | 1426.9034 | μmol/L | 28.5179 | °C | 1012 | hPa | Humid | 0 | 0 |  | 0 | 21.891 | 120050.9256 | 301719.7751 | 31.85 | 59.6
116829 | 2023-06-03 17:24 | 31.2524 | OXY_CH3 (PSt7-10) | 2023-05-24 18:54 | default | 1426.9034 | μmol/L | 28.5179 | °C | 1012 | hPa | Humid | 0 | 0 |  | 0 | 21.891 | 120048.1495 | 301712.097 | 31.85 | 59.6
116839 | 2023-06-03 17:24 | 31.303 | OXY_CH3 (PSt7-10) | 2023-05-24 18:54 | default | 1427.5017 | μmol/L | 28.5118 | °C | 1012 | hPa | Humid | 0 | 0 |  | 0 | 21.891 | 120053.1487 | 301712.062 | 31.85 | 59.6
116849 | 2023-06-03 17:24 | 31.3528 | OXY_CH3 (PSt7-10) | 2023-05-24 18:54 | default | 1426.8884 | μmol/L | 28.5118 | °C | 1012 | hPa | Humid | 0 | 0 |  | 0 | 21.896 | 120060.9681 | 301709.4357 | 31.85 | 59.6
116859 | 2023-06-03 17:24 | 31.4025 | OXY_CH3 (PSt7-10) | 2023-05-24 18:54 | default | 1426.8884 | μmol/L | 28.5118 | °C | 1012 | hPa | Humid | 0 | 0 |  | 0 | 21.896 | 120068.7903 | 301713.2502 | 31.85 | 59.6
116869 | 2023-06-03 17:24 | 31.4531 | OXY_CH3 (PSt7-10) | 2023-05-24 18:54 | default | 1426.2903 | μmol/L | 28.5179 | °C | 1012 | hPa | Humid | 0 | 0 |  | 0 | 21.896 | 120079.3948 | 301708.894 | 31.85 | 59.6
116879 | 2023-06-03 17:24 | 31.5029 | OXY_CH3 (PSt7-10) | 2023-05-24 18:54 | default | 1426.1678 | μmol/L | 28.5179 | °C | 1012 | hPa | Humid | 0 | 0 |  | 0 | 21.897 | 120083.898 | 301699.0044 | 31.85 | 59.6
116889 | 2023-06-03 17:24 | 31.5527 | OXY_CH3 (PSt7-10) | 2023-05-24 18:54 | default | 1426.2903 | μmol/L | 28.5179 | °C | 1012 | hPa | Humid | 0 | 0 |  | 0 | 21.896 | 120082.2696 | 301710.4597 | 31.85 | 59.6
116899 | 2023-06-03 17:24 | 31.6025 | OXY_CH3 (PSt7-10) | 2023-05-24 18:54 | default | 1426.2903 | μmol/L | 28.5179 | °C | 1012 | hPa | Humid | 0 | 0 |  | 0 | 21.896 | 120092.3103 | 301706.3908 | 31.85 | 59.6
116909 | 2023-06-03 17:24 | 31.6531 | OXY_CH3 (PSt7-10) | 2023-05-24 18:54 | default | 1425.9226 | μmol/L | 28.5179 | °C | 1012 | hPa | Humid | 0 | 0 |  | 0 | 21.899 | 120100.8377 | 301712.7466 | 31.85 | 59.6
116919 | 2023-06-03 17:24 | 31.7031 | OXY_CH3 (PSt7-10) | 2023-05-24 18:54 | default | 1425.9226 | μmol/L | 28.5179 | °C | 1012 | hPa | Humid | 0 | 0 |  | 0 | 21.899 | 120105.0306 | 301704.2057 | 31.85 | 59.6
116934 | 2023-06-03 17:24 | 31.753 | OXY_CH3 (PSt7-10) | 2023-05-24 18:54 | default | 1424.3608 | μmol/L | 28.5301 | °C | 1012 | hPa | Humid | 0 | 0 |  | 0 | 21.902 | 120113.0554 | 301696.3451 | 31.85 | 59.6
116940 | 2023-06-03 17:24 | 31.8027 | OXY_CH3 (PSt7-10) | 2023-05-24 18:54 | default | 1425.8001 | μmol/L | 28.5179 | °C | 1012 | hPa | Humid | 0 | 0 |  | 0 | 21.9 | 120125.7183 | 301711.6022 | 31.85 | 59.6
116949 | 2023-06-03 17:24 | 31.8526 | OXY_CH3 (PSt7-10) | 2023-05-24 18:54 | default | 1424.8353 | μmol/L | 28.524 | °C | 1012 | hPa | Humid | 0 | 0 |  | 0 | 21.903 | 120128.0874 | 301705.9321 | 31.85 | 59.6
116958 | 2023-06-03 17:24 | 31.9024 | OXY_CH3 (PSt7-10) | 2023-05-24 18:54 | default | 1425.5551 | μmol/L | 28.5179 | °C | 1012 | hPa | Humid | 0 | 0 |  | 0 | 21.902 | 120137.7379 | 301705.0849 | 31.85 | 59.6
116969 | 2023-06-03 17:24 | 31.953 | OXY_CH3 (PSt7-10) | 2023-05-24 18:54 | default | 1424.5904 | μmol/L | 28.524 | °C | 1012 | hPa | Humid | 0 | 0 |  | 0 | 21.905 | 120147.5235 | 301712.2824 | 31.85 | 59.6
116979 | 2023-06-03 17:24 | 32.0028 | OXY_CH3 (PSt7-10) | 2023-05-24 18:54 | default | 1425.1727 | μmol/L | 28.5118 | °C | 1012 | hPa | Humid | 0 | 0 |  | 0 | 21.91 | 120152.4306 | 301694.9767 | 31.85 | 59.6
116989 | 2023-06-03 17:24 | 32.0525 | OXY_CH3 (PSt7-10) | 2023-05-24 18:54 | default | 1424.468 | μmol/L | 28.524 | °C | 1012 | hPa | Humid | 0 | 0 |  | 0 | 21.906 | 120154.7673 | 301687.0577 | 31.85 | 59.6
116999 | 2023-06-03 17:25 | 32.1025 | OXY_CH3 (PSt7-10) | 2023-05-24 18:54 | default | 1424.1009 | μmol/L | 28.524 | °C | 1012 | hPa | Humid | 0 | 0 |  | 0 | 21.909 | 120159.0392 | 301701.1395 | 31.85 | 59.6
117009 | 2023-06-03 17:25 | 32.1531 | OXY_CH3 (PSt7-10) | 2023-05-24 18:54 | default | 1424.3306 | μmol/L | 28.5179 | °C | 1012 | hPa | Humid | 0 | 0 |  | 0 | 21.912 | 120166.3017 | 301687.1686 | 31.85 | 59.6
117019 | 2023-06-03 17:25 | 32.2029 | OXY_CH3 (PSt7-10) | 2023-05-24 18:54 | default | 1423.7338 | μmol/L | 28.524 | °C | 1012 | hPa | Humid | 0 | 0 |  | 0 | 21.912 | 120179.2178 | 301684.8223 | 31.85 | 59.6
117029 | 2023-06-03 17:25 | 32.2527 | OXY_CH3 (PSt7-10) | 2023-05-24 18:54 | default | 1423.382 | μmol/L | 28.5301 | °C | 1012 | hPa | Humid | 0 | 0 |  | 0 | 21.91 | 120176.035 | 301688.9876 | 31.85 | 59.6
117039 | 2023-06-03 17:25 | 32.3025 | OXY_CH3 (PSt7-10) | 2023-05-24 18:54 | default | 1423.2446 | μmol/L | 28.524 | °C | 1012 | hPa | Humid | 0 | 0 |  | 0 | 21.916 | 120184.1136 | 301686.1416 | 31.85 | 59.6
117049 | 2023-06-03 17:25 | 32.353 | OXY_CH3 (PSt7-10) | 2023-05-24 18:54 | default | 1424.2083 | μmol/L | 28.5179 | °C | 1012 | hPa | Humid | 0 | 0 |  | 0 | 21.913 | 120186.5632 | 301676.494 | 31.85 | 59.6
117059 | 2023-06-03 17:25 | 32.4028 | OXY_CH3 (PSt7-10) | 2023-05-24 18:54 | default | 1423.1223 | μmol/L | 28.524 | °C | 1012 | hPa | Humid | 0 | 0 |  | 0 | 21.917 | 120198.4951 | 301699.4755 | 31.85 | 59.6
117069 | 2023-06-03 17:25 | 32.4526 | OXY_CH3 (PSt7-10) | 2023-05-24 18:54 | default | 1422.7556 | μmol/L | 28.524 | °C | 1012 | hPa | Humid | 0 | 0 |  | 0 | 21.92 | 120205.8531 | 301684.8844 | 31.85 | 59.6
117079 | 2023-06-03 17:25 | 32.5032 | OXY_CH3 (PSt7-10) | 2023-05-24 18:54 | default | 1423.0001 | μmol/L | 28.524 | °C | 1012 | hPa | Humid | 0 | 0 |  | 0 | 21.918 | 120203.9188 | 301675.7038 | 31.85 | 59.6
117089 | 2023-06-03 17:25 | 32.553 | OXY_CH3 (PSt7-10) | 2023-05-24 18:54 | default | 1423.0001 | μmol/L | 28.524 | °C | 1012 | hPa | Humid | 0 | 0 |  | 0 | 21.918 | 120206.9769 | 301681.3593 | 31.85 | 59.6
117099 | 2023-06-03 17:25 | 32.6029 | OXY_CH3 (PSt7-10) | 2023-05-24 18:54 | default | 1422.7556 | μmol/L | 28.524 | °C | 1012 | hPa | Humid | 0 | 0 |  | 0 | 21.92 | 120222.5565 | 301681.8062 | 31.85 | 59.6
117109 | 2023-06-03 17:25 | 32.6526 | OXY_CH3 (PSt7-10) | 2023-05-24 18:54 | default | 1422.9853 | μmol/L | 28.5179 | °C | 1012 | hPa | Humid | 0 | 0 |  | 0 | 21.923 | 120227.2325 | 301671.8389 | 31.85 | 59.6
117119 | 2023-06-03 17:25 | 32.7031 | OXY_CH3 (PSt7-10) | 2023-05-24 18:54 | default | 1422.863 | μmol/L | 28.5179 | °C | 1012 | hPa | Humid | 0 | 0 |  | 0 | 21.924 | 120224.8532 | 301678.7804 | 31.85 | 59.6
117129 | 2023-06-03 17:25 | 32.753 | OXY_CH3 (PSt7-10) | 2023-05-24 18:54 | default | 1422.6334 | μmol/L | 28.524 | °C | 1012 | hPa | Humid | 0 | 0 |  | 0 | 21.921 | 120241.6228 | 301676.8713 | 31.85 | 59.6
117139 | 2023-06-03 17:25 | 32.8027 | OXY_CH3 (PSt7-10) | 2023-05-24 18:54 | default | 1422.7408 | μmol/L | 28.5179 | °C | 1012 | hPa | Humid | 0 | 0 |  | 0 | 21.925 | 120244.9718 | 301678.1432 | 31.85 | 59.6
117149 | 2023-06-03 17:25 | 32.8525 | OXY_CH3 (PSt7-10) | 2023-05-24 18:54 | default | 1422.0225 | μmol/L | 28.524 | °C | 1012 | hPa | Humid | 0 | 0 |  | 0 | 21.926 | 120257.5481 | 301670.143 | 31.85 | 59.6
117159 | 2023-06-03 17:25 | 32.9031 | OXY_CH3 (PSt7-10) | 2023-05-24 18:54 | default | 1421.9004 | μmol/L | 28.524 | °C | 1012 | hPa | Humid | 0 | 0 |  | 0 | 21.927 | 120259.0224 | 301687.873 | 31.85 | 59.6
117169 | 2023-06-03 17:25 | 32.9529 | OXY_CH3 (PSt7-10) | 2023-05-24 18:54 | default | 1422.3743 | μmol/L | 28.5179 | °C | 1012 | hPa | Humid | 0 | 0 |  | 0 | 21.928 | 120268.5854 | 301688.781 | 31.85 | 59.6
117179 | 2023-06-03 17:25 | 33.0027 | OXY_CH3 (PSt7-10) | 2023-05-24 18:54 | default | 1421.4119 | μmol/L | 28.524 | °C | 1012 | hPa | Humid | 0 | 0 |  | 0 | 21.931 | 120276.3182 | 301667.7161 | 31.85 | 59.6
117189 | 2023-06-03 17:25 | 33.0525 | OXY_CH3 (PSt7-10) | 2023-05-24 18:54 | default | 1420.6945 | μmol/L | 28.5301 | °C | 1012 | hPa | Humid | 0 | 0 |  | 0 | 21.932 | 120277.1476 | 301685.1802 | 31.85 | 59.6
117204 | 2023-06-03 17:26 | 33.1031 | OXY_CH3 (PSt7-10) | 2023-05-24 18:54 | default | 1421.0606 | μmol/L | 28.5301 | °C | 1012 | hPa | Humid | 0 | 0 |  | 0 | 21.929 | 120284.1998 | 301667.5533 | 31.85 | 59.6
117209 | 2023-06-03 17:26 | 33.153 | OXY_CH3 (PSt7-10) | 2023-05-24 18:54 | default | 1421.3973 | μmol/L | 28.5179 | °C | 1012 | hPa | Humid | 0 | 0 |  | 0 | 21.936 | 120303.0249 | 301676.7159 | 31.85 | 59.6
117220 | 2023-06-03 17:26 | 33.2028 | OXY_CH3 (PSt7-10) | 2023-05-24 18:54 | default | 1421.2899 | μmol/L | 28.524 | °C | 1012 | hPa | Humid | 0 | 0 |  | 0 | 21.932 | 120305.7477 | 301671.9309 | 31.85 | 59.6
117229 | 2023-06-03 17:26 | 33.2528 | OXY_CH3 (PSt7-10) | 2023-05-24 18:54 | default | 1421.0458 | μmol/L | 28.524 | °C | 1012 | hPa | Humid | 0 | 0 |  | 0 | 21.934 | 120301.4117 | 301665.2434 | 31.85 | 59.6
117239 | 2023-06-03 17:26 | 33.3025 | OXY_CH3 (PSt7-10) | 2023-05-24 18:54 | default | 1421.1532 | μmol/L | 28.5179 | °C | 1012 | hPa | Humid | 0 | 0 |  | 0 | 21.938 | 120309.2877 | 301660.4609 | 31.85 | 59.6
117249 | 2023-06-03 17:26 | 33.3525 | OXY_CH3 (PSt7-10) | 2023-05-24 18:54 | default | 1420.8017 | μmol/L | 28.524 | °C | 1012 | hPa | Humid | 0 | 0 |  | 0 | 21.936 | 120316.3041 | 301651.6287 | 31.85 | 59.6
117259 | 2023-06-03 17:26 | 33.4024 | OXY_CH3 (PSt7-10) | 2023-05-24 18:54 | default | 1421.0312 | μmol/L | 28.5179 | °C | 1012 | hPa | Humid | 0 | 0 |  | 0 | 21.939 | 120324.378 | 301644.0641 | 31.85 | 59.6
117269 | 2023-06-03 17:26 | 33.453 | OXY_CH3 (PSt7-10) | 2023-05-24 18:54 | default | 1420.1918 | μmol/L | 28.524 | °C | 1012 | hPa | Humid | 0 | 0 |  | 0 | 21.941 | 120330.9052 | 301655.5243 | 31.85 | 59.6
117279 | 2023-06-03 17:26 | 33.5027 | OXY_CH3 (PSt7-10) | 2023-05-24 18:54 | default | 1419.4749 | μmol/L | 28.5301 | °C | 1012 | hPa | Humid | 0 | 0 |  | 0 | 21.942 | 120332.9818 | 301665.9873 | 31.85 | 59.6
117289 | 2023-06-03 17:26 | 33.5525 | OXY_CH3 (PSt7-10) | 2023-05-24 18:54 | default | 1420.0698 | μmol/L | 28.524 | °C | 1012 | hPa | Humid | 0 | 0 |  | 0 | 21.942 | 120339.935 | 301651.496 | 31.85 | 59.6
117299 | 2023-06-03 17:26 | 33.6031 | OXY_CH3 (PSt7-10) | 2023-05-24 18:54 | default | 1419.5968 | μmol/L | 28.5301 | °C | 1012 | hPa | Humid | 0 | 0 |  | 0 | 21.941 | 120345.4395 | 301648.746 | 31.85 | 59.6
117309 | 2023-06-03 17:26 | 33.6529 | OXY_CH3 (PSt7-10) | 2023-05-24 18:54 | default | 1419.4749 | μmol/L | 28.5301 | °C | 1012 | hPa | Humid | 0 | 0 |  | 0 | 21.942 | 120358.4508 | 301669.4707 | 31.85 | 59.6
117319 | 2023-06-03 17:26 | 33.7027 | OXY_CH3 (PSt7-10) | 2023-05-24 18:54 | default | 1418.3932 | μmol/L | 28.5362 | °C | 1012 | hPa | Humid | 0 | 0 |  | 0 | 21.946 | 120359.2456 | 301648.1758 | 31.85 | 59.6
117329 | 2023-06-03 17:26 | 33.7526 | OXY_CH3 (PSt7-10) | 2023-05-24 18:54 | default | 1419.826 | μmol/L | 28.524 | °C | 1012 | hPa | Humid | 0 | 0 |  | 0 | 21.944 | 120375.1439 | 301651.4126 | 31.85 | 59.6
117339 | 2023-06-03 17:26 | 33.8025 | OXY_CH3 (PSt7-10) | 2023-05-24 18:54 | default | 1418.7438 | μmol/L | 28.5301 | °C | 1012 | hPa | Humid | 0 | 0 |  | 0 | 21.948 | 120374.655 | 301650.7109 | 31.85 | 59.6
117349 | 2023-06-03 17:26 | 33.8525 | OXY_CH3 (PSt7-10) | 2023-05-24 18:54 | default | 1419.4603 | μmol/L | 28.524 | °C | 1012 | hPa | Humid | 0 | 0 |  | 0 | 21.947 | 120374.4074 | 301637.6672 | 31.85 | 59.6
117359 | 2023-06-03 17:26 | 33.9024 | OXY_CH3 (PSt7-10) | 2023-05-24 18:54 | default | 1418.3784 | μmol/L | 28.5301 | °C | 1012 | hPa | Humid | 0 | 0 |  | 0 | 21.951 | 120386.7014 | 301638.5228 | 31.85 | 59.6
117369 | 2023-06-03 17:26 | 33.9531 | OXY_CH3 (PSt7-10) | 2023-05-24 18:54 | default | 1419.2166 | μmol/L | 28.524 | °C | 1012 | hPa | Humid | 0 | 0 |  | 0 | 21.949 | 120401.951 | 301651.8625 | 31.85 | 59.6
117379 | 2023-06-03 17:26 | 34.0029 | OXY_CH3 (PSt7-10) | 2023-05-24 18:54 | default | 1418.7438 | μmol/L | 28.5301 | °C | 1012 | hPa | Humid | 0 | 0 |  | 0 | 21.948 | 120413.1448 | 301648.8218 | 31.85 | 59.6
117389 | 2023-06-03 17:26 | 34.053 | OXY_CH3 (PSt7-10) | 2023-05-24 18:54 | default | 1418.2567 | μmol/L | 28.5301 | °C | 1012 | hPa | Humid | 0 | 0 |  | 0 | 21.952 | 120414.1052 | 301641.8257 | 31.85 | 59.6
117399 | 2023-06-03 17:27 | 34.1027 | OXY_CH3 (PSt7-10) | 2023-05-24 18:54 | default | 1417.8915 | μmol/L | 28.5301 | °C | 1012 | hPa | Humid | 0 | 0 |  | 0 | 21.955 | 120416.3951 | 301634.384 | 31.85 | 59.6
117409 | 2023-06-03 17:27 | 34.1526 | OXY_CH3 (PSt7-10) | 2023-05-24 18:54 | default | 1417.7697 | μmol/L | 28.5301 | °C | 1012 | hPa | Humid | 0 | 0 |  | 0 | 21.956 | 120414.8743 | 301640.1521 | 31.85 | 59.6
117419 | 2023-06-03 17:27 | 34.2026 | OXY_CH3 (PSt7-10) | 2023-05-24 18:54 | default | 1417.8915 | μmol/L | 28.5301 | °C | 1012 | hPa | Humid | 0 | 0 |  | 0 | 21.955 | 120430.0281 | 301623.9782 | 31.85 | 59.6
117429 | 2023-06-03 17:27 | 34.2528 | OXY_CH3 (PSt7-10) | 2023-05-24 18:54 | default | 1417.283 | μmol/L | 28.5301 | °C | 1012 | hPa | Humid | 0 | 0 |  | 0 | 21.96 | 120429.528 | 301634.8837 | 31.85 | 59.6
117439 | 2023-06-03 17:27 | 34.3027 | OXY_CH3 (PSt7-10) | 2023-05-24 18:54 | default | 1417.648 | μmol/L | 28.5301 | °C | 1012 | hPa | Humid | 0 | 0 |  | 0 | 21.957 | 120427.113 | 301627.3791 | 31.85 | 59.6
117450 | 2023-06-03 17:27 | 34.3525 | OXY_CH3 (PSt7-10) | 2023-05-24 18:54 | default | 1417.1614 | μmol/L | 28.5301 | °C | 1012 | hPa | Humid | 0 | 0 |  | 0 | 21.961 | 120451.9632 | 301633.4665 | 31.85 | 59.6
117460 | 2023-06-03 17:27 | 34.4031 | OXY_CH3 (PSt7-10) | 2023-05-24 18:54 | default | 1417.1614 | μmol/L | 28.5301 | °C | 1012 | hPa | Humid | 0 | 0 |  | 0 | 21.961 | 120455.9486 | 301636.756 | 31.85 | 59.6
117470 | 2023-06-03 17:27 | 34.4529 | OXY_CH3 (PSt7-10) | 2023-05-24 18:54 | default | 1416.9181 | μmol/L | 28.5301 | °C | 1012 | hPa | Humid | 0 | 0 |  | 0 | 21.963 | 120464.7248 | 301635.7851 | 31.85 | 59.6
117479 | 2023-06-03 17:27 | 34.5027 | OXY_CH3 (PSt7-10) | 2023-05-24 18:54 | default | 1417.877 | μmol/L | 28.524 | °C | 1012 | hPa | Humid | 0 | 0 |  | 0 | 21.96 | 120463.7611 | 301636.7997 | 31.85 | 59.6
117489 | 2023-06-03 17:27 | 34.5527 | OXY_CH3 (PSt7-10) | 2023-05-24 18:54 | default | 1415.4886 | μmol/L | 28.5424 | °C | 1012 | hPa | Humid | 0 | 0 |  | 0 | 21.965 | 120478.2371 | 301641.9125 | 31.85 | 59.6
117499 | 2023-06-03 17:27 | 34.6025 | OXY_CH3 (PSt7-10) | 2023-05-24 18:54 | default | 1416.4317 | μmol/L | 28.5301 | °C | 1012 | hPa | Humid | 0 | 0 |  | 0 | 21.967 | 120482.7061 | 301635.7995 | 31.85 | 59.6
117509 | 2023-06-03 17:27 | 34.6525 | OXY_CH3 (PSt7-10) | 2023-05-24 18:54 | default | 1416.4317 | μmol/L | 28.5301 | °C | 1012 | hPa | Humid | 0 | 0 |  | 0 | 21.967 | 120482.1344 | 301631.1437 | 31.85 | 59.6
117519 | 2023-06-03 17:27 | 34.7031 | OXY_CH3 (PSt7-10) | 2023-05-24 18:54 | default | 1416.4317 | μmol/L | 28.5301 | °C | 1012 | hPa | Humid | 0 | 0 |  | 0 | 21.967 | 120494.7701 | 301637.959 | 31.85 | 59.6
117529 | 2023-06-03 17:27 | 34.7532 | OXY_CH3 (PSt7-10) | 2023-05-24 18:54 | default | 1415.717 | μmol/L | 28.5362 | °C | 1012 | hPa | Humid | 0 | 0 |  | 0 | 21.968 | 120496.2757 | 301627.9116 | 31.85 | 59.6
117539 | 2023-06-03 17:27 | 34.803 | OXY_CH3 (PSt7-10) | 2023-05-24 18:54 | default | 1416.1886 | μmol/L | 28.5301 | °C | 1012 | hPa | Humid | 0 | 0 |  | 0 | 21.969 | 120505.1884 | 301621.3788 | 31.85 | 59.6
117549 | 2023-06-03 17:27 | 34.8528 | OXY_CH3 (PSt7-10) | 2023-05-24 18:54 | default | 1415.7025 | μmol/L | 28.5301 | °C | 1012 | hPa | Humid | 0 | 0 |  | 0 | 21.973 | 120524.1333 | 301633.3047 | 31.85 | 59.6
117559 | 2023-06-03 17:27 | 34.9025 | OXY_CH3 (PSt7-10) | 2023-05-24 18:54 | default | 1415.7025 | μmol/L | 28.5301 | °C | 1012 | hPa | Humid | 0 | 0 |  | 0 | 21.973 | 120514.6199 | 301628.6758 | 31.85 | 59.6
117569 | 2023-06-03 17:27 | 34.9532 | OXY_CH3 (PSt7-10) | 2023-05-24 18:54 | default | 1416.2959 | μmol/L | 28.524 | °C | 1012 | hPa | Humid | 0 | 0 |  | 0 | 21.973 | 120528.0618 | 301627.8057 | 31.85 | 59.6
117579 | 2023-06-03 17:27 | 35.0029 | OXY_CH3 (PSt7-10) | 2023-05-24 18:54 | default | 1415.7025 | μmol/L | 28.5301 | °C | 1012 | hPa | Humid | 0 | 0 |  | 0 | 21.973 | 120529.261 | 301623.3233 | 31.85 | 59.6
117589 | 2023-06-03 17:27 | 35.0527 | OXY_CH3 (PSt7-10) | 2023-05-24 18:54 | default | 1415.8098 | μmol/L | 28.524 | °C | 1012 | hPa | Humid | 0 | 0 |  | 0 | 21.977 | 120538.546 | 301632.3745 | 31.85 | 59.6
117599 | 2023-06-03 17:28 | 35.1026 | OXY_CH3 (PSt7-10) | 2023-05-24 18:54 | default | 1415.2167 | μmol/L | 28.5301 | °C | 1012 | hPa | Humid | 0 | 0 |  | 0 | 21.977 | 120543.1092 | 301619.6149 | 31.85 | 59.6
117609 | 2023-06-03 17:28 | 35.1524 | OXY_CH3 (PSt7-10) | 2023-05-24 18:54 | default | 1415.8098 | μmol/L | 28.524 | °C | 1012 | hPa | Humid | 0 | 0 |  | 0 | 21.977 | 120549.6287 | 301627.9218 | 31.85 | 59.6
117619 | 2023-06-03 17:28 | 35.2026 | OXY_CH3 (PSt7-10) | 2023-05-24 18:54 | default | 1415.2167 | μmol/L | 28.5301 | °C | 1012 | hPa | Humid | 0 | 0 |  | 0 | 21.977 | 120555.6168 | 301621.6633 | 31.85 | 59.6
117629 | 2023-06-03 17:28 | 35.2525 | OXY_CH3 (PSt7-10) | 2023-05-24 18:54 | default | 1414.8524 | μmol/L | 28.5301 | °C | 1012 | hPa | Humid | 0 | 0 |  | 0 | 21.98 | 120560.7334 | 301614.988 | 31.85 | 59.6
117639 | 2023-06-03 17:28 | 35.3032 | OXY_CH3 (PSt7-10) | 2023-05-24 18:54 | default | 1413.8958 | μmol/L | 28.5362 | °C | 1012 | hPa | Humid | 0 | 0 |  | 0 | 21.983 | 120567.7415 | 301609.7969 | 31.85 | 59.6
117649 | 2023-06-03 17:28 | 35.353 | OXY_CH3 (PSt7-10) | 2023-05-24 18:54 | default | 1414.6096 | μmol/L | 28.5301 | °C | 1012 | hPa | Humid | 0 | 0 |  | 0 | 21.982 | 120569.2523 | 301616.4182 | 31.85 | 59.6
117659 | 2023-06-03 17:28 | 35.4029 | OXY_CH3 (PSt7-10) | 2023-05-24 18:54 | default | 1414.1242 | μmol/L | 28.5301 | °C | 1012 | hPa | Humid | 0 | 0 |  | 0 | 21.986 | 120573.1316 | 301615.9637 | 31.85 | 59.6
117669 | 2023-06-03 17:28 | 35.4527 | OXY_CH3 (PSt7-10) | 2023-05-24 18:54 | default | 1413.8958 | μmol/L | 28.5362 | °C | 1012 | hPa | Humid | 0 | 0 |  | 0 | 21.983 | 120580.3828 | 301607.7006 | 31.85 | 59.6
117679 | 2023-06-03 17:28 | 35.5025 | OXY_CH3 (PSt7-10) | 2023-05-24 18:54 | default | 1414.3669 | μmol/L | 28.5301 | °C | 1012 | hPa | Humid | 0 | 0 |  | 0 | 21.984 | 120591.5983 | 301614.6852 | 31.85 | 59.6
117689 | 2023-06-03 17:28 | 35.5532 | OXY_CH3 (PSt7-10) | 2023-05-24 18:54 | default | 1414.4883 | μmol/L | 28.5301 | °C | 1012 | hPa | Humid | 0 | 0 |  | 0 | 21.983 | 120597.8641 | 301608.5883 | 31.85 | 59.6
117704 | 2023-06-03 17:28 | 35.603 | OXY_CH3 (PSt7-10) | 2023-05-24 18:54 | default | 1413.7603 | μmol/L | 28.5301 | °C | 1012 | hPa | Humid | 0 | 0 |  | 0 | 21.989 | 120613.8309 | 301619.3094 | 31.85 | 59.6
117710 | 2023-06-03 17:28 | 35.6529 | OXY_CH3 (PSt7-10) | 2023-05-24 18:54 | default | 1413.8816 | μmol/L | 28.5301 | °C | 1012 | hPa | Humid | 0 | 0 |  | 0 | 21.988 | 120627.8281 | 301625.4822 | 31.85 | 59.6
117719 | 2023-06-03 17:28 | 35.7028 | OXY_CH3 (PSt7-10) | 2023-05-24 18:54 | default | 1413.5178 | μmol/L | 28.5301 | °C | 1012 | hPa | Humid | 0 | 0 |  | 0 | 21.991 | 120623.9638 | 301622.5587 | 31.85 | 59.6
117729 | 2023-06-03 17:28 | 35.7527 | OXY_CH3 (PSt7-10) | 2023-05-24 18:54 | default | 1413.5319 | μmol/L | 28.5362 | °C | 1012 | hPa | Humid | 0 | 0 |  | 0 | 21.986 | 120635.3146 | 301616.8074 | 31.85 | 59.6
117739 | 2023-06-03 17:28 | 35.8025 | OXY_CH3 (PSt7-10) | 2023-05-24 18:54 | default | 1412.9116 | μmol/L | 28.5301 | °C | 1012 | hPa | Humid | 0 | 0 |  | 0 | 21.996 | 120637.4209 | 301623.1346 | 31.85 | 59.6
117749 | 2023-06-03 17:28 | 35.8532 | OXY_CH3 (PSt7-10) | 2023-05-24 18:54 | default | 1413.0328 | μmol/L | 28.5301 | °C | 1012 | hPa | Humid | 0 | 0 |  | 0 | 21.995 | 120639.8831 | 301605.7942 | 31.85 | 59.6
117759 | 2023-06-03 17:28 | 35.9031 | OXY_CH3 (PSt7-10) | 2023-05-24 18:54 | default | 1413.625 | μmol/L | 28.524 | °C | 1012 | hPa | Humid | 0 | 0 |  | 0 | 21.995 | 120650.065 | 301615.2411 | 31.85 | 59.6
117769 | 2023-06-03 17:28 | 35.9529 | OXY_CH3 (PSt7-10) | 2023-05-24 18:54 | default | 1412.7904 | μmol/L | 28.5301 | °C | 1012 | hPa | Humid | 0 | 0 |  | 0 | 21.997 | 120642.2347 | 301604.9584 | 31.85 | 59.6
117779 | 2023-06-03 17:28 | 36.0027 | OXY_CH3 (PSt7-10) | 2023-05-24 18:54 | default | 1412.3198 | μmol/L | 28.5362 | °C | 1012 | hPa | Humid | 0 | 0 |  | 0 | 21.996 | 120652.4583 | 301598.7049 | 31.85 | 59.6
117789 | 2023-06-03 17:28 | 36.0525 | OXY_CH3 (PSt7-10) | 2023-05-24 18:54 | default | 1412.3058 | μmol/L | 28.5301 | °C | 1012 | hPa | Humid | 0 | 0 |  | 0 | 22.001 | 120662.4164 | 301597.9751 | 31.85 | 59.6
117799 | 2023-06-03 17:29 | 36.1025 | OXY_CH3 (PSt7-10) | 2023-05-24 18:54 | default | 1412.5481 | μmol/L | 28.5301 | °C | 1012 | hPa | Humid | 0 | 0 |  | 0 | 21.999 | 120669.4354 | 301598.8968 | 31.85 | 59.6
117809 | 2023-06-03 17:29 | 36.1532 | OXY_CH3 (PSt7-10) | 2023-05-24 18:54 | default | 1412.3058 | μmol/L | 28.5301 | °C | 1012 | hPa | Humid | 0 | 0 |  | 0 | 22.001 | 120684.6008 | 301597.3709 | 31.85 | 59.6
117819 | 2023-06-03 17:29 | 36.203 | OXY_CH3 (PSt7-10) | 2023-05-24 18:54 | default | 1410.7601 | μmol/L | 28.5424 | °C | 1012 | hPa | Humid | 0 | 0 |  | 0 | 22.004 | 120682.0246 | 301598.3689 | 31.85 | 59.6
117829 | 2023-06-03 17:29 | 36.2527 | OXY_CH3 (PSt7-10) | 2023-05-24 18:54 | default | 1411.3511 | μmol/L | 28.5362 | °C | 1012 | hPa | Humid | 0 | 0 |  | 0 | 22.004 | 120691.5003 | 301603.9151 | 31.85 | 59.6
117839 | 2023-06-03 17:29 | 36.3026 | OXY_CH3 (PSt7-10) | 2023-05-24 18:54 | default | 1411.4721 | μmol/L | 28.5362 | °C | 1012 | hPa | Humid | 0 | 0 |  | 0 | 22.003 | 120696.7316 | 301593.3815 | 31.85 | 59.6
117849 | 2023-06-03 17:29 | 36.3532 | OXY_CH3 (PSt7-10) | 2023-05-24 18:54 | default | 1411.5792 | μmol/L | 28.5301 | °C | 1012 | hPa | Humid | 0 | 0 |  | 0 | 22.007 | 120708.5957 | 301589.5733 | 31.85 | 59.6
117859 | 2023-06-03 17:29 | 36.4029 | OXY_CH3 (PSt7-10) | 2023-05-24 18:54 | default | 1411.109 | μmol/L | 28.5362 | °C | 1012 | hPa | Humid | 0 | 0 |  | 0 | 22.006 | 120706.9161 | 301578.0156 | 31.85 | 59.6
117869 | 2023-06-03 17:29 | 36.4527 | OXY_CH3 (PSt7-10) | 2023-05-24 18:54 | default | 1411.4582 | μmol/L | 28.5301 | °C | 1012 | hPa | Humid | 0 | 0 |  | 0 | 22.008 | 120709.6965 | 301594.16 | 31.85 | 59.6
117879 | 2023-06-03 17:29 | 36.5032 | OXY_CH3 (PSt7-10) | 2023-05-24 18:54 | default | 1410.867 | μmol/L | 28.5362 | °C | 1012 | hPa | Humid | 0 | 0 |  | 0 | 22.008 | 120716.2349 | 301582.5381 | 31.85 | 59.6
117889 | 2023-06-03 17:29 | 36.553 | OXY_CH3 (PSt7-10) | 2023-05-24 18:54 | default | 1410.0344 | μmol/L | 28.5424 | °C | 1012 | hPa | Humid | 0 | 0 |  | 0 | 22.01 | 120728.0747 | 301589.8813 | 31.85 | 59.6
117899 | 2023-06-03 17:29 | 36.6027 | OXY_CH3 (PSt7-10) | 2023-05-24 18:54 | default | 1410.625 | μmol/L | 28.5362 | °C | 1012 | hPa | Humid | 0 | 0 |  | 0 | 22.01 | 120731.6272 | 301592.4664 | 31.85 | 59.6
117909 | 2023-06-03 17:29 | 36.6525 | OXY_CH3 (PSt7-10) | 2023-05-24 18:54 | default | 1410.2622 | μmol/L | 28.5362 | °C | 1012 | hPa | Humid | 0 | 0 |  | 0 | 22.013 | 120736.3365 | 301595.1516 | 31.85 | 59.6
117919 | 2023-06-03 17:29 | 36.7025 | OXY_CH3 (PSt7-10) | 2023-05-24 18:54 | default | 1410.867 | μmol/L | 28.5362 | °C | 1012 | hPa | Humid | 0 | 0 |  | 0 | 22.008 | 120745.9471 | 301590.6431 | 31.85 | 59.6
117929 | 2023-06-03 17:29 | 36.7532 | OXY_CH3 (PSt7-10) | 2023-05-24 18:54 | default | 1409.5508 | μmol/L | 28.5424 | °C | 1012 | hPa | Humid | 0 | 0 |  | 0 | 22.014 | 120757.9429 | 301584.2717 | 31.85 | 59.6
117939 | 2023-06-03 17:29 | 36.8029 | OXY_CH3 (PSt7-10) | 2023-05-24 18:54 | default | 1410.1413 | μmol/L | 28.5362 | °C | 1012 | hPa | Humid | 0 | 0 |  | 0 | 22.014 | 120765.9366 | 301592.8598 | 31.85 | 59.6
117949 | 2023-06-03 17:29 | 36.8527 | OXY_CH3 (PSt7-10) | 2023-05-24 18:54 | default | 1410.1413 | μmol/L | 28.5362 | °C | 1012 | hPa | Humid | 0 | 0 |  | 0 | 22.014 | 120766.3589 | 301586.5719 | 31.85 | 59.6
117960 | 2023-06-03 17:29 | 36.9025 | OXY_CH3 (PSt7-10) | 2023-05-24 18:54 | default | 1408.9466 | μmol/L | 28.5424 | °C | 1012 | hPa | Humid | 0 | 0 |  | 0 | 22.019 | 120771.5866 | 301572.2197 | 31.85 | 59.6
117970 | 2023-06-03 17:29 | 36.9524 | OXY_CH3 (PSt7-10) | 2023-05-24 18:54 | default | 1410.2484 | μmol/L | 28.5301 | °C | 1012 | hPa | Humid | 0 | 0 |  | 0 | 22.018 | 120776.7078 | 301579.9708 | 31.85 | 59.6
117979 | 2023-06-03 17:29 | 37.0025 | OXY_CH3 (PSt7-10) | 2023-05-24 18:54 | default | 1409.5368 | μmol/L | 28.5362 | °C | 1012 | hPa | Humid | 0 | 0 |  | 0 | 22.019 | 120783.7881 | 301579.0692 | 31.85 | 59.6
117989 | 2023-06-03 17:29 | 37.0524 | OXY_CH3 (PSt7-10) | 2023-05-24 18:54 | default | 1409.1743 | μmol/L | 28.5362 | °C | 1012 | hPa | Humid | 0 | 0 |  | 0 | 22.022 | 120785.67 | 301572.0019 | 31.85 | 59.6
117999 | 2023-06-03 17:30 | 37.1024 | OXY_CH3 (PSt7-10) | 2023-05-24 18:54 | default | 1408.8119 | μmol/L | 28.5362 | °C | 1012 | hPa | Humid | 0 | 0 |  | 0 | 22.025 | 120790.649 | 301561.7786 | 31.85 | 59.6
118009 | 2023-06-03 17:30 | 37.1534 | OXY_CH3 (PSt7-10) | 2023-05-24 18:54 | default | 1408.9327 | μmol/L | 28.5362 | °C | 1012 | hPa | Humid | 0 | 0 |  | 0 | 22.024 | 120796.3383 | 301570.581 | 31.85 | 59.6
118019 | 2023-06-03 17:30 | 37.2024 | OXY_CH3 (PSt7-10) | 2023-05-24 18:54 | default | 1408.9327 | μmol/L | 28.5362 | °C | 1012 | hPa | Humid | 0 | 0 |  | 0 | 22.024 | 120806.5779 | 301567.6857 | 31.85 | 59.6
118029 | 2023-06-03 17:30 | 37.2531 | OXY_CH3 (PSt7-10) | 2023-05-24 18:54 | default | 1408.5704 | μmol/L | 28.5362 | °C | 1012 | hPa | Humid | 0 | 0 |  | 0 | 22.027 | 120823.0285 | 301565.9916 | 31.85 | 59.6
118039 | 2023-06-03 17:30 | 37.3029 | OXY_CH3 (PSt7-10) | 2023-05-24 18:54 | default | 1409.1606 | μmol/L | 28.5301 | °C | 1012 | hPa | Humid | 0 | 0 |  | 0 | 22.027 | 120817.5956 | 301569.8211 | 31.85 | 59.6
118049 | 2023-06-03 17:30 | 37.3527 | OXY_CH3 (PSt7-10) | 2023-05-24 18:54 | default | 1408.3289 | μmol/L | 28.5362 | °C | 1012 | hPa | Humid | 0 | 0 |  | 0 | 22.029 | 120816.7244 | 301555.176 | 31.85 | 59.6
118059 | 2023-06-03 17:30 | 37.4027 | OXY_CH3 (PSt7-10) | 2023-05-24 18:54 | default | 1408.0875 | μmol/L | 28.5362 | °C | 1012 | hPa | Humid | 0 | 0 |  | 0 | 22.031 | 120828.4256 | 301558.8017 | 31.85 | 59.6
118069 | 2023-06-03 17:30 | 37.4527 | OXY_CH3 (PSt7-10) | 2023-05-24 18:54 | default | 1407.9668 | μmol/L | 28.5362 | °C | 1012 | hPa | Humid | 0 | 0 |  | 0 | 22.032 | 120837.3095 | 301564.8472 | 31.85 | 59.6
118079 | 2023-06-03 17:30 | 37.5025 | OXY_CH3 (PSt7-10) | 2023-05-24 18:54 | default | 1407.9668 | μmol/L | 28.5362 | °C | 1012 | hPa | Humid | 0 | 0 |  | 0 | 22.032 | 120846.6923 | 301573.3638 | 31.85 | 59.6
118089 | 2023-06-03 17:30 | 37.5531 | OXY_CH3 (PSt7-10) | 2023-05-24 18:54 | default | 1407.8461 | μmol/L | 28.5362 | °C | 1012 | hPa | Humid | 0 | 0 |  | 0 | 22.033 | 120858.2379 | 301553.2113 | 31.85 | 59.6
118099 | 2023-06-03 17:30 | 37.603 | OXY_CH3 (PSt7-10) | 2023-05-24 18:54 | default | 1407.8461 | μmol/L | 28.5362 | °C | 1012 | hPa | Humid | 0 | 0 |  | 0 | 22.033 | 120854.3463 | 301563.6792 | 31.85 | 59.6
118109 | 2023-06-03 17:30 | 37.6529 | OXY_CH3 (PSt7-10) | 2023-05-24 18:54 | default | 1407.9532 | μmol/L | 28.5301 | °C | 1012 | hPa | Humid | 0 | 0 |  | 0 | 22.037 | 120860.8218 | 301552.4079 | 31.85 | 59.6
118119 | 2023-06-03 17:30 | 37.7028 | OXY_CH3 (PSt7-10) | 2023-05-24 18:54 | default | 1407.2429 | μmol/L | 28.5362 | °C | 1012 | hPa | Humid | 0 | 0 |  | 0 | 22.038 | 120865.6652 | 301541.5712 | 31.85 | 59.6
118129 | 2023-06-03 17:30 | 37.7526 | OXY_CH3 (PSt7-10) | 2023-05-24 18:54 | default | 1407.35 | μmol/L | 28.5301 | °C | 1012 | hPa | Humid | 0 | 0 |  | 0 | 22.042 | 120880.5609 | 301556.0026 | 31.85 | 59.6
118139 | 2023-06-03 17:30 | 37.8025 | OXY_CH3 (PSt7-10) | 2023-05-24 18:54 | default | 1407.0017 | μmol/L | 28.5362 | °C | 1012 | hPa | Humid | 0 | 0 |  | 0 | 22.04 | 120874.9673 | 301545.5099 | 31.85 | 59.6
118149 | 2023-06-03 17:30 | 37.8525 | OXY_CH3 (PSt7-10) | 2023-05-24 18:54 | default | 1406.8811 | μmol/L | 28.5362 | °C | 1012 | hPa | Humid | 0 | 0 |  | 0 | 22.041 | 120880.3247 | 301536.0371 | 31.85 | 59.6
118159 | 2023-06-03 17:30 | 37.9024 | OXY_CH3 (PSt7-10) | 2023-05-24 18:54 | default | 1407.4706 | μmol/L | 28.5301 | °C | 1012 | hPa | Humid | 0 | 0 |  | 0 | 22.041 | 120893.2613 | 301552.4204 | 31.85 | 59.6
118169 | 2023-06-03 17:30 | 37.953 | OXY_CH3 (PSt7-10) | 2023-05-24 18:54 | default | 1406.9882 | μmol/L | 28.5301 | °C | 1012 | hPa | Humid | 0 | 0 |  | 0 | 22.045 | 120895.6015 | 301540.8283 | 31.85 | 59.6
118179 | 2023-06-03 17:30 | 38.0028 | OXY_CH3 (PSt7-10) | 2023-05-24 18:54 | default | 1406.64 | μmol/L | 28.5362 | °C | 1012 | hPa | Humid | 0 | 0 |  | 0 | 22.043 | 120902.4832 | 301533.7423 | 31.85 | 59.6
118189 | 2023-06-03 17:30 | 38.0525 | OXY_CH3 (PSt7-10) | 2023-05-24 18:54 | default | 1406.3989 | μmol/L | 28.5362 | °C | 1012 | hPa | Humid | 0 | 0 |  | 0 | 22.045 | 120911.1984 | 301541.3453 | 31.85 | 59.6
118199 | 2023-06-03 17:31 | 38.1031 | OXY_CH3 (PSt7-10) | 2023-05-24 18:54 | default | 1407.1088 | μmol/L | 28.5301 | °C | 1012 | hPa | Humid | 0 | 0 |  | 0 | 22.044 | 120920.2847 | 301539.2325 | 31.85 | 59.6
118209 | 2023-06-03 17:31 | 38.1529 | OXY_CH3 (PSt7-10) | 2023-05-24 18:54 | default | 1406.0374 | μmol/L | 28.5362 | °C | 1012 | hPa | Humid | 0 | 0 |  | 0 | 22.048 | 120928.1445 | 301539.2008 | 31.85 | 59.6
118224 | 2023-06-03 17:31 | 38.203 | OXY_CH3 (PSt7-10) | 2023-05-24 18:54 | default | 1405.5556 | μmol/L | 28.5362 | °C | 1012 | hPa | Humid | 0 | 0 |  | 0 | 22.052 | 120928.0139 | 301528.3891 | 31.85 | 59.6
118229 | 2023-06-03 17:31 | 38.2527 | OXY_CH3 (PSt7-10) | 2023-05-24 18:54 | default | 1405.4351 | μmol/L | 28.5362 | °C | 1012 | hPa | Humid | 0 | 0 |  | 0 | 22.053 | 120932.9327 | 301533.3177 | 31.85 | 59.6
118240 | 2023-06-03 17:31 | 38.3025 | OXY_CH3 (PSt7-10) | 2023-05-24 18:54 | default | 1405.7965 | μmol/L | 28.5362 | °C | 1012 | hPa | Humid | 0 | 0 |  | 0 | 22.05 | 120937.7535 | 301529.3513 | 31.85 | 59.6
118249 | 2023-06-03 17:31 | 38.3531 | OXY_CH3 (PSt7-10) | 2023-05-24 18:54 | default | 1404.7262 | μmol/L | 28.5424 | °C | 1012 | hPa | Humid | 0 | 0 |  | 0 | 22.054 | 120945.4378 | 301535.4569 | 31.85 | 59.6
118259 | 2023-06-03 17:31 | 38.4029 | OXY_CH3 (PSt7-10) | 2023-05-24 18:54 | default | 1406.1445 | μmol/L | 28.5301 | °C | 1012 | hPa | Humid | 0 | 0 |  | 0 | 22.052 | 120953.0596 | 301535.1516 | 31.85 | 59.6
118269 | 2023-06-03 17:31 | 38.4527 | OXY_CH3 (PSt7-10) | 2023-05-24 18:54 | default | 1405.676 | μmol/L | 28.5362 | °C | 1012 | hPa | Humid | 0 | 0 |  | 0 | 22.051 | 120968.2489 | 301538.0597 | 31.85 | 59.6
118279 | 2023-06-03 17:31 | 38.5026 | OXY_CH3 (PSt7-10) | 2023-05-24 18:54 | default | 1405.1943 | μmol/L | 28.5362 | °C | 1012 | hPa | Humid | 0 | 0 |  | 0 | 22.055 | 120971.6564 | 301529.0734 | 31.85 | 59.6
118289 | 2023-06-03 17:31 | 38.5525 | OXY_CH3 (PSt7-10) | 2023-05-24 18:54 | default | 1404.8332 | μmol/L | 28.5362 | °C | 1012 | hPa | Humid | 0 | 0 |  | 0 | 22.058 | 120968.9008 | 301521.7259 | 31.85 | 59.6
118299 | 2023-06-03 17:31 | 38.6031 | OXY_CH3 (PSt7-10) | 2023-05-24 18:54 | default | 1404.0043 | μmol/L | 28.5424 | °C | 1012 | hPa | Humid | 0 | 0 |  | 0 | 22.06 | 120984.1876 | 301527.3465 | 31.85 | 59.6
118309 | 2023-06-03 17:31 | 38.6528 | OXY_CH3 (PSt7-10) | 2023-05-24 18:54 | default | 1404.5925 | μmol/L | 28.5362 | °C | 1012 | hPa | Humid | 0 | 0 |  | 0 | 22.06 | 120986.3267 | 301533.0406 | 31.85 | 59.6
118319 | 2023-06-03 17:31 | 38.7025 | OXY_CH3 (PSt7-10) | 2023-05-24 18:54 | default | 1404.5925 | μmol/L | 28.5362 | °C | 1012 | hPa | Humid | 0 | 0 |  | 0 | 22.06 | 120995.5606 | 301528.0392 | 31.85 | 59.6
118329 | 2023-06-03 17:31 | 38.7524 | OXY_CH3 (PSt7-10) | 2023-05-24 18:54 | default | 1403.5233 | μmol/L | 28.5424 | °C | 1012 | hPa | Humid | 0 | 0 |  | 0 | 22.064 | 121008.3988 | 301530.2058 | 31.85 | 59.6
118339 | 2023-06-03 17:31 | 38.8032 | OXY_CH3 (PSt7-10) | 2023-05-24 18:54 | default | 1404.4721 | μmol/L | 28.5362 | °C | 1012 | hPa | Humid | 0 | 0 |  | 0 | 22.061 | 121015.5844 | 301538.9269 | 31.85 | 59.6
118349 | 2023-06-03 17:31 | 38.8529 | OXY_CH3 (PSt7-10) | 2023-05-24 18:54 | default | 1404.1112 | μmol/L | 28.5362 | °C | 1012 | hPa | Humid | 0 | 0 |  | 0 | 22.064 | 121011.7222 | 301530.6441 | 31.85 | 59.6
118359 | 2023-06-03 17:31 | 38.9028 | OXY_CH3 (PSt7-10) | 2023-05-24 18:54 | default | 1403.8707 | μmol/L | 28.5362 | °C | 1012 | hPa | Humid | 0 | 0 |  | 0 | 22.066 | 121017.5127 | 301528.066 | 31.85 | 59.6
118369 | 2023-06-03 17:31 | 38.9527 | OXY_CH3 (PSt7-10) | 2023-05-24 18:54 | default | 1403.8707 | μmol/L | 28.5362 | °C | 1012 | hPa | Humid | 0 | 0 |  | 0 | 22.066 | 121032.8016 | 301530.8893 | 31.85 | 59.6
118379 | 2023-06-03 17:31 | 39.0026 | OXY_CH3 (PSt7-10) | 2023-05-24 18:54 | default | 1404.4589 | μmol/L | 28.5301 | °C | 1012 | hPa | Humid | 0 | 0 |  | 0 | 22.066 | 121033.6045 | 301519.736 | 31.85 | 59.6
118389 | 2023-06-03 17:31 | 39.0525 | OXY_CH3 (PSt7-10) | 2023-05-24 18:54 | default | 1402.9223 | μmol/L | 28.5424 | °C | 1012 | hPa | Humid | 0 | 0 |  | 0 | 22.069 | 121040.8159 | 301518.1633 | 31.85 | 59.6
118399 | 2023-06-03 17:32 | 39.1032 | OXY_CH3 (PSt7-10) | 2023-05-24 18:54 | default | 1403.51 | μmol/L | 28.5362 | °C | 1012 | hPa | Humid | 0 | 0 |  | 0 | 22.069 | 121049.1547 | 301522.9855 | 31.85 | 59.6
118409 | 2023-06-03 17:32 | 39.1531 | OXY_CH3 (PSt7-10) | 2023-05-24 18:54 | default | 1402.9223 | μmol/L | 28.5424 | °C | 1012 | hPa | Humid | 0 | 0 |  | 0 | 22.069 | 121047.2624 | 301516.5615 | 31.85 | 59.6
118419 | 2023-06-03 17:32 | 39.2031 | OXY_CH3 (PSt7-10) | 2023-05-24 18:54 | default | 1402.8021 | μmol/L | 28.5424 | °C | 1012 | hPa | Humid | 0 | 0 |  | 0 | 22.07 | 121056.1316 | 301520.8992 | 31.85 | 59.6
118429 | 2023-06-03 17:32 | 39.2531 | OXY_CH3 (PSt7-10) | 2023-05-24 18:54 | default | 1402.3216 | μmol/L | 28.5424 | °C | 1012 | hPa | Humid | 0 | 0 |  | 0 | 22.074 | 121061.3278 | 301518.1239 | 31.85 | 59.6
118439 | 2023-06-03 17:32 | 39.3028 | OXY_CH3 (PSt7-10) | 2023-05-24 18:54 | default | 1402.4285 | μmol/L | 28.5362 | °C | 1012 | hPa | Humid | 0 | 0 |  | 0 | 22.078 | 121069.6655 | 301520.6461 | 31.85 | 59.6
118449 | 2023-06-03 17:32 | 39.3526 | OXY_CH3 (PSt7-10) | 2023-05-24 18:54 | default | 1402.4417 | μmol/L | 28.5424 | °C | 1012 | hPa | Humid | 0 | 0 |  | 0 | 22.073 | 121070.9928 | 301524.0311 | 31.85 | 59.6
118459 | 2023-06-03 17:32 | 39.4032 | OXY_CH3 (PSt7-10) | 2023-05-24 18:54 | default | 1402.1883 | μmol/L | 28.5362 | °C | 1012 | hPa | Humid | 0 | 0 |  | 0 | 22.08 | 121084.5873 | 301526.3186 | 31.85 | 59.6
118469 | 2023-06-03 17:32 | 39.453 | OXY_CH3 (PSt7-10) | 2023-05-24 18:54 | default | 1403.0161 | μmol/L | 28.5301 | °C | 1012 | hPa | Humid | 0 | 0 |  | 0 | 22.078 | 121091.6221 | 301508.5138 | 31.85 | 59.6
118479 | 2023-06-03 17:32 | 39.5027 | OXY_CH3 (PSt7-10) | 2023-05-24 18:54 | default | 1402.6557 | μmol/L | 28.5301 | °C | 1012 | hPa | Humid | 0 | 0 |  | 0 | 22.081 | 121101.9434 | 301503.7107 | 31.85 | 59.6
118489 | 2023-06-03 17:32 | 39.5524 | OXY_CH3 (PSt7-10) | 2023-05-24 18:54 | default | 1402.0682 | μmol/L | 28.5362 | °C | 1012 | hPa | Humid | 0 | 0 |  | 0 | 22.081 | 121097.3653 | 301510.6263 | 31.85 | 59.6
118504 | 2023-06-03 17:32 | 39.6031 | OXY_CH3 (PSt7-10) | 2023-05-24 18:54 | default | 1400.7744 | μmol/L | 28.5485 | °C | 1012 | hPa | Humid | 0 | 0 |  | 0 | 22.082 | 121109.3674 | 301498.5479 | 31.85 | 59.6
118510 | 2023-06-03 17:32 | 39.6529 | OXY_CH3 (PSt7-10) | 2023-05-24 18:54 | default | 1401.9482 | μmol/L | 28.5362 | °C | 1012 | hPa | Humid | 0 | 0 |  | 0 | 22.082 | 121109.1713 | 301489.9386 | 31.85 | 59.6
118519 | 2023-06-03 17:32 | 39.7027 | OXY_CH3 (PSt7-10) | 2023-05-24 18:54 | default | 1401.0011 | μmol/L | 28.5424 | °C | 1012 | hPa | Humid | 0 | 0 |  | 0 | 22.085 | 121110.1783 | 301506.8194 | 31.85 | 59.6
118529 | 2023-06-03 17:32 | 39.7524 | OXY_CH3 (PSt7-10) | 2023-05-24 18:54 | default | 1401.468 | μmol/L | 28.5362 | °C | 1012 | hPa | Humid | 0 | 0 |  | 0 | 22.086 | 121115.8202 | 301496.4916 | 31.85 | 59.6
118539 | 2023-06-03 17:32 | 39.803 | OXY_CH3 (PSt7-10) | 2023-05-24 18:54 | default | 1401.1081 | μmol/L | 28.5362 | °C | 1012 | hPa | Humid | 0 | 0 |  | 0 | 22.089 | 121130.8722 | 301507.0748 | 31.85 | 59.6
118549 | 2023-06-03 17:32 | 39.8528 | OXY_CH3 (PSt7-10) | 2023-05-24 18:54 | default | 1401.348 | μmol/L | 28.5362 | °C | 1012 | hPa | Humid | 0 | 0 |  | 0 | 22.087 | 121135.6189 | 301496.1146 | 31.85 | 59.6
118559 | 2023-06-03 17:32 | 39.9026 | OXY_CH3 (PSt7-10) | 2023-05-24 18:54 | default | 1401.348 | μmol/L | 28.5362 | °C | 1012 | hPa | Humid | 0 | 0 |  | 0 | 22.087 | 121146.3918 | 301491.7971 | 31.85 | 59.6
118569 | 2023-06-03 17:32 | 39.9525 | OXY_CH3 (PSt7-10) | 2023-05-24 18:54 | default | 1400.9881 | μmol/L | 28.5362 | °C | 1012 | hPa | Humid | 0 | 0 |  | 0 | 22.09 | 121148.3324 | 301487.5076 | 31.85 | 59.6
118579 | 2023-06-03 17:32 | 40.0031 | OXY_CH3 (PSt7-10) | 2023-05-24 18:54 | default | 1400.5084 | μmol/L | 28.5362 | °C | 1012 | hPa | Humid | 0 | 0 |  | 0 | 22.094 | 121145.8486 | 301492.3039 | 31.85 | 59.6
118589 | 2023-06-03 17:32 | 40.053 | OXY_CH3 (PSt7-10) | 2023-05-24 18:54 | default | 1399.8021 | μmol/L | 28.5424 | °C | 1012 | hPa | Humid | 0 | 0 |  | 0 | 22.095 | 121166.4978 | 301488.9549 | 31.85 | 59.6
118599 | 2023-06-03 17:33 | 40.1028 | OXY_CH3 (PSt7-10) | 2023-05-24 18:54 | default | 1400.9753 | μmol/L | 28.5301 | °C | 1012 | hPa | Humid | 0 | 0 |  | 0 | 22.095 | 121171.5985 | 301493.7425 | 31.85 | 59.6
118609 | 2023-06-03 17:33 | 40.1525 | OXY_CH3 (PSt7-10) | 2023-05-24 18:54 | default | 1400.1487 | μmol/L | 28.5362 | °C | 1012 | hPa | Humid | 0 | 0 |  | 0 | 22.097 | 121175.4937 | 301488.0113 | 31.85 | 59.6
118619 | 2023-06-03 17:33 | 40.2032 | OXY_CH3 (PSt7-10) | 2023-05-24 18:54 | default | 1400.2686 | μmol/L | 28.5362 | °C | 1012 | hPa | Humid | 0 | 0 |  | 0 | 22.096 | 121183.51 | 301481.4363 | 31.85 | 59.6
118629 | 2023-06-03 17:33 | 40.2529 | OXY_CH3 (PSt7-10) | 2023-05-24 18:54 | default | 1400.1487 | μmol/L | 28.5362 | °C | 1012 | hPa | Humid | 0 | 0 |  | 0 | 22.097 | 121193.0044 | 301496.9289 | 31.85 | 59.6
118639 | 2023-06-03 17:33 | 40.3028 | OXY_CH3 (PSt7-10) | 2023-05-24 18:54 | default | 1399.909 | μmol/L | 28.5362 | °C | 1012 | hPa | Humid | 0 | 0 |  | 0 | 22.099 | 121198.2872 | 301494.6933 | 31.85 | 59.6
118649 | 2023-06-03 17:33 | 40.3525 | OXY_CH3 (PSt7-10) | 2023-05-24 18:54 | default | 1400.6155 | μmol/L | 28.5301 | °C | 1012 | hPa | Humid | 0 | 0 |  | 0 | 22.098 | 121207.5991 | 301482.8424 | 31.85 | 59.6
118659 | 2023-06-03 17:33 | 40.4032 | OXY_CH3 (PSt7-10) | 2023-05-24 18:54 | default | 1399.6694 | μmol/L | 28.5362 | °C | 1012 | hPa | Humid | 0 | 0 |  | 0 | 22.101 | 121216.015 | 301483.5324 | 31.85 | 59.6
118669 | 2023-06-03 17:33 | 40.4526 | OXY_CH3 (PSt7-10) | 2023-05-24 18:54 | default | 1399.5495 | μmol/L | 28.5362 | °C | 1012 | hPa | Humid | 0 | 0 |  | 0 | 22.102 | 121210.616 | 301482.1662 | 31.85 | 59.6
118679 | 2023-06-03 17:33 | 40.5024 | OXY_CH3 (PSt7-10) | 2023-05-24 18:54 | default | 1399.5495 | μmol/L | 28.5362 | °C | 1012 | hPa | Humid | 0 | 0 |  | 0 | 22.102 | 121222.0508 | 301467.087 | 31.85 | 59.6
118689 | 2023-06-03 17:33 | 40.553 | OXY_CH3 (PSt7-10) | 2023-05-24 18:54 | default | 1399.1902 | μmol/L | 28.5362 | °C | 1012 | hPa | Humid | 0 | 0 |  | 0 | 22.105 | 121232.9387 | 301483.1241 | 31.85 | 59.6
118699 | 2023-06-03 17:33 | 40.6027 | OXY_CH3 (PSt7-10) | 2023-05-24 18:54 | default | 1398.4846 | μmol/L | 28.5424 | °C | 1012 | hPa | Humid | 0 | 0 |  | 0 | 22.106 | 121241.7669 | 301468.5263 | 31.85 | 59.6
118709 | 2023-06-03 17:33 | 40.6526 | OXY_CH3 (PSt7-10) | 2023-05-24 18:54 | default | 1398.3649 | μmol/L | 28.5424 | °C | 1012 | hPa | Humid | 0 | 0 |  | 0 | 22.107 | 121234.6464 | 301465.8245 | 31.85 | 59.6
118719 | 2023-06-03 17:33 | 40.7024 | OXY_CH3 (PSt7-10) | 2023-05-24 18:54 | default | 1399.0704 | μmol/L | 28.5362 | °C | 1012 | hPa | Humid | 0 | 0 |  | 0 | 22.106 | 121241.0517 | 301468.1383 | 31.85 | 59.6
118729 | 2023-06-03 17:33 | 40.753 | OXY_CH3 (PSt7-10) | 2023-05-24 18:54 | default | 1399.2973 | μmol/L | 28.5301 | °C | 1012 | hPa | Humid | 0 | 0 |  | 0 | 22.109 | 121251.0616 | 301470.3279 | 31.85 | 59.6
118739 | 2023-06-03 17:33 | 40.8031 | OXY_CH3 (PSt7-10) | 2023-05-24 18:54 | default | 1398.0058 | μmol/L | 28.5424 | °C | 1012 | hPa | Humid | 0 | 0 |  | 0 | 22.11 | 121248.9058 | 301467.8617 | 31.85 | 59.6
118754 | 2023-06-03 17:33 | 40.853 | OXY_CH3 (PSt7-10) | 2023-05-24 18:54 | default | 1398.7112 | μmol/L | 28.5362 | °C | 1012 | hPa | Humid | 0 | 0 |  | 0 | 22.109 | 121257.9448 | 301473.2946 | 31.85 | 59.6
118760 | 2023-06-03 17:33 | 40.9029 | OXY_CH3 (PSt7-10) | 2023-05-24 18:54 | default | 1398.1128 | μmol/L | 28.5362 | °C | 1012 | hPa | Humid | 0 | 0 |  | 0 | 22.114 | 121270.7851 | 301475.6417 | 31.85 | 59.6
118769 | 2023-06-03 17:33 | 40.9527 | OXY_CH3 (PSt7-10) | 2023-05-24 18:54 | default | 1397.5273 | μmol/L | 28.5424 | °C | 1012 | hPa | Humid | 0 | 0 |  | 0 | 22.114 | 121276.7572 | 301470.4226 | 31.85 | 59.6
118779 | 2023-06-03 17:33 | 41.0025 | OXY_CH3 (PSt7-10) | 2023-05-24 18:54 | default | 1397.9931 | μmol/L | 28.5362 | °C | 1012 | hPa | Humid | 0 | 0 |  | 0 | 22.115 | 121270.2051 | 301456.9565 | 31.85 | 59.6
118789 | 2023-06-03 17:33 | 41.0525 | OXY_CH3 (PSt7-10) | 2023-05-24 18:54 | default | 1397.7539 | μmol/L | 28.5362 | °C | 1012 | hPa | Humid | 0 | 0 |  | 0 | 22.117 | 121296.8618 | 301468.2446 | 31.85 | 59.6
118799 | 2023-06-03 17:34 | 41.1027 | OXY_CH3 (PSt7-10) | 2023-05-24 18:54 | default | 1398.1003 | μmol/L | 28.5301 | °C | 1012 | hPa | Humid | 0 | 0 |  | 0 | 22.119 | 121294.5665 | 301459.7853 | 31.85 | 59.6
118809 | 2023-06-03 17:34 | 41.1525 | OXY_CH3 (PSt7-10) | 2023-05-24 18:54 | default | 1397.5147 | μmol/L | 28.5362 | °C | 1012 | hPa | Humid | 0 | 0 |  | 0 | 22.119 | 121294.7629 | 301460.3306 | 31.85 | 59.6
118819 | 2023-06-03 17:34 | 41.2032 | OXY_CH3 (PSt7-10) | 2023-05-24 18:54 | default | 1397.2755 | μmol/L | 28.5362 | °C | 1012 | hPa | Humid | 0 | 0 |  | 0 | 22.121 | 121299.9221 | 301454.156 | 31.85 | 59.6
118829 | 2023-06-03 17:34 | 41.253 | OXY_CH3 (PSt7-10) | 2023-05-24 18:54 | default | 1397.0364 | μmol/L | 28.5362 | °C | 1012 | hPa | Humid | 0 | 0 |  | 0 | 22.123 | 121312.0671 | 301452.8338 | 31.85 | 59.6
118839 | 2023-06-03 17:34 | 41.3028 | OXY_CH3 (PSt7-10) | 2023-05-24 18:54 | default | 1397.3826 | μmol/L | 28.5301 | °C | 1012 | hPa | Humid | 0 | 0 |  | 0 | 22.125 | 121322.7648 | 301454.7076 | 31.85 | 59.6
118849 | 2023-06-03 17:34 | 41.3526 | OXY_CH3 (PSt7-10) | 2023-05-24 18:54 | default | 1397.5022 | μmol/L | 28.5301 | °C | 1012 | hPa | Humid | 0 | 0 |  | 0 | 22.124 | 121320.1723 | 301450.2031 | 31.85 | 59.6
118859 | 2023-06-03 17:34 | 41.4024 | OXY_CH3 (PSt7-10) | 2023-05-24 18:54 | default | 1396.3194 | μmol/L | 28.5362 | °C | 1012 | hPa | Humid | 0 | 0 |  | 0 | 22.129 | 121329.714 | 301449.8305 | 31.85 | 59.6
118869 | 2023-06-03 17:34 | 41.4529 | OXY_CH3 (PSt7-10) | 2023-05-24 18:54 | default | 1397.3826 | μmol/L | 28.5301 | °C | 1012 | hPa | Humid | 0 | 0 |  | 0 | 22.125 | 121339.4842 | 301447.1417 | 31.85 | 59.6
118879 | 2023-06-03 17:34 | 41.5028 | OXY_CH3 (PSt7-10) | 2023-05-24 18:54 | default | 1396.5583 | μmol/L | 28.5362 | °C | 1012 | hPa | Humid | 0 | 0 |  | 0 | 22.127 | 121345.1724 | 301454.9545 | 31.85 | 59.6
118889 | 2023-06-03 17:34 | 41.5525 | OXY_CH3 (PSt7-10) | 2023-05-24 18:54 | default | 1396.7849 | μmol/L | 28.5301 | °C | 1012 | hPa | Humid | 0 | 0 |  | 0 | 22.13 | 121338.2592 | 301439.9115 | 31.85 | 59.6
118899 | 2023-06-03 17:34 | 41.6032 | OXY_CH3 (PSt7-10) | 2023-05-24 18:54 | default | 1395.7347 | μmol/L | 28.5424 | °C | 1012 | hPa | Humid | 0 | 0 |  | 0 | 22.129 | 121347.2009 | 301438.4686 | 31.85 | 59.6
118909 | 2023-06-03 17:34 | 41.6529 | OXY_CH3 (PSt7-10) | 2023-05-24 18:54 | default | 1396.6655 | μmol/L | 28.5301 | °C | 1012 | hPa | Humid | 0 | 0 |  | 0 | 22.131 | 121361.4935 | 301442.1709 | 31.85 | 59.6
118919 | 2023-06-03 17:34 | 41.7027 | OXY_CH3 (PSt7-10) | 2023-05-24 18:54 | default | 1396.307 | μmol/L | 28.5301 | °C | 1012 | hPa | Humid | 0 | 0 |  | 0 | 22.134 | 121352.2998 | 301431.315 | 31.85 | 59.6
118929 | 2023-06-03 17:34 | 41.7526 | OXY_CH3 (PSt7-10) | 2023-05-24 18:54 | default | 1396.4265 | μmol/L | 28.5301 | °C | 1012 | hPa | Humid | 0 | 0 |  | 0 | 22.133 | 121359.6476 | 301439.8148 | 31.85 | 59.6
118939 | 2023-06-03 17:34 | 41.8032 | OXY_CH3 (PSt7-10) | 2023-05-24 18:54 | default | 1395.6028 | μmol/L | 28.5362 | °C | 1012 | hPa | Humid | 0 | 0 |  | 0 | 22.135 | 121368.4294 | 301432.7913 | 31.85 | 59.6
118949 | 2023-06-03 17:34 | 41.8529 | OXY_CH3 (PSt7-10) | 2023-05-24 18:54 | default | 1395.7222 | μmol/L | 28.5362 | °C | 1012 | hPa | Humid | 0 | 0 |  | 0 | 22.134 | 121377.5215 | 301430.6056 | 31.85 | 59.6
118959 | 2023-06-03 17:34 | 41.9028 | OXY_CH3 (PSt7-10) | 2023-05-24 18:54 | default | 1395.2447 | μmol/L | 28.5362 | °C | 1012 | hPa | Humid | 0 | 0 |  | 0 | 22.138 | 121386.4388 | 301439.591 | 31.85 | 59.6

## SABD0002000026, Ch 4
Id | Date | Delta T [min] | Sensor | Calibration | User | Oxygen | Oxygen Unit | Temperature | Temperature Unit | Pressure | Pressure Unit | Mode | Salinity [pmil] | User Signal Intensity | Error | Error Code | Phase [°] | Amplitude [µV] | Reference Amplitude [µV] | Signal LED Current | Reference LED Current | Battery [V]
110581 | 2023-06-03 16:52 | 0 | OYX_CH4 (PSt7-10) | 2023-05-24 19:04 | default | 1451.2708 | μmol/L | 28.7378 | °C | 1013 | hPa | Humid | 0 | 0 |  | 0 | 21.543 | 131395.0258 | 346192.6373 | 28.7 | 100
110591 | 2023-06-03 16:52 | 0.053009 | OYX_CH4 (PSt7-10) | 2023-05-24 19:04 | default | 1451.0369 | μmol/L | 28.744 | °C | 1013 | hPa | Humid | 0 | 0 |  | 0 | 21.54 | 131372.9897 | 346132.6517 | 28.7 | 100
110601 | 2023-06-03 16:53 | 0.10285 | OYX_CH4 (PSt7-10) | 2023-05-24 19:04 | default | 1451.0369 | μmol/L | 28.744 | °C | 1013 | hPa | Humid | 0 | 0 |  | 0 | 21.54 | 131372.9075 | 346109.3986 | 28.7 | 100
110611 | 2023-06-03 16:53 | 0.15261 | OYX_CH4 (PSt7-10) | 2023-05-24 19:04 | default | 1451.163 | μmol/L | 28.744 | °C | 1013 | hPa | Humid | 0 | 0 |  | 0 | 21.539 | 131358.3948 | 346108.1096 | 28.7 | 100
110621 | 2023-06-03 16:53 | 0.2027 | OYX_CH4 (PSt7-10) | 2023-05-24 19:04 | default | 1451.2708 | μmol/L | 28.7378 | °C | 1013 | hPa | Humid | 0 | 0 |  | 0 | 21.543 | 131345.1893 | 346081.9332 | 28.7 | 100
110631 | 2023-06-03 16:53 | 0.25247 | OYX_CH4 (PSt7-10) | 2023-05-24 19:04 | default | 1451.0188 | μmol/L | 28.7378 | °C | 1013 | hPa | Humid | 0 | 0 |  | 0 | 21.545 | 131348.1655 | 346082.4168 | 28.7 | 100
110641 | 2023-06-03 16:53 | 0.30314 | OYX_CH4 (PSt7-10) | 2023-05-24 19:04 | default | 1451.5229 | μmol/L | 28.7378 | °C | 1013 | hPa | Humid | 0 | 0 |  | 0 | 21.541 | 131343.8154 | 346061.505 | 28.7 | 100
110651 | 2023-06-03 16:53 | 0.35238 | OYX_CH4 (PSt7-10) | 2023-05-24 19:04 | default | 1451.2708 | μmol/L | 28.7378 | °C | 1013 | hPa | Humid | 0 | 0 |  | 0 | 21.543 | 131337.0554 | 346063.6618 | 28.7 | 100
110661 | 2023-06-03 16:53 | 0.40298 | OYX_CH4 (PSt7-10) | 2023-05-24 19:04 | default | 1451.1448 | μmol/L | 28.7378 | °C | 1013 | hPa | Humid | 0 | 0 |  | 0 | 21.544 | 131332.3405 | 346042.7085 | 28.7 | 100
110671 | 2023-06-03 16:53 | 0.4527 | OYX_CH4 (PSt7-10) | 2023-05-24 19:04 | default | 1450.1553 | μmol/L | 28.744 | °C | 1013 | hPa | Humid | 0 | 0 |  | 0 | 21.547 | 131333.4576 | 346050.5838 | 28.7 | 100
110682 | 2023-06-03 16:53 | 0.50261 | OYX_CH4 (PSt7-10) | 2023-05-24 19:04 | default | 1450.4071 | μmol/L | 28.744 | °C | 1013 | hPa | Humid | 0 | 0 |  | 0 | 21.545 | 131325.5112 | 346030.9022 | 28.7 | 100
110691 | 2023-06-03 16:53 | 0.55241 | OYX_CH4 (PSt7-10) | 2023-05-24 19:04 | default | 1451.1448 | μmol/L | 28.7378 | °C | 1013 | hPa | Humid | 0 | 0 |  | 0 | 21.544 | 131327.6485 | 346028.0221 | 28.7 | 100
110701 | 2023-06-03 16:53 | 0.60293 | OYX_CH4 (PSt7-10) | 2023-05-24 19:04 | default | 1451.2708 | μmol/L | 28.7378 | °C | 1013 | hPa | Humid | 0 | 0 |  | 0 | 21.543 | 131328.2943 | 346027.6856 | 28.7 | 100
110711 | 2023-06-03 16:53 | 0.65269 | OYX_CH4 (PSt7-10) | 2023-05-24 19:04 | default | 1450.7669 | μmol/L | 28.7378 | °C | 1013 | hPa | Humid | 0 | 0 |  | 0 | 21.547 | 131322.2024 | 346012.1826 | 28.7 | 100
110721 | 2023-06-03 16:53 | 0.70265 | OYX_CH4 (PSt7-10) | 2023-05-24 19:04 | default | 1451.5049 | μmol/L | 28.7317 | °C | 1013 | hPa | Humid | 0 | 0 |  | 0 | 21.546 | 131315.4738 | 346020.443 | 28.7 | 100
110731 | 2023-06-03 16:53 | 0.75242 | OYX_CH4 (PSt7-10) | 2023-05-24 19:04 | default | 1451.3789 | μmol/L | 28.7317 | °C | 1013 | hPa | Humid | 0 | 0 |  | 0 | 21.547 | 131307.2457 | 346012.2585 | 28.7 | 100
110741 | 2023-06-03 16:53 | 0.80306 | OYX_CH4 (PSt7-10) | 2023-05-24 19:04 | default | 1449.9035 | μmol/L | 28.744 | °C | 1013 | hPa | Humid | 0 | 0 |  | 0 | 21.549 | 131315.2768 | 346017.6113 | 28.7 | 100
110751 | 2023-06-03 16:53 | 0.85292 | OYX_CH4 (PSt7-10) | 2023-05-24 19:04 | default | 1451.5049 | μmol/L | 28.7317 | °C | 1013 | hPa | Humid | 0 | 0 |  | 0 | 21.546 | 131315.8487 | 346007.4546 | 28.7 | 100
110761 | 2023-06-03 16:53 | 0.90297 | OYX_CH4 (PSt7-10) | 2023-05-24 19:04 | default | 1451.2528 | μmol/L | 28.7317 | °C | 1013 | hPa | Humid | 0 | 0 |  | 0 | 21.548 | 131315.4852 | 345996.9197 | 28.7 | 100
110771 | 2023-06-03 16:53 | 0.95282 | OYX_CH4 (PSt7-10) | 2023-05-24 19:04 | default | 1451.3789 | μmol/L | 28.7317 | °C | 1013 | hPa | Humid | 0 | 0 |  | 0 | 21.547 | 131314.8398 | 345990.9339 | 28.7 | 100
110781 | 2023-06-03 16:53 | 1.0029 | OYX_CH4 (PSt7-10) | 2023-05-24 19:04 | default | 1450.6409 | μmol/L | 28.7378 | °C | 1013 | hPa | Humid | 0 | 0 |  | 0 | 21.548 | 131315.2009 | 345983.2823 | 28.7 | 100
110791 | 2023-06-03 16:53 | 1.0527 | OYX_CH4 (PSt7-10) | 2023-05-24 19:04 | default | 1451.6309 | μmol/L | 28.7317 | °C | 1013 | hPa | Humid | 0 | 0 |  | 0 | 21.545 | 131313.8191 | 345984.9813 | 28.7 | 100
110801 | 2023-06-03 16:54 | 1.1024 | OYX_CH4 (PSt7-10) | 2023-05-24 19:04 | default | 1452.2258 | μmol/L | 28.7194 | °C | 1013 | hPa | Humid | 0 | 0 |  | 0 | 21.55 | 131314.9346 | 345965.3734 | 28.7 | 100
110811 | 2023-06-03 16:54 | 1.1524 | OYX_CH4 (PSt7-10) | 2023-05-24 19:04 | default | 1451.8652 | μmol/L | 28.7256 | °C | 1013 | hPa | Humid | 0 | 0 |  | 0 | 21.548 | 131314.4165 | 345971.1104 | 28.7 | 100
110821 | 2023-06-03 16:54 | 1.2031 | OYX_CH4 (PSt7-10) | 2023-05-24 19:04 | default | 1451.1269 | μmol/L | 28.7317 | °C | 1013 | hPa | Humid | 0 | 0 |  | 0 | 21.549 | 131319.0185 | 345967.3086 | 28.7 | 100
110831 | 2023-06-03 16:54 | 1.2524 | OYX_CH4 (PSt7-10) | 2023-05-24 19:04 | default | 1450.8749 | μmol/L | 28.7317 | °C | 1013 | hPa | Humid | 0 | 0 |  | 0 | 21.551 | 131299.9328 | 345950.6826 | 28.7 | 100
110841 | 2023-06-03 16:54 | 1.3031 | OYX_CH4 (PSt7-10) | 2023-05-24 19:04 | default | 1451.4871 | μmol/L | 28.7256 | °C | 1013 | hPa | Humid | 0 | 0 |  | 0 | 21.551 | 131298.654 | 345968.8643 | 28.7 | 100
110851 | 2023-06-03 16:54 | 1.3529 | OYX_CH4 (PSt7-10) | 2023-05-24 19:04 | default | 1451.6131 | μmol/L | 28.7256 | °C | 1013 | hPa | Humid | 0 | 0 |  | 0 | 21.55 | 131307.3676 | 345956.52 | 28.7 | 100
110861 | 2023-06-03 16:54 | 1.4027 | OYX_CH4 (PSt7-10) | 2023-05-24 19:04 | default | 1450.8749 | μmol/L | 28.7317 | °C | 1013 | hPa | Humid | 0 | 0 |  | 0 | 21.551 | 131299.9334 | 345941.5194 | 28.7 | 100
110871 | 2023-06-03 16:54 | 1.4525 | OYX_CH4 (PSt7-10) | 2023-05-24 19:04 | default | 1449.8855 | μmol/L | 28.7378 | °C | 1013 | hPa | Humid | 0 | 0 |  | 0 | 21.554 | 131302.565 | 345949.0369 | 28.7 | 100
110881 | 2023-06-03 16:54 | 1.503 | OYX_CH4 (PSt7-10) | 2023-05-24 19:04 | default | 1451.4871 | μmol/L | 28.7256 | °C | 1013 | hPa | Humid | 0 | 0 |  | 0 | 21.551 | 131300.6768 | 345950.1023 | 28.7 | 100
110891 | 2023-06-03 16:54 | 1.5529 | OYX_CH4 (PSt7-10) | 2023-05-24 19:04 | default | 1450.749 | μmol/L | 28.7317 | °C | 1013 | hPa | Humid | 0 | 0 |  | 0 | 21.552 | 131294.6872 | 345947.3552 | 28.7 | 100
110901 | 2023-06-03 16:54 | 1.6029 | OYX_CH4 (PSt7-10) | 2023-05-24 19:04 | default | 1450.4971 | μmol/L | 28.7317 | °C | 1013 | hPa | Humid | 0 | 0 |  | 0 | 21.554 | 131286.0499 | 345946.0798 | 28.7 | 100
110911 | 2023-06-03 16:54 | 1.6528 | OYX_CH4 (PSt7-10) | 2023-05-24 19:04 | default | 1450.749 | μmol/L | 28.7317 | °C | 1013 | hPa | Humid | 0 | 0 |  | 0 | 21.552 | 131289.7316 | 345917.4637 | 28.7 | 100
110921 | 2023-06-03 16:54 | 1.703 | OYX_CH4 (PSt7-10) | 2023-05-24 19:04 | default | 1450.623 | μmol/L | 28.7317 | °C | 1013 | hPa | Humid | 0 | 0 |  | 0 | 21.553 | 131299.2501 | 345930.7302 | 28.7 | 100
110931 | 2023-06-03 16:54 | 1.7528 | OYX_CH4 (PSt7-10) | 2023-05-24 19:04 | default | 1450.1194 | μmol/L | 28.7317 | °C | 1013 | hPa | Humid | 0 | 0 |  | 0 | 21.557 | 131293.474 | 345925.1805 | 28.7 | 100
110941 | 2023-06-03 16:54 | 1.8028 | OYX_CH4 (PSt7-10) | 2023-05-24 19:04 | default | 1449.6338 | μmol/L | 28.7378 | °C | 1013 | hPa | Humid | 0 | 0 |  | 0 | 21.556 | 131292.2603 | 345918.3358 | 28.7 | 100
110951 | 2023-06-03 16:54 | 1.8529 | OYX_CH4 (PSt7-10) | 2023-05-24 19:04 | default | 1450.4971 | μmol/L | 28.7317 | °C | 1013 | hPa | Humid | 0 | 0 |  | 0 | 21.554 | 131289.1321 | 345910.465 | 28.7 | 100
110961 | 2023-06-03 16:54 | 1.9025 | OYX_CH4 (PSt7-10) | 2023-05-24 19:04 | default | 1450.9832 | μmol/L | 28.7256 | °C | 1013 | hPa | Humid | 0 | 0 |  | 0 | 21.555 | 131294.3031 | 345906.2348 | 28.7 | 100
110968 | 2023-06-03 16:54 | 1.9531 | OYX_CH4 (PSt7-10) | 2023-05-24 19:04 | default | 1450.8572 | μmol/L | 28.7256 | °C | 1013 | hPa | Humid | 0 | 0 |  | 0 | 21.556 | 131297.8757 | 345907.3422 | 28.7 | 100
110981 | 2023-06-03 16:54 | 2.003 | OYX_CH4 (PSt7-10) | 2023-05-24 19:04 | default | 1450.4794 | μmol/L | 28.7256 | °C | 1013 | hPa | Humid | 0 | 0 |  | 0 | 21.559 | 131288.4946 | 345909.6011 | 28.7 | 100
110991 | 2023-06-03 16:54 | 2.0528 | OYX_CH4 (PSt7-10) | 2023-05-24 19:04 | default | 1450.3712 | μmol/L | 28.7317 | °C | 1013 | hPa | Humid | 0 | 0 |  | 0 | 21.555 | 131296.9905 | 345896.8781 | 28.7 | 100
111001 | 2023-06-03 16:55 | 2.1026 | OYX_CH4 (PSt7-10) | 2023-05-24 19:04 | default | 1450.2453 | μmol/L | 28.7317 | °C | 1013 | hPa | Humid | 0 | 0 |  | 0 | 21.556 | 131287.2128 | 345899.1233 | 28.7 | 100
111011 | 2023-06-03 16:55 | 2.1525 | OYX_CH4 (PSt7-10) | 2023-05-24 19:04 | default | 1450.6054 | μmol/L | 28.7256 | °C | 1013 | hPa | Humid | 0 | 0 |  | 0 | 21.558 | 131291.8461 | 345905.0847 | 28.7 | 100
111021 | 2023-06-03 16:55 | 2.2031 | OYX_CH4 (PSt7-10) | 2023-05-24 19:04 | default | 1450.6054 | μmol/L | 28.7256 | °C | 1013 | hPa | Humid | 0 | 0 |  | 0 | 21.558 | 131289.3503 | 345876.1234 | 28.7 | 100
111031 | 2023-06-03 16:55 | 2.2531 | OYX_CH4 (PSt7-10) | 2023-05-24 19:04 | default | 1450.4794 | μmol/L | 28.7256 | °C | 1013 | hPa | Humid | 0 | 0 |  | 0 | 21.559 | 131281.0791 | 345868.7899 | 28.7 | 100
111041 | 2023-06-03 16:55 | 2.3028 | OYX_CH4 (PSt7-10) | 2023-05-24 19:04 | default | 1449.7596 | μmol/L | 28.7378 | °C | 1013 | hPa | Humid | 0 | 0 |  | 0 | 21.555 | 131285.7249 | 345868.2516 | 28.7 | 100
111051 | 2023-06-03 16:55 | 2.3528 | OYX_CH4 (PSt7-10) | 2023-05-24 19:04 | default | 1449.4902 | μmol/L | 28.7317 | °C | 1013 | hPa | Humid | 0 | 0 |  | 0 | 21.562 | 131274.3979 | 345863.5117 | 28.7 | 100
111061 | 2023-06-03 16:55 | 2.4027 | OYX_CH4 (PSt7-10) | 2023-05-24 19:04 | default | 1450.9832 | μmol/L | 28.7256 | °C | 1013 | hPa | Humid | 0 | 0 |  | 0 | 21.555 | 131271.7035 | 345858.7609 | 28.7 | 100
111071 | 2023-06-03 16:55 | 2.453 | OYX_CH4 (PSt7-10) | 2023-05-24 19:04 | default | 1450.2277 | μmol/L | 28.7256 | °C | 1013 | hPa | Humid | 0 | 0 |  | 0 | 21.561 | 131273.4082 | 345860.2939 | 28.7 | 100
111081 | 2023-06-03 16:55 | 2.5024 | OYX_CH4 (PSt7-10) | 2023-05-24 19:04 | default | 1450.7313 | μmol/L | 28.7256 | °C | 1013 | hPa | Humid | 0 | 0 |  | 0 | 21.557 | 131274.4284 | 345856.5255 | 28.7 | 100
111091 | 2023-06-03 16:55 | 2.5524 | OYX_CH4 (PSt7-10) | 2023-05-24 19:04 | default | 1449.616 | μmol/L | 28.7317 | °C | 1013 | hPa | Humid | 0 | 0 |  | 0 | 21.561 | 131276.0503 | 345851.2216 | 28.7 | 100
111101 | 2023-06-03 16:55 | 2.6029 | OYX_CH4 (PSt7-10) | 2023-05-24 19:04 | default | 1451.0916 | μmol/L | 28.7194 | °C | 1013 | hPa | Humid | 0 | 0 |  | 0 | 21.559 | 131268.5639 | 345854.6416 | 28.7 | 100
111111 | 2023-06-03 16:55 | 2.6524 | OYX_CH4 (PSt7-10) | 2023-05-24 19:04 | default | 1449.9935 | μmol/L | 28.7317 | °C | 1013 | hPa | Humid | 0 | 0 |  | 0 | 21.558 | 131270.3262 | 345856.6354 | 28.7 | 100
111121 | 2023-06-03 16:55 | 2.7032 | OYX_CH4 (PSt7-10) | 2023-05-24 19:04 | default | 1449.3644 | μmol/L | 28.7317 | °C | 1013 | hPa | Humid | 0 | 0 |  | 0 | 21.563 | 131253.0106 | 345840.1767 | 28.7 | 100
111131 | 2023-06-03 16:55 | 2.7526 | OYX_CH4 (PSt7-10) | 2023-05-24 19:04 | default | 1449.7418 | μmol/L | 28.7317 | °C | 1013 | hPa | Humid | 0 | 0 |  | 0 | 21.56 | 131264.1285 | 345839.1539 | 28.7 | 100
111141 | 2023-06-03 16:55 | 2.8028 | OYX_CH4 (PSt7-10) | 2023-05-24 19:04 | default | 1449.8501 | μmol/L | 28.7256 | °C | 1013 | hPa | Humid | 0 | 0 |  | 0 | 21.564 | 131254.3178 | 345847.5192 | 28.7 | 100
111151 | 2023-06-03 16:55 | 2.8527 | OYX_CH4 (PSt7-10) | 2023-05-24 19:04 | default | 1449.4902 | μmol/L | 28.7317 | °C | 1013 | hPa | Humid | 0 | 0 |  | 0 | 21.562 | 131246.8385 | 345823.5114 | 28.7 | 100
111158 | 2023-06-03 16:55 | 2.9027 | OYX_CH4 (PSt7-10) | 2023-05-24 19:04 | default | 1448.6275 | μmol/L | 28.7378 | °C | 1013 | hPa | Humid | 0 | 0 |  | 0 | 21.564 | 131241.5643 | 345820.5101 | 28.7 | 100
111168 | 2023-06-03 16:55 | 2.9528 | OYX_CH4 (PSt7-10) | 2023-05-24 19:04 | default | 1449.1128 | μmol/L | 28.7317 | °C | 1013 | hPa | Humid | 0 | 0 |  | 0 | 21.565 | 131237.8367 | 345819.253 | 28.7 | 100
111178 | 2023-06-03 16:55 | 3.0028 | OYX_CH4 (PSt7-10) | 2023-05-24 19:04 | default | 1450.2277 | μmol/L | 28.7256 | °C | 1013 | hPa | Humid | 0 | 0 |  | 0 | 21.561 | 131231.0475 | 345808.3047 | 28.7 | 100
111191 | 2023-06-03 16:55 | 3.0527 | OYX_CH4 (PSt7-10) | 2023-05-24 19:04 | default | 1450.1018 | μmol/L | 28.7256 | °C | 1013 | hPa | Humid | 0 | 0 |  | 0 | 21.562 | 131227.831 | 345804.8609 | 28.7 | 100
111201 | 2023-06-03 16:56 | 3.1029 | OYX_CH4 (PSt7-10) | 2023-05-24 19:04 | default | 1449.2386 | μmol/L | 28.7317 | °C | 1013 | hPa | Humid | 0 | 0 |  | 0 | 21.564 | 131236.0662 | 345799.2002 | 28.7 | 100
111211 | 2023-06-03 16:56 | 3.1528 | OYX_CH4 (PSt7-10) | 2023-05-24 19:04 | default | 1449.4902 | μmol/L | 28.7317 | °C | 1013 | hPa | Humid | 0 | 0 |  | 0 | 21.562 | 131224.8221 | 345794.0651 | 28.7 | 100
111221 | 2023-06-03 16:56 | 3.2026 | OYX_CH4 (PSt7-10) | 2023-05-24 19:04 | default | 1450.3361 | μmol/L | 28.7194 | °C | 1013 | hPa | Humid | 0 | 0 |  | 0 | 21.565 | 131215.1298 | 345803.6159 | 28.7 | 100
111231 | 2023-06-03 16:56 | 3.2532 | OYX_CH4 (PSt7-10) | 2023-05-24 19:04 | default | 1450.1018 | μmol/L | 28.7256 | °C | 1013 | hPa | Humid | 0 | 0 |  | 0 | 21.562 | 131224.4867 | 345801.3843 | 28.7 | 100
111241 | 2023-06-03 16:56 | 3.3027 | OYX_CH4 (PSt7-10) | 2023-05-24 19:04 | default | 1449.3644 | μmol/L | 28.7317 | °C | 1013 | hPa | Humid | 0 | 0 |  | 0 | 21.563 | 131226.9519 | 345808.2189 | 28.7 | 100
111251 | 2023-06-03 16:56 | 3.3528 | OYX_CH4 (PSt7-10) | 2023-05-24 19:04 | default | 1449.9759 | μmol/L | 28.7256 | °C | 1013 | hPa | Humid | 0 | 0 |  | 0 | 21.563 | 131235.4718 | 345805.4402 | 28.7 | 100
111261 | 2023-06-03 16:56 | 3.4032 | OYX_CH4 (PSt7-10) | 2023-05-24 19:04 | default | 1450.0844 | μmol/L | 28.7194 | °C | 1013 | hPa | Humid | 0 | 0 |  | 0 | 21.567 | 131229.9167 | 345790.5406 | 28.7 | 100
111271 | 2023-06-03 16:56 | 3.4531 | OYX_CH4 (PSt7-10) | 2023-05-24 19:04 | default | 1449.9586 | μmol/L | 28.7194 | °C | 1013 | hPa | Humid | 0 | 0 |  | 0 | 21.568 | 131210.7552 | 345781.5181 | 28.7 | 100
111281 | 2023-06-03 16:56 | 3.503 | OYX_CH4 (PSt7-10) | 2023-05-24 19:04 | default | 1449.7243 | μmol/L | 28.7256 | °C | 1013 | hPa | Humid | 0 | 0 |  | 0 | 21.565 | 131221.3242 | 345785.332 | 28.7 | 100
111291 | 2023-06-03 16:56 | 3.5526 | OYX_CH4 (PSt7-10) | 2023-05-24 19:04 | default | 1449.5984 | μmol/L | 28.7256 | °C | 1013 | hPa | Humid | 0 | 0 |  | 0 | 21.566 | 131213.0272 | 345781.0036 | 28.7 | 100
111301 | 2023-06-03 16:56 | 3.6027 | OYX_CH4 (PSt7-10) | 2023-05-24 19:04 | default | 1449.1128 | μmol/L | 28.7317 | °C | 1013 | hPa | Humid | 0 | 0 |  | 0 | 21.565 | 131210.0467 | 345778.9001 | 28.7 | 100
111311 | 2023-06-03 16:56 | 3.6526 | OYX_CH4 (PSt7-10) | 2023-05-24 19:04 | default | 1449.4726 | μmol/L | 28.7256 | °C | 1013 | hPa | Humid | 0 | 0 |  | 0 | 21.567 | 131213.8008 | 345770.7782 | 28.7 | 100
111321 | 2023-06-03 16:56 | 3.7025 | OYX_CH4 (PSt7-10) | 2023-05-24 19:04 | default | 1448.8613 | μmol/L | 28.7317 | °C | 1013 | hPa | Humid | 0 | 0 |  | 0 | 21.567 | 131203.3508 | 345761.012 | 28.7 | 100
111331 | 2023-06-03 16:56 | 3.7528 | OYX_CH4 (PSt7-10) | 2023-05-24 19:04 | default | 1449.5984 | μmol/L | 28.7256 | °C | 1013 | hPa | Humid | 0 | 0 |  | 0 | 21.566 | 131201.6045 | 345773.4482 | 28.7 | 100
111341 | 2023-06-03 16:56 | 3.8025 | OYX_CH4 (PSt7-10) | 2023-05-24 19:04 | default | 1449.7418 | μmol/L | 28.7317 | °C | 1013 | hPa | Humid | 0 | 0 |  | 0 | 21.56 | 131201.2964 | 345767.3832 | 28.7 | 100
111352 | 2023-06-03 16:56 | 3.8529 | OYX_CH4 (PSt7-10) | 2023-05-24 19:04 | default | 1449.9586 | μmol/L | 28.7194 | °C | 1013 | hPa | Humid | 0 | 0 |  | 0 | 21.568 | 131188.7419 | 345770.2507 | 28.7 | 100
111358 | 2023-06-03 16:56 | 3.9028 | OYX_CH4 (PSt7-10) | 2023-05-24 19:04 | default | 1449.4726 | μmol/L | 28.7256 | °C | 1013 | hPa | Humid | 0 | 0 |  | 0 | 21.567 | 131182.1194 | 345756.237 | 28.7 | 100
111368 | 2023-06-03 16:56 | 3.9526 | OYX_CH4 (PSt7-10) | 2023-05-24 19:04 | default | 1449.4726 | μmol/L | 28.7256 | °C | 1013 | hPa | Humid | 0 | 0 |  | 0 | 21.567 | 131177.503 | 345760.5862 | 28.7 | 100
111378 | 2023-06-03 16:56 | 4.0025 | OYX_CH4 (PSt7-10) | 2023-05-24 19:04 | default | 1449.5984 | μmol/L | 28.7256 | °C | 1013 | hPa | Humid | 0 | 0 |  | 0 | 21.566 | 131180.2638 | 345755.591 | 28.7 | 100
111391 | 2023-06-03 16:56 | 4.0525 | OYX_CH4 (PSt7-10) | 2023-05-24 19:04 | default | 1448.987 | μmol/L | 28.7317 | °C | 1013 | hPa | Humid | 0 | 0 |  | 0 | 21.566 | 131184.4271 | 345755.8844 | 28.7 | 100
111401 | 2023-06-03 16:57 | 4.1025 | OYX_CH4 (PSt7-10) | 2023-05-24 19:04 | default | 1448.7356 | μmol/L | 28.7317 | °C | 1013 | hPa | Humid | 0 | 0 |  | 0 | 21.568 | 131167.2036 | 345755.0213 | 28.7 | 100
111411 | 2023-06-03 16:57 | 4.1527 | OYX_CH4 (PSt7-10) | 2023-05-24 19:04 | default | 1448.6098 | μmol/L | 28.7317 | °C | 1013 | hPa | Humid | 0 | 0 |  | 0 | 21.569 | 131162.3793 | 345736.0997 | 28.7 | 100
111421 | 2023-06-03 16:57 | 4.2026 | OYX_CH4 (PSt7-10) | 2023-05-24 19:04 | default | 1448.7181 | μmol/L | 28.7256 | °C | 1013 | hPa | Humid | 0 | 0 |  | 0 | 21.573 | 131168.461 | 345737.5211 | 28.7 | 100
111431 | 2023-06-03 16:57 | 4.2526 | OYX_CH4 (PSt7-10) | 2023-05-24 19:04 | default | 1449.0953 | μmol/L | 28.7256 | °C | 1013 | hPa | Humid | 0 | 0 |  | 0 | 21.57 | 131171.4995 | 345747.937 | 28.7 | 100
111441 | 2023-06-03 16:57 | 4.3026 | OYX_CH4 (PSt7-10) | 2023-05-24 19:04 | default | 1448.3584 | μmol/L | 28.7317 | °C | 1013 | hPa | Humid | 0 | 0 |  | 0 | 21.571 | 131155.5036 | 345744.9133 | 28.7 | 100
111451 | 2023-06-03 16:57 | 4.3527 | OYX_CH4 (PSt7-10) | 2023-05-24 19:04 | default | 1449.0953 | μmol/L | 28.7256 | °C | 1013 | hPa | Humid | 0 | 0 |  | 0 | 21.57 | 131147.7279 | 345745.0745 | 28.7 | 100
111461 | 2023-06-03 16:57 | 4.4028 | OYX_CH4 (PSt7-10) | 2023-05-24 19:04 | default | 1449.0953 | μmol/L | 28.7256 | °C | 1013 | hPa | Humid | 0 | 0 |  | 0 | 21.57 | 131143.8383 | 345748.0045 | 28.7 | 100
111471 | 2023-06-03 16:57 | 4.4532 | OYX_CH4 (PSt7-10) | 2023-05-24 19:04 | default | 1449.4726 | μmol/L | 28.7256 | °C | 1013 | hPa | Humid | 0 | 0 |  | 0 | 21.567 | 131132.9184 | 345751.0752 | 28.7 | 100
111481 | 2023-06-03 16:57 | 4.5025 | OYX_CH4 (PSt7-10) | 2023-05-24 19:04 | default | 1449.7069 | μmol/L | 28.7194 | °C | 1013 | hPa | Humid | 0 | 0 |  | 0 | 21.57 | 131132.8627 | 345742.2382 | 28.7 | 100
111491 | 2023-06-03 16:57 | 4.5526 | OYX_CH4 (PSt7-10) | 2023-05-24 19:04 | default | 1449.2211 | μmol/L | 28.7256 | °C | 1013 | hPa | Humid | 0 | 0 |  | 0 | 21.569 | 131136.598 | 345743.9781 | 28.7 | 100
111501 | 2023-06-03 16:57 | 4.6026 | OYX_CH4 (PSt7-10) | 2023-05-24 19:04 | default | 1448.8438 | μmol/L | 28.7256 | °C | 1013 | hPa | Humid | 0 | 0 |  | 0 | 21.572 | 131134.3256 | 345742.3699 | 28.7 | 100
111511 | 2023-06-03 16:57 | 4.6527 | OYX_CH4 (PSt7-10) | 2023-05-24 19:04 | default | 1448.9696 | μmol/L | 28.7256 | °C | 1013 | hPa | Humid | 0 | 0 |  | 0 | 21.571 | 131142.4116 | 345743.6571 | 28.7 | 100
111521 | 2023-06-03 16:57 | 4.7028 | OYX_CH4 (PSt7-10) | 2023-05-24 19:04 | default | 1448.8438 | μmol/L | 28.7256 | °C | 1013 | hPa | Humid | 0 | 0 |  | 0 | 21.572 | 131139.9813 | 345742.735 | 28.7 | 100
111531 | 2023-06-03 16:57 | 4.7527 | OYX_CH4 (PSt7-10) | 2023-05-24 19:04 | default | 1449.4553 | μmol/L | 28.7194 | °C | 1013 | hPa | Humid | 0 | 0 |  | 0 | 21.572 | 131157.9061 | 345740.1633 | 28.7 | 100
111541 | 2023-06-03 16:57 | 4.8026 | OYX_CH4 (PSt7-10) | 2023-05-24 19:04 | default | 1448.2328 | μmol/L | 28.7317 | °C | 1013 | hPa | Humid | 0 | 0 |  | 0 | 21.572 | 131154.9842 | 345741.6776 | 28.7 | 100
111551 | 2023-06-03 16:57 | 4.8531 | OYX_CH4 (PSt7-10) | 2023-05-24 19:04 | default | 1448.5924 | μmol/L | 28.7256 | °C | 1013 | hPa | Humid | 0 | 0 |  | 0 | 21.574 | 131141.0298 | 345741.3469 | 28.7 | 100
111562 | 2023-06-03 16:57 | 4.9027 | OYX_CH4 (PSt7-10) | 2023-05-24 19:04 | default | 1448.4667 | μmol/L | 28.7256 | °C | 1013 | hPa | Humid | 0 | 0 |  | 0 | 21.575 | 131145.5403 | 345736.2693 | 28.7 | 100
111568 | 2023-06-03 16:57 | 4.9532 | OYX_CH4 (PSt7-10) | 2023-05-24 19:04 | default | 1448.3584 | μmol/L | 28.7317 | °C | 1013 | hPa | Humid | 0 | 0 |  | 0 | 21.571 | 131134.9314 | 345725.0343 | 28.7 | 100
111581 | 2023-06-03 16:57 | 5.0031 | OYX_CH4 (PSt7-10) | 2023-05-24 19:04 | default | 1448.8438 | μmol/L | 28.7256 | °C | 1013 | hPa | Humid | 0 | 0 |  | 0 | 21.572 | 131140.6346 | 345733.411 | 28.7 | 100
111591 | 2023-06-03 16:57 | 5.0531 | OYX_CH4 (PSt7-10) | 2023-05-24 19:04 | default | 1448.341 | μmol/L | 28.7256 | °C | 1013 | hPa | Humid | 0 | 0 |  | 0 | 21.576 | 131143.8941 | 345723.1533 | 28.7 | 100
111598 | 2023-06-03 16:58 | 5.1026 | OYX_CH4 (PSt7-10) | 2023-05-24 19:04 | default | 1448.2154 | μmol/L | 28.7256 | °C | 1013 | hPa | Humid | 0 | 0 |  | 0 | 21.577 | 131125.5379 | 345719.2828 | 28.7 | 100
111611 | 2023-06-03 16:58 | 5.1527 | OYX_CH4 (PSt7-10) | 2023-05-24 19:04 | default | 1448.2328 | μmol/L | 28.7317 | °C | 1013 | hPa | Humid | 0 | 0 |  | 0 | 21.572 | 131133.0571 | 345718.4486 | 28.7 | 100
111621 | 2023-06-03 16:58 | 5.2028 | OYX_CH4 (PSt7-10) | 2023-05-24 19:04 | default | 1448.7181 | μmol/L | 28.7256 | °C | 1013 | hPa | Humid | 0 | 0 |  | 0 | 21.573 | 131132.1719 | 345741.3535 | 28.7 | 100
111631 | 2023-06-03 16:58 | 5.255 | OYX_CH4 (PSt7-10) | 2023-05-24 19:04 | default | 1447.3534 | μmol/L | 28.7317 | °C | 1013 | hPa | Humid | 0 | 0 |  | 0 | 21.579 | 131113.1174 | 345732.839 | 28.7 | 100
111641 | 2023-06-03 16:58 | 5.3026 | OYX_CH4 (PSt7-10) | 2023-05-24 19:04 | default | 1448.9523 | μmol/L | 28.7194 | °C | 1013 | hPa | Humid | 0 | 0 |  | 0 | 21.576 | 131118.6246 | 345734.8815 | 28.7 | 100
111651 | 2023-06-03 16:58 | 5.3529 | OYX_CH4 (PSt7-10) | 2023-05-24 19:04 | default | 1448.1071 | μmol/L | 28.7317 | °C | 1013 | hPa | Humid | 0 | 0 |  | 0 | 21.573 | 131113.779 | 345738.5155 | 28.7 | 100
111661 | 2023-06-03 16:58 | 5.4027 | OYX_CH4 (PSt7-10) | 2023-05-24 19:04 | default | 1448.0897 | μmol/L | 28.7256 | °C | 1013 | hPa | Humid | 0 | 0 |  | 0 | 21.578 | 131112.9122 | 345725.8091 | 28.7 | 100
111671 | 2023-06-03 16:58 | 5.4527 | OYX_CH4 (PSt7-10) | 2023-05-24 19:04 | default | 1448.341 | μmol/L | 28.7256 | °C | 1013 | hPa | Humid | 0 | 0 |  | 0 | 21.576 | 131105.5591 | 345728.4407 | 28.7 | 100
111681 | 2023-06-03 16:58 | 5.5026 | OYX_CH4 (PSt7-10) | 2023-05-24 19:04 | default | 1447.7302 | μmol/L | 28.7317 | °C | 1013 | hPa | Humid | 0 | 0 |  | 0 | 21.576 | 131100.8058 | 345722.6742 | 28.7 | 100
111691 | 2023-06-03 16:58 | 5.5524 | OYX_CH4 (PSt7-10) | 2023-05-24 19:04 | default | 1448.2154 | μmol/L | 28.7256 | °C | 1013 | hPa | Humid | 0 | 0 |  | 0 | 21.577 | 131111.5422 | 345740.9004 | 28.7 | 100
111701 | 2023-06-03 16:58 | 5.6032 | OYX_CH4 (PSt7-10) | 2023-05-24 19:04 | default | 1448.4667 | μmol/L | 28.7256 | °C | 1013 | hPa | Humid | 0 | 0 |  | 0 | 21.575 | 131112.7043 | 345744.1317 | 28.7 | 100
111711 | 2023-06-03 16:58 | 5.653 | OYX_CH4 (PSt7-10) | 2023-05-24 19:04 | default | 1448.4667 | μmol/L | 28.7256 | °C | 1013 | hPa | Humid | 0 | 0 |  | 0 | 21.575 | 131119.3153 | 345736.7493 | 28.7 | 100
111721 | 2023-06-03 16:58 | 5.703 | OYX_CH4 (PSt7-10) | 2023-05-24 19:04 | default | 1447.9641 | μmol/L | 28.7256 | °C | 1013 | hPa | Humid | 0 | 0 |  | 0 | 21.579 | 131117.3775 | 345732.3649 | 28.7 | 100
111731 | 2023-06-03 16:58 | 5.7525 | OYX_CH4 (PSt7-10) | 2023-05-24 19:04 | default | 1448.8266 | μmol/L | 28.7194 | °C | 1013 | hPa | Humid | 0 | 0 |  | 0 | 21.577 | 131122.2136 | 345735.9993 | 28.7 | 100
111741 | 2023-06-03 16:58 | 5.8028 | OYX_CH4 (PSt7-10) | 2023-05-24 19:04 | default | 1448.3238 | μmol/L | 28.7194 | °C | 1013 | hPa | Humid | 0 | 0 |  | 0 | 21.581 | 131126.3111 | 345738.4638 | 28.7 | 100
111751 | 2023-06-03 16:58 | 5.8527 | OYX_CH4 (PSt7-10) | 2023-05-24 19:04 | default | 1447.6045 | μmol/L | 28.7317 | °C | 1013 | hPa | Humid | 0 | 0 |  | 0 | 21.577 | 131126.7898 | 345733.4214 | 28.7 | 100
111761 | 2023-06-03 16:58 | 5.9025 | OYX_CH4 (PSt7-10) | 2023-05-24 19:04 | default | 1448.2154 | μmol/L | 28.7256 | °C | 1013 | hPa | Humid | 0 | 0 |  | 0 | 21.577 | 131123.1379 | 345729.398 | 28.7 | 100
111771 | 2023-06-03 16:58 | 5.9525 | OYX_CH4 (PSt7-10) | 2023-05-24 19:04 | default | 1448.7009 | μmol/L | 28.7194 | °C | 1013 | hPa | Humid | 0 | 0 |  | 0 | 21.578 | 131128.2223 | 345751.6967 | 28.7 | 100
111778 | 2023-06-03 16:58 | 6.0032 | OYX_CH4 (PSt7-10) | 2023-05-24 19:04 | default | 1448.341 | μmol/L | 28.7256 | °C | 1013 | hPa | Humid | 0 | 0 |  | 0 | 21.576 | 131141.4768 | 345742.4968 | 28.7 | 100
111791 | 2023-06-03 16:58 | 6.0529 | OYX_CH4 (PSt7-10) | 2023-05-24 19:04 | default | 1447.2278 | μmol/L | 28.7317 | °C | 1013 | hPa | Humid | 0 | 0 |  | 0 | 21.58 | 131140.3742 | 345749.5335 | 28.7 | 100
111801 | 2023-06-03 16:59 | 6.1028 | OYX_CH4 (PSt7-10) | 2023-05-24 19:04 | default | 1447.2278 | μmol/L | 28.7317 | °C | 1013 | hPa | Humid | 0 | 0 |  | 0 | 21.58 | 131134.3556 | 345745.6292 | 28.7 | 100
111808 | 2023-06-03 16:59 | 6.1531 | OYX_CH4 (PSt7-10) | 2023-05-24 19:04 | default | 1447.7128 | μmol/L | 28.7256 | °C | 1013 | hPa | Humid | 0 | 0 |  | 0 | 21.581 | 131132.9981 | 345753.7076 | 28.7 | 100
111821 | 2023-06-03 16:59 | 6.2031 | OYX_CH4 (PSt7-10) | 2023-05-24 19:04 | default | 1447.7128 | μmol/L | 28.7256 | °C | 1013 | hPa | Humid | 0 | 0 |  | 0 | 21.581 | 131122.9177 | 345746.5844 | 28.7 | 100
111831 | 2023-06-03 16:59 | 6.2529 | OYX_CH4 (PSt7-10) | 2023-05-24 19:04 | default | 1446.8686 | μmol/L | 28.7378 | °C | 1013 | hPa | Humid | 0 | 0 |  | 0 | 21.578 | 131127.592 | 345755.7732 | 28.7 | 100
111841 | 2023-06-03 16:59 | 6.3027 | OYX_CH4 (PSt7-10) | 2023-05-24 19:04 | default | 1447.7128 | μmol/L | 28.7256 | °C | 1013 | hPa | Humid | 0 | 0 |  | 0 | 21.581 | 131119.2391 | 345752.7626 | 28.7 | 100
111851 | 2023-06-03 16:59 | 6.3526 | OYX_CH4 (PSt7-10) | 2023-05-24 19:04 | default | 1447.3361 | μmol/L | 28.7256 | °C | 1013 | hPa | Humid | 0 | 0 |  | 0 | 21.584 | 131118.6362 | 345737.3328 | 28.7 | 100
111861 | 2023-06-03 16:59 | 6.4032 | OYX_CH4 (PSt7-10) | 2023-05-24 19:04 | default | 1447.4616 | μmol/L | 28.7256 | °C | 1013 | hPa | Humid | 0 | 0 |  | 0 | 21.583 | 131118.2212 | 345747.7437 | 28.7 | 100
111871 | 2023-06-03 16:59 | 6.4524 | OYX_CH4 (PSt7-10) | 2023-05-24 19:04 | default | 1447.3361 | μmol/L | 28.7256 | °C | 1013 | hPa | Humid | 0 | 0 |  | 0 | 21.584 | 131113.1801 | 345754.7286 | 28.7 | 100
111881 | 2023-06-03 16:59 | 6.503 | OYX_CH4 (PSt7-10) | 2023-05-24 19:04 | default | 1447.4616 | μmol/L | 28.7256 | °C | 1013 | hPa | Humid | 0 | 0 |  | 0 | 21.583 | 131104.3167 | 345762.3683 | 28.7 | 100
111891 | 2023-06-03 16:59 | 6.5529 | OYX_CH4 (PSt7-10) | 2023-05-24 19:04 | default | 1447.3361 | μmol/L | 28.7256 | °C | 1013 | hPa | Humid | 0 | 0 |  | 0 | 21.584 | 131100.3793 | 345754.8927 | 28.7 | 100
111901 | 2023-06-03 16:59 | 6.6026 | OYX_CH4 (PSt7-10) | 2023-05-24 19:04 | default | 1448.1982 | μmol/L | 28.7194 | °C | 1013 | hPa | Humid | 0 | 0 |  | 0 | 21.582 | 131090.7881 | 345757.42 | 28.7 | 100
111911 | 2023-06-03 16:59 | 6.6532 | OYX_CH4 (PSt7-10) | 2023-05-24 19:04 | default | 1446.8511 | μmol/L | 28.7317 | °C | 1013 | hPa | Humid | 0 | 0 |  | 0 | 21.583 | 131104.5495 | 345769.7501 | 28.7 | 100
111921 | 2023-06-03 16:59 | 6.7029 | OYX_CH4 (PSt7-10) | 2023-05-24 19:04 | default | 1448.3238 | μmol/L | 28.7194 | °C | 1013 | hPa | Humid | 0 | 0 |  | 0 | 21.581 | 131110.5947 | 345760.2221 | 28.7 | 100
111931 | 2023-06-03 16:59 | 6.7526 | OYX_CH4 (PSt7-10) | 2023-05-24 19:04 | default | 1447.5872 | μmol/L | 28.7256 | °C | 1013 | hPa | Humid | 0 | 0 |  | 0 | 21.582 | 131123.6281 | 345771.7471 | 28.7 | 100
111941 | 2023-06-03 16:59 | 6.8024 | OYX_CH4 (PSt7-10) | 2023-05-24 19:04 | default | 1448.4495 | μmol/L | 28.7194 | °C | 1013 | hPa | Humid | 0 | 0 |  | 0 | 21.58 | 131133.4508 | 345774.6993 | 28.7 | 100
111951 | 2023-06-03 16:59 | 6.8525 | OYX_CH4 (PSt7-10) | 2023-05-24 19:04 | default | 1448.0725 | μmol/L | 28.7194 | °C | 1013 | hPa | Humid | 0 | 0 |  | 0 | 21.583 | 131133.0164 | 345772.7795 | 28.7 | 100
111961 | 2023-06-03 16:59 | 6.9024 | OYX_CH4 (PSt7-10) | 2023-05-24 19:04 | default | 1447.3361 | μmol/L | 28.7256 | °C | 1013 | hPa | Humid | 0 | 0 |  | 0 | 21.584 | 131129.2921 | 345772.9141 | 28.7 | 100
111971 | 2023-06-03 16:59 | 6.9531 | OYX_CH4 (PSt7-10) | 2023-05-24 19:04 | default | 1447.4616 | μmol/L | 28.7256 | °C | 1013 | hPa | Humid | 0 | 0 |  | 0 | 21.583 | 131126.1228 | 345761.0916 | 28.7 | 100
111981 | 2023-06-03 16:59 | 7.0029 | OYX_CH4 (PSt7-10) | 2023-05-24 19:04 | default | 1447.5872 | μmol/L | 28.7256 | °C | 1013 | hPa | Humid | 0 | 0 |  | 0 | 21.582 | 131119.6997 | 345779.5316 | 28.7 | 100
111991 | 2023-06-03 16:59 | 7.0531 | OYX_CH4 (PSt7-10) | 2023-05-24 19:04 | default | 1447.4616 | μmol/L | 28.7256 | °C | 1013 | hPa | Humid | 0 | 0 |  | 0 | 21.583 | 131125.2115 | 345787.0661 | 28.7 | 100
112001 | 2023-06-03 17:00 | 7.1028 | OYX_CH4 (PSt7-10) | 2023-05-24 19:04 | default | 1448.1982 | μmol/L | 28.7194 | °C | 1013 | hPa | Humid | 0 | 0 |  | 0 | 21.582 | 131126.051 | 345788.8178 | 28.7 | 100
112011 | 2023-06-03 17:00 | 7.1527 | OYX_CH4 (PSt7-10) | 2023-05-24 19:04 | default | 1448.0725 | μmol/L | 28.7194 | °C | 1013 | hPa | Humid | 0 | 0 |  | 0 | 21.583 | 131133.2398 | 345792.7149 | 28.7 | 100
112021 | 2023-06-03 17:00 | 7.2027 | OYX_CH4 (PSt7-10) | 2023-05-24 19:04 | default | 1448.6839 | μmol/L | 28.7133 | °C | 1013 | hPa | Humid | 0 | 0 |  | 0 | 21.583 | 131132.0636 | 345782.5724 | 28.7 | 100
112031 | 2023-06-03 17:00 | 7.2526 | OYX_CH4 (PSt7-10) | 2023-05-24 19:04 | default | 1447.9469 | μmol/L | 28.7194 | °C | 1013 | hPa | Humid | 0 | 0 |  | 0 | 21.584 | 131138.5444 | 345782.636 | 28.7 | 100
112042 | 2023-06-03 17:00 | 7.3024 | OYX_CH4 (PSt7-10) | 2023-05-24 19:04 | default | 1447.8213 | μmol/L | 28.7194 | °C | 1013 | hPa | Humid | 0 | 0 |  | 0 | 21.585 | 131131.9767 | 345797.9946 | 28.7 | 100
112048 | 2023-06-03 17:00 | 7.3524 | OYX_CH4 (PSt7-10) | 2023-05-24 19:04 | default | 1448.0725 | μmol/L | 28.7194 | °C | 1013 | hPa | Humid | 0 | 0 |  | 0 | 21.583 | 131129.3214 | 345786.4737 | 28.7 | 100
112058 | 2023-06-03 17:00 | 7.4031 | OYX_CH4 (PSt7-10) | 2023-05-24 19:04 | default | 1447.9469 | μmol/L | 28.7194 | °C | 1013 | hPa | Humid | 0 | 0 |  | 0 | 21.584 | 131124.7613 | 345799.157 | 28.7 | 100
112071 | 2023-06-03 17:00 | 7.4528 | OYX_CH4 (PSt7-10) | 2023-05-24 19:04 | default | 1448.1982 | μmol/L | 28.7194 | °C | 1013 | hPa | Humid | 0 | 0 |  | 0 | 21.582 | 131124.364 | 345785.4148 | 28.7 | 100
112081 | 2023-06-03 17:00 | 7.5025 | OYX_CH4 (PSt7-10) | 2023-05-24 19:04 | default | 1448.3238 | μmol/L | 28.7194 | °C | 1013 | hPa | Humid | 0 | 0 |  | 0 | 21.581 | 131122.9438 | 345795.4133 | 28.7 | 100
112091 | 2023-06-03 17:00 | 7.5532 | OYX_CH4 (PSt7-10) | 2023-05-24 19:04 | default | 1446.9594 | μmol/L | 28.7256 | °C | 1013 | hPa | Humid | 0 | 0 |  | 0 | 21.587 | 131123.5309 | 345794.9697 | 28.7 | 100
112101 | 2023-06-03 17:00 | 7.6031 | OYX_CH4 (PSt7-10) | 2023-05-24 19:04 | default | 1448.0556 | μmol/L | 28.7133 | °C | 1013 | hPa | Humid | 0 | 0 |  | 0 | 21.588 | 131122.695 | 345806.08 | 28.7 | 100
112111 | 2023-06-03 17:00 | 7.6528 | OYX_CH4 (PSt7-10) | 2023-05-24 19:04 | default | 1448.1812 | μmol/L | 28.7133 | °C | 1013 | hPa | Humid | 0 | 0 |  | 0 | 21.587 | 131123.9909 | 345790.4002 | 28.7 | 100
112121 | 2023-06-03 17:00 | 7.7025 | OYX_CH4 (PSt7-10) | 2023-05-24 19:04 | default | 1448.1812 | μmol/L | 28.7133 | °C | 1013 | hPa | Humid | 0 | 0 |  | 0 | 21.587 | 131123.2278 | 345804.656 | 28.7 | 100
112131 | 2023-06-03 17:00 | 7.7525 | OYX_CH4 (PSt7-10) | 2023-05-24 19:04 | default | 1447.8213 | μmol/L | 28.7194 | °C | 1013 | hPa | Humid | 0 | 0 |  | 0 | 21.585 | 131120.1789 | 345806.8511 | 28.7 | 100
112141 | 2023-06-03 17:00 | 7.8027 | OYX_CH4 (PSt7-10) | 2023-05-24 19:04 | default | 1448.1812 | μmol/L | 28.7133 | °C | 1013 | hPa | Humid | 0 | 0 |  | 0 | 21.587 | 131121.8884 | 345802.8305 | 28.7 | 100
112151 | 2023-06-03 17:00 | 7.8532 | OYX_CH4 (PSt7-10) | 2023-05-24 19:04 | default | 1448.5582 | μmol/L | 28.7133 | °C | 1013 | hPa | Humid | 0 | 0 |  | 0 | 21.584 | 131121.4992 | 345810.6656 | 28.7 | 100
112161 | 2023-06-03 17:00 | 7.903 | OYX_CH4 (PSt7-10) | 2023-05-24 19:04 | default | 1447.9469 | μmol/L | 28.7194 | °C | 1013 | hPa | Humid | 0 | 0 |  | 0 | 21.584 | 131120.9465 | 345805.4385 | 28.7 | 100
112171 | 2023-06-03 17:00 | 7.9528 | OYX_CH4 (PSt7-10) | 2023-05-24 19:04 | default | 1447.5701 | μmol/L | 28.7194 | °C | 1013 | hPa | Humid | 0 | 0 |  | 0 | 21.587 | 131109.1869 | 345810.8197 | 28.7 | 100
112181 | 2023-06-03 17:00 | 8.0028 | OYX_CH4 (PSt7-10) | 2023-05-24 19:04 | default | 1447.93 | μmol/L | 28.7133 | °C | 1013 | hPa | Humid | 0 | 0 |  | 0 | 21.589 | 131110.0859 | 345812.1269 | 28.7 | 100
112191 | 2023-06-03 17:00 | 8.0526 | OYX_CH4 (PSt7-10) | 2023-05-24 19:04 | default | 1447.9469 | μmol/L | 28.7194 | °C | 1013 | hPa | Humid | 0 | 0 |  | 0 | 21.584 | 131102.9396 | 345809.027 | 28.7 | 100
112201 | 2023-06-03 17:01 | 8.1025 | OYX_CH4 (PSt7-10) | 2023-05-24 19:04 | default | 1448.3069 | μmol/L | 28.7133 | °C | 1013 | hPa | Humid | 0 | 0 |  | 0 | 21.586 | 131113.8091 | 345820.063 | 28.7 | 100
112211 | 2023-06-03 17:01 | 8.1531 | OYX_CH4 (PSt7-10) | 2023-05-24 19:04 | default | 1448.7927 | μmol/L | 28.7072 | °C | 1013 | hPa | Humid | 0 | 0 |  | 0 | 21.587 | 131120.492 | 345826.4349 | 28.7 | 100
112221 | 2023-06-03 17:01 | 8.2031 | OYX_CH4 (PSt7-10) | 2023-05-24 19:04 | default | 1448.3069 | μmol/L | 28.7133 | °C | 1013 | hPa | Humid | 0 | 0 |  | 0 | 21.586 | 131129.1198 | 345819.5319 | 28.7 | 100
112231 | 2023-06-03 17:01 | 8.2528 | OYX_CH4 (PSt7-10) | 2023-05-24 19:04 | default | 1448.0556 | μmol/L | 28.7133 | °C | 1013 | hPa | Humid | 0 | 0 |  | 0 | 21.588 | 131154.0063 | 345831.6615 | 28.7 | 100
112241 | 2023-06-03 17:01 | 8.3026 | OYX_CH4 (PSt7-10) | 2023-05-24 19:04 | default | 1448.7927 | μmol/L | 28.7072 | °C | 1013 | hPa | Humid | 0 | 0 |  | 0 | 21.587 | 131157.8524 | 345836.2933 | 28.7 | 100
112251 | 2023-06-03 17:01 | 8.3524 | OYX_CH4 (PSt7-10) | 2023-05-24 19:04 | default | 1448.5414 | μmol/L | 28.7072 | °C | 1013 | hPa | Humid | 0 | 0 |  | 0 | 21.589 | 131161.9213 | 345829.7581 | 28.7 | 100
112261 | 2023-06-03 17:01 | 8.4032 | OYX_CH4 (PSt7-10) | 2023-05-24 19:04 | default | 1448.9184 | μmol/L | 28.7072 | °C | 1013 | hPa | Humid | 0 | 0 |  | 0 | 21.586 | 131160.4295 | 345832.9219 | 28.7 | 100
112271 | 2023-06-03 17:01 | 8.453 | OYX_CH4 (PSt7-10) | 2023-05-24 19:04 | default | 1448.6671 | μmol/L | 28.7072 | °C | 1013 | hPa | Humid | 0 | 0 |  | 0 | 21.588 | 131154.5494 | 345832.8576 | 28.7 | 100
112281 | 2023-06-03 17:01 | 8.5028 | OYX_CH4 (PSt7-10) | 2023-05-24 19:04 | default | 1448.4157 | μmol/L | 28.7072 | °C | 1013 | hPa | Humid | 0 | 0 |  | 0 | 21.59 | 131149.8588 | 345837.3554 | 28.7 | 100
112292 | 2023-06-03 17:01 | 8.5526 | OYX_CH4 (PSt7-10) | 2023-05-24 19:04 | default | 1448.0556 | μmol/L | 28.7133 | °C | 1013 | hPa | Humid | 0 | 0 |  | 0 | 21.588 | 131146.869 | 345834.8892 | 28.7 | 100
112298 | 2023-06-03 17:01 | 8.6032 | OYX_CH4 (PSt7-10) | 2023-05-24 19:04 | default | 1448.1812 | μmol/L | 28.7133 | °C | 1013 | hPa | Humid | 0 | 0 |  | 0 | 21.587 | 131151.708 | 345850.2387 | 28.7 | 100
112308 | 2023-06-03 17:01 | 8.6526 | OYX_CH4 (PSt7-10) | 2023-05-24 19:04 | default | 1448.1812 | μmol/L | 28.7133 | °C | 1013 | hPa | Humid | 0 | 0 |  | 0 | 21.587 | 131155.7759 | 345835.5597 | 28.7 | 100
112321 | 2023-06-03 17:01 | 8.7025 | OYX_CH4 (PSt7-10) | 2023-05-24 19:04 | default | 1448.4157 | μmol/L | 28.7072 | °C | 1013 | hPa | Humid | 0 | 0 |  | 0 | 21.59 | 131158.3312 | 345851.4706 | 28.7 | 100
112331 | 2023-06-03 17:01 | 8.7524 | OYX_CH4 (PSt7-10) | 2023-05-24 19:04 | default | 1448.5414 | μmol/L | 28.7072 | °C | 1013 | hPa | Humid | 0 | 0 |  | 0 | 21.589 | 131167.6896 | 345865.3353 | 28.7 | 100
112341 | 2023-06-03 17:01 | 8.8029 | OYX_CH4 (PSt7-10) | 2023-05-24 19:04 | default | 1449.5304 | μmol/L | 28.701 | °C | 1013 | hPa | Humid | 0 | 0 |  | 0 | 21.586 | 131169.9819 | 345859.5258 | 28.7 | 100
112351 | 2023-06-03 17:01 | 8.8527 | OYX_CH4 (PSt7-10) | 2023-05-24 19:04 | default | 1448.5414 | μmol/L | 28.7072 | °C | 1013 | hPa | Humid | 0 | 0 |  | 0 | 21.589 | 131171.9749 | 345851.3087 | 28.7 | 100
112361 | 2023-06-03 17:01 | 8.9025 | OYX_CH4 (PSt7-10) | 2023-05-24 19:04 | default | 1448.5414 | μmol/L | 28.7072 | °C | 1013 | hPa | Humid | 0 | 0 |  | 0 | 21.589 | 131172.5341 | 345863.2283 | 28.7 | 100
112371 | 2023-06-03 17:01 | 8.9525 | OYX_CH4 (PSt7-10) | 2023-05-24 19:04 | default | 1448.6505 | μmol/L | 28.701 | °C | 1013 | hPa | Humid | 0 | 0 |  | 0 | 21.593 | 131159.9338 | 345845.6484 | 28.7 | 100
112381 | 2023-06-03 17:01 | 9.0024 | OYX_CH4 (PSt7-10) | 2023-05-24 19:04 | default | 1449.6397 | μmol/L | 28.6949 | °C | 1013 | hPa | Humid | 0 | 0 |  | 0 | 21.59 | 131161.0318 | 345835.0141 | 28.7 | 100
112391 | 2023-06-03 17:01 | 9.0531 | OYX_CH4 (PSt7-10) | 2023-05-24 19:04 | default | 1449.2789 | μmol/L | 28.701 | °C | 1013 | hPa | Humid | 0 | 0 |  | 0 | 21.588 | 131178.6616 | 345863.201 | 28.7 | 100
112401 | 2023-06-03 17:02 | 9.1031 | OYX_CH4 (PSt7-10) | 2023-05-24 19:04 | default | 1449.8912 | μmol/L | 28.6949 | °C | 1013 | hPa | Humid | 0 | 0 |  | 0 | 21.588 | 131190.2516 | 345851.561 | 28.7 | 100
112411 | 2023-06-03 17:02 | 9.1529 | OYX_CH4 (PSt7-10) | 2023-05-24 19:04 | default | 1449.5139 | μmol/L | 28.6949 | °C | 1013 | hPa | Humid | 0 | 0 |  | 0 | 21.591 | 131197.2682 | 345852.7965 | 28.7 | 100
112421 | 2023-06-03 17:02 | 9.2029 | OYX_CH4 (PSt7-10) | 2023-05-24 19:04 | default | 1449.0275 | μmol/L | 28.701 | °C | 1013 | hPa | Humid | 0 | 0 |  | 0 | 21.59 | 131191.4278 | 345862.1029 | 28.7 | 100
112431 | 2023-06-03 17:02 | 9.2529 | OYX_CH4 (PSt7-10) | 2023-05-24 19:04 | default | 1449.3882 | μmol/L | 28.6949 | °C | 1013 | hPa | Humid | 0 | 0 |  | 0 | 21.592 | 131189.7521 | 345854.923 | 28.7 | 100
112441 | 2023-06-03 17:02 | 9.3027 | OYX_CH4 (PSt7-10) | 2023-05-24 19:04 | default | 1449.3882 | μmol/L | 28.6949 | °C | 1013 | hPa | Humid | 0 | 0 |  | 0 | 21.592 | 131195.5417 | 345856.4188 | 28.7 | 100
112451 | 2023-06-03 17:02 | 9.3525 | OYX_CH4 (PSt7-10) | 2023-05-24 19:04 | default | 1449.1368 | μmol/L | 28.6949 | °C | 1013 | hPa | Humid | 0 | 0 |  | 0 | 21.594 | 131205.6045 | 345863.7375 | 28.7 | 100
112461 | 2023-06-03 17:02 | 9.4031 | OYX_CH4 (PSt7-10) | 2023-05-24 19:04 | default | 1449.1368 | μmol/L | 28.6949 | °C | 1013 | hPa | Humid | 0 | 0 |  | 0 | 21.594 | 131216.8657 | 345865.201 | 28.7 | 100
112471 | 2023-06-03 17:02 | 9.453 | OYX_CH4 (PSt7-10) | 2023-05-24 19:04 | default | 1449.2625 | μmol/L | 28.6949 | °C | 1013 | hPa | Humid | 0 | 0 |  | 0 | 21.593 | 131206.1153 | 345852.0871 | 28.7 | 100
112481 | 2023-06-03 17:02 | 9.5028 | OYX_CH4 (PSt7-10) | 2023-05-24 19:04 | default | 1449.6397 | μmol/L | 28.6949 | °C | 1013 | hPa | Humid | 0 | 0 |  | 0 | 21.59 | 131197.9925 | 345859.7636 | 28.7 | 100
112491 | 2023-06-03 17:02 | 9.5527 | OYX_CH4 (PSt7-10) | 2023-05-24 19:04 | default | 1450.1264 | μmol/L | 28.6888 | °C | 1013 | hPa | Humid | 0 | 0 |  | 0 | 21.591 | 131205.1222 | 345856.9665 | 28.7 | 100
112501 | 2023-06-03 17:02 | 9.6025 | OYX_CH4 (PSt7-10) | 2023-05-24 19:04 | default | 1449.1368 | μmol/L | 28.6949 | °C | 1013 | hPa | Humid | 0 | 0 |  | 0 | 21.594 | 131225.1162 | 345858.298 | 28.7 | 100
112511 | 2023-06-03 17:02 | 9.6524 | OYX_CH4 (PSt7-10) | 2023-05-24 19:04 | default | 1449.5139 | μmol/L | 28.6949 | °C | 1013 | hPa | Humid | 0 | 0 |  | 0 | 21.591 | 131225.6139 | 345856.1687 | 28.7 | 100
112521 | 2023-06-03 17:02 | 9.7031 | OYX_CH4 (PSt7-10) | 2023-05-24 19:04 | default | 1449.2625 | μmol/L | 28.6949 | °C | 1013 | hPa | Humid | 0 | 0 |  | 0 | 21.593 | 131217.5437 | 345853.1451 | 28.7 | 100
112531 | 2023-06-03 17:02 | 9.7528 | OYX_CH4 (PSt7-10) | 2023-05-24 19:04 | default | 1449.8749 | μmol/L | 28.6888 | °C | 1013 | hPa | Humid | 0 | 0 |  | 0 | 21.593 | 131223.3329 | 345865.2588 | 28.7 | 100
112541 | 2023-06-03 17:02 | 9.8026 | OYX_CH4 (PSt7-10) | 2023-05-24 19:04 | default | 1449.0111 | μmol/L | 28.6949 | °C | 1013 | hPa | Humid | 0 | 0 |  | 0 | 21.595 | 131229.6234 | 345879.1468 | 28.7 | 100
112551 | 2023-06-03 17:02 | 9.8532 | OYX_CH4 (PSt7-10) | 2023-05-24 19:04 | default | 1450.1264 | μmol/L | 28.6888 | °C | 1013 | hPa | Humid | 0 | 0 |  | 0 | 21.591 | 131238.5738 | 345875.8554 | 28.7 | 100
112558 | 2023-06-03 17:02 | 9.903 | OYX_CH4 (PSt7-10) | 2023-05-24 19:04 | default | 1449.7491 | μmol/L | 28.6888 | °C | 1013 | hPa | Humid | 0 | 0 |  | 0 | 21.594 | 131239.9129 | 345873.7765 | 28.7 | 100
112568 | 2023-06-03 17:02 | 9.9529 | OYX_CH4 (PSt7-10) | 2023-05-24 19:04 | default | 1450.3619 | μmol/L | 28.6827 | °C | 1013 | hPa | Humid | 0 | 0 |  | 0 | 21.594 | 131239.591 | 345869.7742 | 28.7 | 100
112578 | 2023-06-03 17:02 | 10.0027 | OYX_CH4 (PSt7-10) | 2023-05-24 19:04 | default | 1450.6135 | μmol/L | 28.6827 | °C | 1013 | hPa | Humid | 0 | 0 |  | 0 | 21.592 | 131255.675 | 345856.8841 | 28.7 | 100
112588 | 2023-06-03 17:02 | 10.0526 | OYX_CH4 (PSt7-10) | 2023-05-24 19:04 | default | 1449.7491 | μmol/L | 28.6888 | °C | 1013 | hPa | Humid | 0 | 0 |  | 0 | 21.594 | 131261.8277 | 345870.1284 | 28.7 | 100
112601 | 2023-06-03 17:03 | 10.1026 | OYX_CH4 (PSt7-10) | 2023-05-24 19:04 | default | 1450.3619 | μmol/L | 28.6827 | °C | 1013 | hPa | Humid | 0 | 0 |  | 0 | 21.594 | 131261.4134 | 345876.6432 | 28.7 | 100
112611 | 2023-06-03 17:03 | 10.1525 | OYX_CH4 (PSt7-10) | 2023-05-24 19:04 | default | 1450.1103 | μmol/L | 28.6827 | °C | 1013 | hPa | Humid | 0 | 0 |  | 0 | 21.596 | 131266.7354 | 345870.5294 | 28.7 | 100
112621 | 2023-06-03 17:03 | 10.2031 | OYX_CH4 (PSt7-10) | 2023-05-24 19:04 | default | 1450.0006 | μmol/L | 28.6888 | °C | 1013 | hPa | Humid | 0 | 0 |  | 0 | 21.592 | 131263.6852 | 345874.3931 | 28.7 | 100
112631 | 2023-06-03 17:03 | 10.2528 | OYX_CH4 (PSt7-10) | 2023-05-24 19:04 | default | 1450.2361 | μmol/L | 28.6827 | °C | 1013 | hPa | Humid | 0 | 0 |  | 0 | 21.595 | 131255.0716 | 345876.7989 | 28.7 | 100
112641 | 2023-06-03 17:03 | 10.3028 | OYX_CH4 (PSt7-10) | 2023-05-24 19:04 | default | 1450.3619 | μmol/L | 28.6827 | °C | 1013 | hPa | Humid | 0 | 0 |  | 0 | 21.594 | 131256.1095 | 345866.6137 | 28.7 | 100
112651 | 2023-06-03 17:03 | 10.3528 | OYX_CH4 (PSt7-10) | 2023-05-24 19:04 | default | 1450.3619 | μmol/L | 28.6827 | °C | 1013 | hPa | Humid | 0 | 0 |  | 0 | 21.594 | 131264.0175 | 345881.5131 | 28.7 | 100
112661 | 2023-06-03 17:03 | 10.4026 | OYX_CH4 (PSt7-10) | 2023-05-24 19:04 | default | 1451.3527 | μmol/L | 28.6765 | °C | 1013 | hPa | Humid | 0 | 0 |  | 0 | 21.591 | 131262.2547 | 345857.1716 | 28.7 | 100
112671 | 2023-06-03 17:03 | 10.4527 | OYX_CH4 (PSt7-10) | 2023-05-24 19:04 | default | 1450.8492 | μmol/L | 28.6765 | °C | 1013 | hPa | Humid | 0 | 0 |  | 0 | 21.595 | 131267.4327 | 345871.5072 | 28.7 | 100
112681 | 2023-06-03 17:03 | 10.5029 | OYX_CH4 (PSt7-10) | 2023-05-24 19:04 | default | 1449.9845 | μmol/L | 28.6827 | °C | 1013 | hPa | Humid | 0 | 0 |  | 0 | 21.597 | 131278.0627 | 345873.99 | 28.7 | 100
112691 | 2023-06-03 17:03 | 10.5528 | OYX_CH4 (PSt7-10) | 2023-05-24 19:04 | default | 1449.4976 | μmol/L | 28.6888 | °C | 1013 | hPa | Humid | 0 | 0 |  | 0 | 21.596 | 131261.5433 | 345875.3874 | 28.7 | 100
112701 | 2023-06-03 17:03 | 10.6029 | OYX_CH4 (PSt7-10) | 2023-05-24 19:04 | default | 1450.1103 | μmol/L | 28.6827 | °C | 1013 | hPa | Humid | 0 | 0 |  | 0 | 21.596 | 131275.5407 | 345877.2136 | 28.7 | 100
112711 | 2023-06-03 17:03 | 10.6526 | OYX_CH4 (PSt7-10) | 2023-05-24 19:04 | default | 1451.0851 | μmol/L | 28.6704 | °C | 1013 | hPa | Humid | 0 | 0 |  | 0 | 21.598 | 131281.6299 | 345879.3665 | 28.7 | 100
112721 | 2023-06-03 17:03 | 10.7025 | OYX_CH4 (PSt7-10) | 2023-05-24 19:04 | default | 1450.9751 | μmol/L | 28.6765 | °C | 1013 | hPa | Humid | 0 | 0 |  | 0 | 21.594 | 131281.8252 | 345864.6025 | 28.7 | 100
112731 | 2023-06-03 17:03 | 10.7524 | OYX_CH4 (PSt7-10) | 2023-05-24 19:04 | default | 1451.9507 | μmol/L | 28.6643 | °C | 1013 | hPa | Humid | 0 | 0 |  | 0 | 21.596 | 131285.5767 | 345859.4818 | 28.7 | 100
112741 | 2023-06-03 17:03 | 10.803 | OYX_CH4 (PSt7-10) | 2023-05-24 19:04 | default | 1451.2268 | μmol/L | 28.6765 | °C | 1013 | hPa | Humid | 0 | 0 |  | 0 | 21.592 | 131287.2814 | 345870.6256 | 28.7 | 100
112751 | 2023-06-03 17:03 | 10.8529 | OYX_CH4 (PSt7-10) | 2023-05-24 19:04 | default | 1451.1009 | μmol/L | 28.6765 | °C | 1013 | hPa | Humid | 0 | 0 |  | 0 | 21.593 | 131291.8721 | 345870.8479 | 28.7 | 100
112761 | 2023-06-03 17:03 | 10.9028 | OYX_CH4 (PSt7-10) | 2023-05-24 19:04 | default | 1450.9751 | μmol/L | 28.6765 | °C | 1013 | hPa | Humid | 0 | 0 |  | 0 | 21.594 | 131291.1923 | 345853.1726 | 28.7 | 100
112771 | 2023-06-03 17:03 | 10.9525 | OYX_CH4 (PSt7-10) | 2023-05-24 19:04 | default | 1450.5976 | μmol/L | 28.6765 | °C | 1013 | hPa | Humid | 0 | 0 |  | 0 | 21.597 | 131281.1114 | 345873.2226 | 28.7 | 100
112782 | 2023-06-03 17:03 | 11.0032 | OYX_CH4 (PSt7-10) | 2023-05-24 19:04 | default | 1450.5976 | μmol/L | 28.6765 | °C | 1013 | hPa | Humid | 0 | 0 |  | 0 | 21.597 | 131284.7915 | 345866.2254 | 28.7 | 100
112788 | 2023-06-03 17:03 | 11.0531 | OYX_CH4 (PSt7-10) | 2023-05-24 19:04 | default | 1451.4627 | μmol/L | 28.6704 | °C | 1013 | hPa | Humid | 0 | 0 |  | 0 | 21.595 | 131296.0636 | 345856.0829 | 28.7 | 100
112798 | 2023-06-03 17:04 | 11.1029 | OYX_CH4 (PSt7-10) | 2023-05-24 19:04 | default | 1450.5976 | μmol/L | 28.6765 | °C | 1013 | hPa | Humid | 0 | 0 |  | 0 | 21.597 | 131293.6156 | 345865.7957 | 28.7 | 100
112811 | 2023-06-03 17:04 | 11.1529 | OYX_CH4 (PSt7-10) | 2023-05-24 19:04 | default | 1451.5886 | μmol/L | 28.6704 | °C | 1013 | hPa | Humid | 0 | 0 |  | 0 | 21.594 | 131297.2225 | 345864.669 | 28.7 | 100
112818 | 2023-06-03 17:04 | 11.2029 | OYX_CH4 (PSt7-10) | 2023-05-24 19:04 | default | 1452.2026 | μmol/L | 28.6643 | °C | 1013 | hPa | Humid | 0 | 0 |  | 0 | 21.594 | 131291.2718 | 345857.9029 | 28.7 | 100
112831 | 2023-06-03 17:04 | 11.2526 | OYX_CH4 (PSt7-10) | 2023-05-24 19:04 | default | 1450.7234 | μmol/L | 28.6765 | °C | 1013 | hPa | Humid | 0 | 0 |  | 0 | 21.596 | 131279.8258 | 345840.1459 | 28.7 | 100
112841 | 2023-06-03 17:04 | 11.3032 | OYX_CH4 (PSt7-10) | 2023-05-24 19:04 | default | 1451.8248 | μmol/L | 28.6643 | °C | 1013 | hPa | Humid | 0 | 0 |  | 0 | 21.597 | 131303.2685 | 345855.5915 | 28.7 | 100
112851 | 2023-06-03 17:04 | 11.353 | OYX_CH4 (PSt7-10) | 2023-05-24 19:04 | default | 1451.8248 | μmol/L | 28.6643 | °C | 1013 | hPa | Humid | 0 | 0 |  | 0 | 21.597 | 131303.0103 | 345843.4854 | 28.7 | 100
112861 | 2023-06-03 17:04 | 11.4028 | OYX_CH4 (PSt7-10) | 2023-05-24 19:04 | default | 1451.5886 | μmol/L | 28.6704 | °C | 1013 | hPa | Humid | 0 | 0 |  | 0 | 21.594 | 131310.7915 | 345840.7287 | 28.7 | 100
112871 | 2023-06-03 17:04 | 11.4526 | OYX_CH4 (PSt7-10) | 2023-05-24 19:04 | default | 1451.0851 | μmol/L | 28.6704 | °C | 1013 | hPa | Humid | 0 | 0 |  | 0 | 21.598 | 131303.8507 | 345828.4235 | 28.7 | 100
112881 | 2023-06-03 17:04 | 11.5032 | OYX_CH4 (PSt7-10) | 2023-05-24 19:04 | default | 1450.9593 | μmol/L | 28.6704 | °C | 1013 | hPa | Humid | 0 | 0 |  | 0 | 21.599 | 131306.2919 | 345834.1672 | 28.7 | 100
112891 | 2023-06-03 17:04 | 11.5532 | OYX_CH4 (PSt7-10) | 2023-05-24 19:04 | default | 1451.3369 | μmol/L | 28.6704 | °C | 1013 | hPa | Humid | 0 | 0 |  | 0 | 21.596 | 131314.4777 | 345846.1436 | 28.7 | 100
112901 | 2023-06-03 17:04 | 11.6029 | OYX_CH4 (PSt7-10) | 2023-05-24 19:04 | default | 1451.9507 | μmol/L | 28.6643 | °C | 1013 | hPa | Humid | 0 | 0 |  | 0 | 21.596 | 131323.6938 | 345851.1612 | 28.7 | 100
112911 | 2023-06-03 17:04 | 11.6528 | OYX_CH4 (PSt7-10) | 2023-05-24 19:04 | default | 1452.0767 | μmol/L | 28.6643 | °C | 1013 | hPa | Humid | 0 | 0 |  | 0 | 21.595 | 131325.6107 | 345839.7962 | 28.7 | 100
112921 | 2023-06-03 17:04 | 11.7026 | OYX_CH4 (PSt7-10) | 2023-05-24 19:04 | default | 1451.8248 | μmol/L | 28.6643 | °C | 1013 | hPa | Humid | 0 | 0 |  | 0 | 21.597 | 131314.8065 | 345834.9022 | 28.7 | 100
112931 | 2023-06-03 17:04 | 11.7525 | OYX_CH4 (PSt7-10) | 2023-05-24 19:04 | default | 1452.0767 | μmol/L | 28.6643 | °C | 1013 | hPa | Humid | 0 | 0 |  | 0 | 21.595 | 131316.7918 | 345845.9083 | 28.7 | 100
112941 | 2023-06-03 17:04 | 11.8024 | OYX_CH4 (PSt7-10) | 2023-05-24 19:04 | default | 1451.573 | μmol/L | 28.6643 | °C | 1013 | hPa | Humid | 0 | 0 |  | 0 | 21.599 | 131330.649 | 345848.0431 | 28.7 | 100
112951 | 2023-06-03 17:04 | 11.8531 | OYX_CH4 (PSt7-10) | 2023-05-24 19:04 | default | 1452.0612 | μmol/L | 28.6581 | °C | 1013 | hPa | Humid | 0 | 0 |  | 0 | 21.6 | 131323.8654 | 345846.3517 | 28.7 | 100
112961 | 2023-06-03 17:04 | 11.903 | OYX_CH4 (PSt7-10) | 2023-05-24 19:04 | default | 1452.1871 | μmol/L | 28.6581 | °C | 1013 | hPa | Humid | 0 | 0 |  | 0 | 21.599 | 131333.0381 | 345846.4686 | 28.7 | 100
112971 | 2023-06-03 17:04 | 11.9527 | OYX_CH4 (PSt7-10) | 2023-05-24 19:04 | default | 1452.565 | μmol/L | 28.6581 | °C | 1013 | hPa | Humid | 0 | 0 |  | 0 | 21.596 | 131323.026 | 345848.7702 | 28.7 | 100
112981 | 2023-06-03 17:04 | 12.0027 | OYX_CH4 (PSt7-10) | 2023-05-24 19:04 | default | 1450.8334 | μmol/L | 28.6704 | °C | 1013 | hPa | Humid | 0 | 0 |  | 0 | 21.6 | 131334.0337 | 345828.328 | 28.7 | 100
112991 | 2023-06-03 17:04 | 12.0526 | OYX_CH4 (PSt7-10) | 2023-05-24 19:04 | default | 1452.565 | μmol/L | 28.6581 | °C | 1013 | hPa | Humid | 0 | 0 |  | 0 | 21.596 | 131335.271 | 345840.9475 | 28.7 | 100
113001 | 2023-06-03 17:05 | 12.1024 | OYX_CH4 (PSt7-10) | 2023-05-24 19:04 | default | 1451.4471 | μmol/L | 28.6643 | °C | 1013 | hPa | Humid | 0 | 0 |  | 0 | 21.6 | 131329.6445 | 345832.5376 | 28.7 | 100
113011 | 2023-06-03 17:05 | 12.1532 | OYX_CH4 (PSt7-10) | 2023-05-24 19:04 | default | 1452.691 | μmol/L | 28.6581 | °C | 1013 | hPa | Humid | 0 | 0 |  | 0 | 21.595 | 131331.8854 | 345832.0197 | 28.7 | 100
113021 | 2023-06-03 17:05 | 12.203 | OYX_CH4 (PSt7-10) | 2023-05-24 19:04 | default | 1453.1797 | μmol/L | 28.652 | °C | 1013 | hPa | Humid | 0 | 0 |  | 0 | 21.596 | 131331.8664 | 345839.0837 | 28.7 | 100
113031 | 2023-06-03 17:05 | 12.2528 | OYX_CH4 (PSt7-10) | 2023-05-24 19:04 | default | 1453.1797 | μmol/L | 28.652 | °C | 1013 | hPa | Humid | 0 | 0 |  | 0 | 21.596 | 131340.1756 | 345818.906 | 28.7 | 100
113042 | 2023-06-03 17:05 | 12.3026 | OYX_CH4 (PSt7-10) | 2023-05-24 19:04 | default | 1452.8017 | μmol/L | 28.652 | °C | 1013 | hPa | Humid | 0 | 0 |  | 0 | 21.599 | 131326.3138 | 345820.4531 | 28.7 | 100
113048 | 2023-06-03 17:05 | 12.3524 | OYX_CH4 (PSt7-10) | 2023-05-24 19:04 | default | 1452.0612 | μmol/L | 28.6581 | °C | 1013 | hPa | Humid | 0 | 0 |  | 0 | 21.6 | 131328.7547 | 345834.2163 | 28.7 | 100
113061 | 2023-06-03 17:05 | 12.4029 | OYX_CH4 (PSt7-10) | 2023-05-24 19:04 | default | 1452.0612 | μmol/L | 28.6581 | °C | 1013 | hPa | Humid | 0 | 0 |  | 0 | 21.6 | 131328.5828 | 345814.4405 | 28.7 | 100
113071 | 2023-06-03 17:05 | 12.4527 | OYX_CH4 (PSt7-10) | 2023-05-24 19:04 | default | 1452.9277 | μmol/L | 28.652 | °C | 1013 | hPa | Humid | 0 | 0 |  | 0 | 21.598 | 131337.8437 | 345823.2232 | 28.7 | 100
113081 | 2023-06-03 17:05 | 12.5025 | OYX_CH4 (PSt7-10) | 2023-05-24 19:04 | default | 1453.1797 | μmol/L | 28.652 | °C | 1013 | hPa | Humid | 0 | 0 |  | 0 | 21.596 | 131335.2934 | 345837.7313 | 28.7 | 100
113091 | 2023-06-03 17:05 | 12.5531 | OYX_CH4 (PSt7-10) | 2023-05-24 19:04 | default | 1452.6757 | μmol/L | 28.652 | °C | 1013 | hPa | Humid | 0 | 0 |  | 0 | 21.6 | 131327.2064 | 345817.5009 | 28.7 | 100
113101 | 2023-06-03 17:05 | 12.6031 | OYX_CH4 (PSt7-10) | 2023-05-24 19:04 | default | 1452.6757 | μmol/L | 28.652 | °C | 1013 | hPa | Humid | 0 | 0 |  | 0 | 21.6 | 131329.9334 | 345823.6022 | 28.7 | 100
113108 | 2023-06-03 17:05 | 12.6528 | OYX_CH4 (PSt7-10) | 2023-05-24 19:04 | default | 1453.1797 | μmol/L | 28.652 | °C | 1013 | hPa | Humid | 0 | 0 |  | 0 | 21.596 | 131333.6372 | 345809.8411 | 28.7 | 100
113121 | 2023-06-03 17:05 | 12.7024 | OYX_CH4 (PSt7-10) | 2023-05-24 19:04 | default | 1453.6688 | μmol/L | 28.6459 | °C | 1013 | hPa | Humid | 0 | 0 |  | 0 | 21.597 | 131345.8154 | 345828.572 | 28.7 | 100
113131 | 2023-06-03 17:05 | 12.7526 | OYX_CH4 (PSt7-10) | 2023-05-24 19:04 | default | 1453.3058 | μmol/L | 28.652 | °C | 1013 | hPa | Humid | 0 | 0 |  | 0 | 21.595 | 131332.5121 | 345809.9756 | 28.7 | 100
113141 | 2023-06-03 17:05 | 12.8026 | OYX_CH4 (PSt7-10) | 2023-05-24 19:04 | default | 1453.6688 | μmol/L | 28.6459 | °C | 1013 | hPa | Humid | 0 | 0 |  | 0 | 21.597 | 131324.826 | 345802.429 | 28.7 | 100
113151 | 2023-06-03 17:05 | 12.8524 | OYX_CH4 (PSt7-10) | 2023-05-24 19:04 | default | 1453.7949 | μmol/L | 28.6459 | °C | 1013 | hPa | Humid | 0 | 0 |  | 0 | 21.596 | 131324.3079 | 345819.1513 | 28.7 | 100
113161 | 2023-06-03 17:05 | 12.9025 | OYX_CH4 (PSt7-10) | 2023-05-24 19:04 | default | 1453.7949 | μmol/L | 28.6459 | °C | 1013 | hPa | Humid | 0 | 0 |  | 0 | 21.596 | 131320.2025 | 345797.0577 | 28.7 | 100
113171 | 2023-06-03 17:05 | 12.9525 | OYX_CH4 (PSt7-10) | 2023-05-24 19:04 | default | 1452.1871 | μmol/L | 28.6581 | °C | 1013 | hPa | Humid | 0 | 0 |  | 0 | 21.599 | 131334.4771 | 345796.9495 | 28.7 | 100
113181 | 2023-06-03 17:05 | 13.0031 | OYX_CH4 (PSt7-10) | 2023-05-24 19:04 | default | 1454.1581 | μmol/L | 28.6397 | °C | 1013 | hPa | Humid | 0 | 0 |  | 0 | 21.598 | 131325.7398 | 345797.3869 | 28.7 | 100
113191 | 2023-06-03 17:05 | 13.0529 | OYX_CH4 (PSt7-10) | 2023-05-24 19:04 | default | 1453.5427 | μmol/L | 28.6459 | °C | 1013 | hPa | Humid | 0 | 0 |  | 0 | 21.598 | 131331.1196 | 345799.4533 | 28.7 | 100
113201 | 2023-06-03 17:06 | 13.1026 | OYX_CH4 (PSt7-10) | 2023-05-24 19:04 | default | 1454.032 | μmol/L | 28.6397 | °C | 1013 | hPa | Humid | 0 | 0 |  | 0 | 21.599 | 131322.126 | 345795.2929 | 28.7 | 100
113211 | 2023-06-03 17:06 | 13.1525 | OYX_CH4 (PSt7-10) | 2023-05-24 19:04 | default | 1453.4166 | μmol/L | 28.6459 | °C | 1013 | hPa | Humid | 0 | 0 |  | 0 | 21.599 | 131323.6628 | 345795.1209 | 28.7 | 100
113221 | 2023-06-03 17:06 | 13.2024 | OYX_CH4 (PSt7-10) | 2023-05-24 19:04 | default | 1453.921 | μmol/L | 28.6459 | °C | 1013 | hPa | Humid | 0 | 0 |  | 0 | 21.595 | 131325.241 | 345791.0155 | 28.7 | 100
113231 | 2023-06-03 17:06 | 13.2531 | OYX_CH4 (PSt7-10) | 2023-05-24 19:04 | default | 1453.9059 | μmol/L | 28.6397 | °C | 1013 | hPa | Humid | 0 | 0 |  | 0 | 21.6 | 131336.6988 | 345795.2368 | 28.7 | 100
113241 | 2023-06-03 17:06 | 13.3031 | OYX_CH4 (PSt7-10) | 2023-05-24 19:04 | default | 1453.2906 | μmol/L | 28.6459 | °C | 1013 | hPa | Humid | 0 | 0 |  | 0 | 21.6 | 131317.1224 | 345793.9891 | 28.7 | 100
113251 | 2023-06-03 17:06 | 13.3529 | OYX_CH4 (PSt7-10) | 2023-05-24 19:04 | default | 1454.032 | μmol/L | 28.6397 | °C | 1013 | hPa | Humid | 0 | 0 |  | 0 | 21.599 | 131320.4148 | 345785.9076 | 28.7 | 100
113261 | 2023-06-03 17:06 | 13.4026 | OYX_CH4 (PSt7-10) | 2023-05-24 19:04 | default | 1454.2842 | μmol/L | 28.6397 | °C | 1013 | hPa | Humid | 0 | 0 |  | 0 | 21.597 | 131327.1084 | 345775.7672 | 28.7 | 100
113271 | 2023-06-03 17:06 | 13.4524 | OYX_CH4 (PSt7-10) | 2023-05-24 19:04 | default | 1453.6688 | μmol/L | 28.6459 | °C | 1013 | hPa | Humid | 0 | 0 |  | 0 | 21.597 | 131322.5923 | 345760.4059 | 28.7 | 100
113281 | 2023-06-03 17:06 | 13.503 | OYX_CH4 (PSt7-10) | 2023-05-24 19:04 | default | 1454.5365 | μmol/L | 28.6397 | °C | 1013 | hPa | Humid | 0 | 0 |  | 0 | 21.595 | 131323.6578 | 345780.2854 | 28.7 | 100
113292 | 2023-06-03 17:06 | 13.5527 | OYX_CH4 (PSt7-10) | 2023-05-24 19:04 | default | 1454.2842 | μmol/L | 28.6397 | °C | 1013 | hPa | Humid | 0 | 0 |  | 0 | 21.597 | 131326.5927 | 345768.892 | 28.7 | 100
113301 | 2023-06-03 17:06 | 13.6025 | OYX_CH4 (PSt7-10) | 2023-05-24 19:04 | default | 1453.4166 | μmol/L | 28.6459 | °C | 1013 | hPa | Humid | 0 | 0 |  | 0 | 21.599 | 131324.8111 | 345770.5493 | 28.7 | 100
113311 | 2023-06-03 17:06 | 13.6525 | OYX_CH4 (PSt7-10) | 2023-05-24 19:04 | default | 1454.6478 | μmol/L | 28.6336 | °C | 1013 | hPa | Humid | 0 | 0 |  | 0 | 21.599 | 131320.6041 | 345783.4498 | 28.7 | 100
113321 | 2023-06-03 17:06 | 13.7031 | OYX_CH4 (PSt7-10) | 2023-05-24 19:04 | default | 1454.9001 | μmol/L | 28.6336 | °C | 1013 | hPa | Humid | 0 | 0 |  | 0 | 21.597 | 131324.7352 | 345757.1392 | 28.7 | 100
113328 | 2023-06-03 17:06 | 13.7529 | OYX_CH4 (PSt7-10) | 2023-05-24 19:04 | default | 1455.1525 | μmol/L | 28.6336 | °C | 1013 | hPa | Humid | 0 | 0 |  | 0 | 21.595 | 131327.4111 | 345764.3885 | 28.7 | 100
113341 | 2023-06-03 17:06 | 13.8029 | OYX_CH4 (PSt7-10) | 2023-05-24 19:04 | default | 1453.6688 | μmol/L | 28.6459 | °C | 1013 | hPa | Humid | 0 | 0 |  | 0 | 21.597 | 131316.8904 | 345762.9874 | 28.7 | 100
113351 | 2023-06-03 17:06 | 13.8528 | OYX_CH4 (PSt7-10) | 2023-05-24 19:04 | default | 1453.9059 | μmol/L | 28.6397 | °C | 1013 | hPa | Humid | 0 | 0 |  | 0 | 21.6 | 131325.4814 | 345765.347 | 28.7 | 100
113361 | 2023-06-03 17:06 | 13.9025 | OYX_CH4 (PSt7-10) | 2023-05-24 19:04 | default | 1455.0263 | μmol/L | 28.6336 | °C | 1013 | hPa | Humid | 0 | 0 |  | 0 | 21.596 | 131319.0268 | 345757.3744 | 28.7 | 100
113371 | 2023-06-03 17:06 | 13.9531 | OYX_CH4 (PSt7-10) | 2023-05-24 19:04 | default | 1455.1525 | μmol/L | 28.6336 | °C | 1013 | hPa | Humid | 0 | 0 |  | 0 | 21.595 | 131321.7914 | 345763.9784 | 28.7 | 100
113381 | 2023-06-03 17:06 | 14.0029 | OYX_CH4 (PSt7-10) | 2023-05-24 19:04 | default | 1454.7739 | μmol/L | 28.6336 | °C | 1013 | hPa | Humid | 0 | 0 |  | 0 | 21.598 | 131326.243 | 345764.7913 | 28.7 | 100
113391 | 2023-06-03 17:06 | 14.0531 | OYX_CH4 (PSt7-10) | 2023-05-24 19:04 | default | 1454.9001 | μmol/L | 28.6336 | °C | 1013 | hPa | Humid | 0 | 0 |  | 0 | 21.597 | 131325.7152 | 345759.0262 | 28.7 | 100
113401 | 2023-06-03 17:07 | 14.1029 | OYX_CH4 (PSt7-10) | 2023-05-24 19:04 | default | 1454.4104 | μmol/L | 28.6397 | °C | 1013 | hPa | Humid | 0 | 0 |  | 0 | 21.596 | 131326.3394 | 345768.1977 | 28.7 | 100
113411 | 2023-06-03 17:07 | 14.1528 | OYX_CH4 (PSt7-10) | 2023-05-24 19:04 | default | 1454.5365 | μmol/L | 28.6397 | °C | 1013 | hPa | Humid | 0 | 0 |  | 0 | 21.595 | 131322.5648 | 345768.1014 | 28.7 | 100
113421 | 2023-06-03 17:07 | 14.2026 | OYX_CH4 (PSt7-10) | 2023-05-24 19:04 | default | 1455.6427 | μmol/L | 28.6275 | °C | 1013 | hPa | Humid | 0 | 0 |  | 0 | 21.596 | 131309.7211 | 345741.2718 | 28.7 | 100
113431 | 2023-06-03 17:07 | 14.2525 | OYX_CH4 (PSt7-10) | 2023-05-24 19:04 | default | 1455.1525 | μmol/L | 28.6336 | °C | 1013 | hPa | Humid | 0 | 0 |  | 0 | 21.595 | 131317.7374 | 345738.555 | 28.7 | 100
113441 | 2023-06-03 17:07 | 14.3031 | OYX_CH4 (PSt7-10) | 2023-05-24 19:04 | default | 1454.4104 | μmol/L | 28.6397 | °C | 1013 | hPa | Humid | 0 | 0 |  | 0 | 21.596 | 131322.6716 | 345736.517 | 28.7 | 100
113451 | 2023-06-03 17:07 | 14.3529 | OYX_CH4 (PSt7-10) | 2023-05-24 19:04 | default | 1455.6427 | μmol/L | 28.6275 | °C | 1013 | hPa | Humid | 0 | 0 |  | 0 | 21.596 | 131317.0365 | 345724.8047 | 28.7 | 100
113461 | 2023-06-03 17:07 | 14.4027 | OYX_CH4 (PSt7-10) | 2023-05-24 19:04 | default | 1455.3902 | μmol/L | 28.6275 | °C | 1013 | hPa | Humid | 0 | 0 |  | 0 | 21.598 | 131321.116 | 345736.3018 | 28.7 | 100
113471 | 2023-06-03 17:07 | 14.4526 | OYX_CH4 (PSt7-10) | 2023-05-24 19:04 | default | 1456.2594 | μmol/L | 28.6214 | °C | 1013 | hPa | Humid | 0 | 0 |  | 0 | 21.596 | 131312.6565 | 345734.6461 | 28.7 | 100
113481 | 2023-06-03 17:07 | 14.5024 | OYX_CH4 (PSt7-10) | 2023-05-24 19:04 | default | 1455.2787 | μmol/L | 28.6336 | °C | 1013 | hPa | Humid | 0 | 0 |  | 0 | 21.594 | 131315.9705 | 345723.3424 | 28.7 | 100
113491 | 2023-06-03 17:07 | 14.5525 | OYX_CH4 (PSt7-10) | 2023-05-24 19:04 | default | 1455.264 | μmol/L | 28.6275 | °C | 1013 | hPa | Humid | 0 | 0 |  | 0 | 21.599 | 131317.8119 | 345735.6989 | 28.7 | 100
113501 | 2023-06-03 17:07 | 14.6025 | OYX_CH4 (PSt7-10) | 2023-05-24 19:04 | default | 1455.6427 | μmol/L | 28.6275 | °C | 1013 | hPa | Humid | 0 | 0 |  | 0 | 21.596 | 131314.0488 | 345728.5795 | 28.7 | 100
113511 | 2023-06-03 17:07 | 14.6532 | OYX_CH4 (PSt7-10) | 2023-05-24 19:04 | default | 1456.1331 | μmol/L | 28.6214 | °C | 1013 | hPa | Humid | 0 | 0 |  | 0 | 21.597 | 131316.3546 | 345730.7654 | 28.7 | 100
113521 | 2023-06-03 17:07 | 14.7031 | OYX_CH4 (PSt7-10) | 2023-05-24 19:04 | default | 1455.405 | μmol/L | 28.6336 | °C | 1013 | hPa | Humid | 0 | 0 |  | 0 | 21.593 | 131327.9266 | 345719.0168 | 28.7 | 100
113531 | 2023-06-03 17:07 | 14.7529 | OYX_CH4 (PSt7-10) | 2023-05-24 19:04 | default | 1456.2594 | μmol/L | 28.6214 | °C | 1013 | hPa | Humid | 0 | 0 |  | 0 | 21.596 | 131318.5398 | 345717.3987 | 28.7 | 100
113541 | 2023-06-03 17:07 | 14.8027 | OYX_CH4 (PSt7-10) | 2023-05-24 19:04 | default | 1456.2594 | μmol/L | 28.6214 | °C | 1013 | hPa | Humid | 0 | 0 |  | 0 | 21.596 | 131312.0214 | 345716.0393 | 28.7 | 100
113551 | 2023-06-03 17:07 | 14.8525 | OYX_CH4 (PSt7-10) | 2023-05-24 19:04 | default | 1456.0215 | μmol/L | 28.6275 | °C | 1013 | hPa | Humid | 0 | 0 |  | 0 | 21.593 | 131306.8294 | 345719.7535 | 28.7 | 100
113562 | 2023-06-03 17:07 | 14.9031 | OYX_CH4 (PSt7-10) | 2023-05-24 19:04 | default | 1455.7689 | μmol/L | 28.6275 | °C | 1013 | hPa | Humid | 0 | 0 |  | 0 | 21.595 | 131317.2694 | 345725.5025 | 28.7 | 100
113570 | 2023-06-03 17:07 | 14.9528 | OYX_CH4 (PSt7-10) | 2023-05-24 19:04 | default | 1456.3857 | μmol/L | 28.6214 | °C | 1013 | hPa | Humid | 0 | 0 |  | 0 | 21.595 | 131316.3241 | 345709.5472 | 28.7 | 100
113581 | 2023-06-03 17:07 | 15.0028 | OYX_CH4 (PSt7-10) | 2023-05-24 19:04 | default | 1456.0068 | μmol/L | 28.6214 | °C | 1013 | hPa | Humid | 0 | 0 |  | 0 | 21.598 | 131315.3474 | 345706.9547 | 28.7 | 100
113591 | 2023-06-03 17:07 | 15.0528 | OYX_CH4 (PSt7-10) | 2023-05-24 19:04 | default | 1457.0029 | μmol/L | 28.6152 | °C | 1013 | hPa | Humid | 0 | 0 |  | 0 | 21.595 | 131305.9477 | 345689.5022 | 28.7 | 100
113601 | 2023-06-03 17:08 | 15.1026 | OYX_CH4 (PSt7-10) | 2023-05-24 19:04 | default | 1456.3857 | μmol/L | 28.6214 | °C | 1013 | hPa | Humid | 0 | 0 |  | 0 | 21.595 | 131307.9089 | 345705.1136 | 28.7 | 100
113610 | 2023-06-03 17:08 | 15.1525 | OYX_CH4 (PSt7-10) | 2023-05-24 19:04 | default | 1457.1293 | μmol/L | 28.6152 | °C | 1013 | hPa | Humid | 0 | 0 |  | 0 | 21.594 | 131307.4062 | 345700.122 | 28.7 | 100
113621 | 2023-06-03 17:08 | 15.2031 | OYX_CH4 (PSt7-10) | 2023-05-24 19:04 | default | 1456.5121 | μmol/L | 28.6214 | °C | 1013 | hPa | Humid | 0 | 0 |  | 0 | 21.594 | 131308.9905 | 345691.9646 | 28.7 | 100
113631 | 2023-06-03 17:08 | 15.2528 | OYX_CH4 (PSt7-10) | 2023-05-24 19:04 | default | 1456.3857 | μmol/L | 28.6214 | °C | 1013 | hPa | Humid | 0 | 0 |  | 0 | 21.595 | 131314.6884 | 345697.5614 | 28.7 | 100
113641 | 2023-06-03 17:08 | 15.3025 | OYX_CH4 (PSt7-10) | 2023-05-24 19:04 | default | 1457.6206 | μmol/L | 28.6091 | °C | 1013 | hPa | Humid | 0 | 0 |  | 0 | 21.595 | 131294.793 | 345698.5894 | 28.7 | 100
113651 | 2023-06-03 17:08 | 15.3526 | OYX_CH4 (PSt7-10) | 2023-05-24 19:04 | default | 1456.8766 | μmol/L | 28.6152 | °C | 1013 | hPa | Humid | 0 | 0 |  | 0 | 21.596 | 131301.8894 | 345684.0263 | 28.7 | 100
113661 | 2023-06-03 17:08 | 15.4032 | OYX_CH4 (PSt7-10) | 2023-05-24 19:04 | default | 1457.0029 | μmol/L | 28.6152 | °C | 1013 | hPa | Humid | 0 | 0 |  | 0 | 21.595 | 131297.0567 | 345689.7507 | 28.7 | 100
113671 | 2023-06-03 17:08 | 15.4529 | OYX_CH4 (PSt7-10) | 2023-05-24 19:04 | default | 1456.0068 | μmol/L | 28.6214 | °C | 1013 | hPa | Humid | 0 | 0 |  | 0 | 21.598 | 131292.988 | 345679.3812 | 28.7 | 100
113681 | 2023-06-03 17:08 | 15.5027 | OYX_CH4 (PSt7-10) | 2023-05-24 19:04 | default | 1457.0029 | μmol/L | 28.6152 | °C | 1013 | hPa | Humid | 0 | 0 |  | 0 | 21.595 | 131297.0159 | 345682.5422 | 28.7 | 100
113691 | 2023-06-03 17:08 | 15.5524 | OYX_CH4 (PSt7-10) | 2023-05-24 19:04 | default | 1456.7502 | μmol/L | 28.6152 | °C | 1013 | hPa | Humid | 0 | 0 |  | 0 | 21.597 | 131299.8589 | 345662.4765 | 28.7 | 100
113701 | 2023-06-03 17:08 | 15.6032 | OYX_CH4 (PSt7-10) | 2023-05-24 19:04 | default | 1456.7502 | μmol/L | 28.6152 | °C | 1013 | hPa | Humid | 0 | 0 |  | 0 | 21.597 | 131299.5299 | 345663.544 | 28.7 | 100
113711 | 2023-06-03 17:08 | 15.6529 | OYX_CH4 (PSt7-10) | 2023-05-24 19:04 | default | 1456.7502 | μmol/L | 28.6152 | °C | 1013 | hPa | Humid | 0 | 0 |  | 0 | 21.597 | 131291.3655 | 345673.2164 | 28.7 | 100
113721 | 2023-06-03 17:08 | 15.7029 | OYX_CH4 (PSt7-10) | 2023-05-24 19:04 | default | 1456.1331 | μmol/L | 28.6214 | °C | 1013 | hPa | Humid | 0 | 0 |  | 0 | 21.597 | 131288.6891 | 345664.6234 | 28.7 | 100
113731 | 2023-06-03 17:08 | 15.7528 | OYX_CH4 (PSt7-10) | 2023-05-24 19:04 | default | 1457.1293 | μmol/L | 28.6152 | °C | 1013 | hPa | Humid | 0 | 0 |  | 0 | 21.594 | 131287.0226 | 345656.9714 | 28.7 | 100
113741 | 2023-06-03 17:08 | 15.8025 | OYX_CH4 (PSt7-10) | 2023-05-24 19:04 | default | 1458.6041 | μmol/L | 28.5968 | °C | 1013 | hPa | Humid | 0 | 0 |  | 0 | 21.597 | 131284.2133 | 345673.0548 | 28.7 | 100
113751 | 2023-06-03 17:08 | 15.8532 | OYX_CH4 (PSt7-10) | 2023-05-24 19:04 | default | 1457.9857 | μmol/L | 28.603 | °C | 1013 | hPa | Humid | 0 | 0 |  | 0 | 21.597 | 131288.1767 | 345655.02 | 28.7 | 100
113761 | 2023-06-03 17:08 | 15.9029 | OYX_CH4 (PSt7-10) | 2023-05-24 19:04 | default | 1457.3678 | μmol/L | 28.6091 | °C | 1013 | hPa | Humid | 0 | 0 |  | 0 | 21.597 | 131285.9536 | 345662.3048 | 28.7 | 100
113771 | 2023-06-03 17:08 | 15.9527 | OYX_CH4 (PSt7-10) | 2023-05-24 19:04 | default | 1457.747 | μmol/L | 28.6091 | °C | 1013 | hPa | Humid | 0 | 0 |  | 0 | 21.594 | 131277.1273 | 345645.5136 | 28.7 | 100
113781 | 2023-06-03 17:08 | 16.0025 | OYX_CH4 (PSt7-10) | 2023-05-24 19:04 | default | 1457.8735 | μmol/L | 28.6091 | °C | 1013 | hPa | Humid | 0 | 0 |  | 0 | 21.593 | 131279.3543 | 345657.2161 | 28.7 | 100
113791 | 2023-06-03 17:08 | 16.0532 | OYX_CH4 (PSt7-10) | 2023-05-24 19:04 | default | 1458.3651 | μmol/L | 28.603 | °C | 1013 | hPa | Humid | 0 | 0 |  | 0 | 21.594 | 131277.6922 | 345649.8271 | 28.7 | 100
113801 | 2023-06-03 17:09 | 16.103 | OYX_CH4 (PSt7-10) | 2023-05-24 19:04 | default | 1457.747 | μmol/L | 28.6091 | °C | 1013 | hPa | Humid | 0 | 0 |  | 0 | 21.594 | 131274.2598 | 345631.1026 | 28.7 | 100
113811 | 2023-06-03 17:09 | 16.1528 | OYX_CH4 (PSt7-10) | 2023-05-24 19:04 | default | 1458.3651 | μmol/L | 28.603 | °C | 1013 | hPa | Humid | 0 | 0 |  | 0 | 21.594 | 131269.6431 | 345641.4862 | 28.7 | 100
113818 | 2023-06-03 17:09 | 16.2026 | OYX_CH4 (PSt7-10) | 2023-05-24 19:04 | default | 1458.4916 | μmol/L | 28.603 | °C | 1013 | hPa | Humid | 0 | 0 |  | 0 | 21.593 | 131265.5834 | 345637.5231 | 28.7 | 100
113828 | 2023-06-03 17:09 | 16.2524 | OYX_CH4 (PSt7-10) | 2023-05-24 19:04 | default | 1458.1122 | μmol/L | 28.603 | °C | 1013 | hPa | Humid | 0 | 0 |  | 0 | 21.596 | 131265.4121 | 345629.8617 | 28.7 | 100
113838 | 2023-06-03 17:09 | 16.3032 | OYX_CH4 (PSt7-10) | 2023-05-24 19:04 | default | 1458.8571 | μmol/L | 28.5968 | °C | 1013 | hPa | Humid | 0 | 0 |  | 0 | 21.595 | 131269.1502 | 345624.291 | 28.7 | 100
113851 | 2023-06-03 17:09 | 16.3529 | OYX_CH4 (PSt7-10) | 2023-05-24 19:04 | default | 1457.6206 | μmol/L | 28.6091 | °C | 1013 | hPa | Humid | 0 | 0 |  | 0 | 21.595 | 131254.2341 | 345622.3298 | 28.7 | 100
113861 | 2023-06-03 17:09 | 16.4028 | OYX_CH4 (PSt7-10) | 2023-05-24 19:04 | default | 1457.747 | μmol/L | 28.6091 | °C | 1013 | hPa | Humid | 0 | 0 |  | 0 | 21.594 | 131263.1108 | 345622.6444 | 28.7 | 100
113871 | 2023-06-03 17:09 | 16.4526 | OYX_CH4 (PSt7-10) | 2023-05-24 19:04 | default | 1458.1122 | μmol/L | 28.603 | °C | 1013 | hPa | Humid | 0 | 0 |  | 0 | 21.596 | 131265.2052 | 345615.7154 | 28.7 | 100
113881 | 2023-06-03 17:09 | 16.5032 | OYX_CH4 (PSt7-10) | 2023-05-24 19:04 | default | 1458.1122 | μmol/L | 28.603 | °C | 1013 | hPa | Humid | 0 | 0 |  | 0 | 21.596 | 131252.3686 | 345621.2114 | 28.7 | 100
113891 | 2023-06-03 17:09 | 16.553 | OYX_CH4 (PSt7-10) | 2023-05-24 19:04 | default | 1457.8735 | μmol/L | 28.6091 | °C | 1013 | hPa | Humid | 0 | 0 |  | 0 | 21.593 | 131255.0447 | 345606.3987 | 28.7 | 100
113901 | 2023-06-03 17:09 | 16.603 | OYX_CH4 (PSt7-10) | 2023-05-24 19:04 | default | 1458.3651 | μmol/L | 28.603 | °C | 1013 | hPa | Humid | 0 | 0 |  | 0 | 21.594 | 131256.1511 | 345610.5529 | 28.7 | 100
113911 | 2023-06-03 17:09 | 16.6528 | OYX_CH4 (PSt7-10) | 2023-05-24 19:04 | default | 1458.9836 | μmol/L | 28.5968 | °C | 1013 | hPa | Humid | 0 | 0 |  | 0 | 21.594 | 131259.1866 | 345631.3298 | 28.7 | 100
113921 | 2023-06-03 17:09 | 16.7026 | OYX_CH4 (PSt7-10) | 2023-05-24 19:04 | default | 1458.1122 | μmol/L | 28.603 | °C | 1013 | hPa | Humid | 0 | 0 |  | 0 | 21.596 | 131261.5796 | 345634.567 | 28.7 | 100
113931 | 2023-06-03 17:09 | 16.7524 | OYX_CH4 (PSt7-10) | 2023-05-24 19:04 | default | 1458.3651 | μmol/L | 28.603 | °C | 1013 | hPa | Humid | 0 | 0 |  | 0 | 21.594 | 131243.0478 | 345600.1597 | 28.7 | 100
113941 | 2023-06-03 17:09 | 16.8029 | OYX_CH4 (PSt7-10) | 2023-05-24 19:04 | default | 1459.2368 | μmol/L | 28.5968 | °C | 1013 | hPa | Humid | 0 | 0 |  | 0 | 21.592 | 131247.7355 | 345602.996 | 28.7 | 100
113951 | 2023-06-03 17:09 | 16.8527 | OYX_CH4 (PSt7-10) | 2023-05-24 19:04 | default | 1459.7292 | μmol/L | 28.5907 | °C | 1013 | hPa | Humid | 0 | 0 |  | 0 | 21.593 | 131245.0037 | 345602.3667 | 28.7 | 100
113961 | 2023-06-03 17:09 | 16.9025 | OYX_CH4 (PSt7-10) | 2023-05-24 19:04 | default | 1458.7306 | μmol/L | 28.5968 | °C | 1013 | hPa | Humid | 0 | 0 |  | 0 | 21.596 | 131235.6618 | 345601.4528 | 28.7 | 100
113971 | 2023-06-03 17:09 | 16.9532 | OYX_CH4 (PSt7-10) | 2023-05-24 19:04 | default | 1458.3651 | μmol/L | 28.603 | °C | 1013 | hPa | Humid | 0 | 0 |  | 0 | 21.594 | 131241.9919 | 345609.1035 | 28.7 | 100
113981 | 2023-06-03 17:09 | 17.003 | OYX_CH4 (PSt7-10) | 2023-05-24 19:04 | default | 1459.1102 | μmol/L | 28.5968 | °C | 1013 | hPa | Humid | 0 | 0 |  | 0 | 21.593 | 131251.1322 | 345602.0376 | 28.7 | 100
113991 | 2023-06-03 17:09 | 17.0529 | OYX_CH4 (PSt7-10) | 2023-05-24 19:04 | default | 1458.8571 | μmol/L | 28.5968 | °C | 1013 | hPa | Humid | 0 | 0 |  | 0 | 21.595 | 131237.9987 | 345597.202 | 28.7 | 100
114001 | 2023-06-03 17:10 | 17.1027 | OYX_CH4 (PSt7-10) | 2023-05-24 19:04 | default | 1459.476 | μmol/L | 28.5907 | °C | 1013 | hPa | Humid | 0 | 0 |  | 0 | 21.595 | 131234.1974 | 345580.6552 | 28.7 | 100
114011 | 2023-06-03 17:10 | 17.1525 | OYX_CH4 (PSt7-10) | 2023-05-24 19:04 | default | 1459.2368 | μmol/L | 28.5968 | °C | 1013 | hPa | Humid | 0 | 0 |  | 0 | 21.592 | 131245.0156 | 345588.3054 | 28.7 | 100
114021 | 2023-06-03 17:10 | 17.2032 | OYX_CH4 (PSt7-10) | 2023-05-24 19:04 | default | 1460.3486 | μmol/L | 28.5846 | °C | 1013 | hPa | Humid | 0 | 0 |  | 0 | 21.593 | 131238.4726 | 345589.5402 | 28.7 | 100
114031 | 2023-06-03 17:10 | 17.2531 | OYX_CH4 (PSt7-10) | 2023-05-24 19:04 | default | 1459.7292 | μmol/L | 28.5907 | °C | 1013 | hPa | Humid | 0 | 0 |  | 0 | 21.593 | 131235.3003 | 345589.246 | 28.7 | 100
114041 | 2023-06-03 17:10 | 17.3028 | OYX_CH4 (PSt7-10) | 2023-05-24 19:04 | default | 1460.1091 | μmol/L | 28.5907 | °C | 1013 | hPa | Humid | 0 | 0 |  | 0 | 21.59 | 131233.0412 | 345584.6462 | 28.7 | 100
114051 | 2023-06-03 17:10 | 17.3528 | OYX_CH4 (PSt7-10) | 2023-05-24 19:04 | default | 1459.6026 | μmol/L | 28.5907 | °C | 1013 | hPa | Humid | 0 | 0 |  | 0 | 21.594 | 131233.378 | 345579.3933 | 28.7 | 100
114061 | 2023-06-03 17:10 | 17.4026 | OYX_CH4 (PSt7-10) | 2023-05-24 19:04 | default | 1460.0953 | μmol/L | 28.5846 | °C | 1013 | hPa | Humid | 0 | 0 |  | 0 | 21.595 | 131229.254 | 345573.4861 | 28.7 | 100
114071 | 2023-06-03 17:10 | 17.4524 | OYX_CH4 (PSt7-10) | 2023-05-24 19:04 | default | 1459.476 | μmol/L | 28.5907 | °C | 1013 | hPa | Humid | 0 | 0 |  | 0 | 21.595 | 131220.8558 | 345577.8473 | 28.7 | 100
114081 | 2023-06-03 17:10 | 17.5031 | OYX_CH4 (PSt7-10) | 2023-05-24 19:04 | default | 1459.9824 | μmol/L | 28.5907 | °C | 1013 | hPa | Humid | 0 | 0 |  | 0 | 21.591 | 131224.3322 | 345565.3931 | 28.7 | 100
114092 | 2023-06-03 17:10 | 17.5529 | OYX_CH4 (PSt7-10) | 2023-05-24 19:04 | default | 1459.7292 | μmol/L | 28.5907 | °C | 1013 | hPa | Humid | 0 | 0 |  | 0 | 21.593 | 131208.5647 | 345546.5847 | 28.7 | 100
114098 | 2023-06-03 17:10 | 17.6027 | OYX_CH4 (PSt7-10) | 2023-05-24 19:04 | default | 1458.7306 | μmol/L | 28.5968 | °C | 1013 | hPa | Humid | 0 | 0 |  | 0 | 21.596 | 131200.2508 | 345557.5253 | 28.7 | 100
114108 | 2023-06-03 17:10 | 17.6525 | OYX_CH4 (PSt7-10) | 2023-05-24 19:04 | default | 1460.0953 | μmol/L | 28.5846 | °C | 1013 | hPa | Humid | 0 | 0 |  | 0 | 21.595 | 131209.4768 | 345564.4976 | 28.7 | 100
114121 | 2023-06-03 17:10 | 17.7031 | OYX_CH4 (PSt7-10) | 2023-05-24 19:04 | default | 1459.7292 | μmol/L | 28.5907 | °C | 1013 | hPa | Humid | 0 | 0 |  | 0 | 21.593 | 131210.428 | 345544.4088 | 28.7 | 100
114131 | 2023-06-03 17:10 | 17.7529 | OYX_CH4 (PSt7-10) | 2023-05-24 19:04 | default | 1460.4752 | μmol/L | 28.5846 | °C | 1013 | hPa | Humid | 0 | 0 |  | 0 | 21.592 | 131208.1938 | 345538.728 | 28.7 | 100
114141 | 2023-06-03 17:10 | 17.8027 | OYX_CH4 (PSt7-10) | 2023-05-24 19:04 | default | 1460.1091 | μmol/L | 28.5907 | °C | 1013 | hPa | Humid | 0 | 0 |  | 0 | 21.59 | 131197.5517 | 345542.1497 | 28.7 | 100
114151 | 2023-06-03 17:10 | 17.8525 | OYX_CH4 (PSt7-10) | 2023-05-24 19:04 | default | 1459.8558 | μmol/L | 28.5907 | °C | 1013 | hPa | Humid | 0 | 0 |  | 0 | 21.592 | 131191.3779 | 345555.2008 | 28.7 | 100
114161 | 2023-06-03 17:10 | 17.9032 | OYX_CH4 (PSt7-10) | 2023-05-24 19:04 | default | 1460.3486 | μmol/L | 28.5846 | °C | 1013 | hPa | Humid | 0 | 0 |  | 0 | 21.593 | 131185.9951 | 345542.8912 | 28.7 | 100
114171 | 2023-06-03 17:10 | 17.9529 | OYX_CH4 (PSt7-10) | 2023-05-24 19:04 | default | 1460.6019 | μmol/L | 28.5846 | °C | 1013 | hPa | Humid | 0 | 0 |  | 0 | 21.591 | 131184.2218 | 345544.3877 | 28.7 | 100
114181 | 2023-06-03 17:10 | 18.0026 | OYX_CH4 (PSt7-10) | 2023-05-24 19:04 | default | 1459.8558 | μmol/L | 28.5907 | °C | 1013 | hPa | Humid | 0 | 0 |  | 0 | 21.592 | 131184.4711 | 345524.4037 | 28.7 | 100
114191 | 2023-06-03 17:10 | 18.0524 | OYX_CH4 (PSt7-10) | 2023-05-24 19:04 | default | 1460.3486 | μmol/L | 28.5846 | °C | 1013 | hPa | Humid | 0 | 0 |  | 0 | 21.593 | 131174.212 | 345534.8973 | 28.7 | 100
114201 | 2023-06-03 17:11 | 18.103 | OYX_CH4 (PSt7-10) | 2023-05-24 19:04 | default | 1460.3486 | μmol/L | 28.5846 | °C | 1013 | hPa | Humid | 0 | 0 |  | 0 | 21.593 | 131182.3423 | 345539.5954 | 28.7 | 100
114211 | 2023-06-03 17:11 | 18.153 | OYX_CH4 (PSt7-10) | 2023-05-24 19:04 | default | 1460.2219 | μmol/L | 28.5846 | °C | 1013 | hPa | Humid | 0 | 0 |  | 0 | 21.594 | 131162.9514 | 345521.1181 | 28.7 | 100
114221 | 2023-06-03 17:11 | 18.2028 | OYX_CH4 (PSt7-10) | 2023-05-24 19:04 | default | 1460.4752 | μmol/L | 28.5846 | °C | 1013 | hPa | Humid | 0 | 0 |  | 0 | 21.592 | 131172.8974 | 345521.9263 | 28.7 | 100
114231 | 2023-06-03 17:11 | 18.2526 | OYX_CH4 (PSt7-10) | 2023-05-24 19:04 | default | 1460.3486 | μmol/L | 28.5846 | °C | 1013 | hPa | Humid | 0 | 0 |  | 0 | 21.593 | 131160.692 | 345521.3107 | 28.7 | 100
114241 | 2023-06-03 17:11 | 18.3024 | OYX_CH4 (PSt7-10) | 2023-05-24 19:04 | default | 1459.8558 | μmol/L | 28.5907 | °C | 1013 | hPa | Humid | 0 | 0 |  | 0 | 21.592 | 131157.9622 | 345522.9366 | 28.7 | 100
114251 | 2023-06-03 17:11 | 18.353 | OYX_CH4 (PSt7-10) | 2023-05-24 19:04 | default | 1460.3486 | μmol/L | 28.5846 | °C | 1013 | hPa | Humid | 0 | 0 |  | 0 | 21.593 | 131145.7441 | 345523.3657 | 28.7 | 100
114261 | 2023-06-03 17:11 | 18.4029 | OYX_CH4 (PSt7-10) | 2023-05-24 19:04 | default | 1460.6019 | μmol/L | 28.5846 | °C | 1013 | hPa | Humid | 0 | 0 |  | 0 | 21.591 | 131136.6596 | 345515.1068 | 28.7 | 100
114271 | 2023-06-03 17:11 | 18.4527 | OYX_CH4 (PSt7-10) | 2023-05-24 19:04 | default | 1460.6019 | μmol/L | 28.5846 | °C | 1013 | hPa | Humid | 0 | 0 |  | 0 | 21.591 | 131136.3973 | 345516.9845 | 28.7 | 100
114281 | 2023-06-03 17:11 | 18.5026 | OYX_CH4 (PSt7-10) | 2023-05-24 19:04 | default | 1460.4752 | μmol/L | 28.5846 | °C | 1013 | hPa | Humid | 0 | 0 |  | 0 | 21.592 | 131143.3081 | 345525.3959 | 28.7 | 100
114291 | 2023-06-03 17:11 | 18.5532 | OYX_CH4 (PSt7-10) | 2023-05-24 19:04 | default | 1460.3486 | μmol/L | 28.5846 | °C | 1013 | hPa | Humid | 0 | 0 |  | 0 | 21.593 | 131134.3825 | 345504.0917 | 28.7 | 100
114301 | 2023-06-03 17:11 | 18.603 | OYX_CH4 (PSt7-10) | 2023-05-24 19:04 | default | 1460.4752 | μmol/L | 28.5846 | °C | 1013 | hPa | Humid | 0 | 0 |  | 0 | 21.592 | 131137.6522 | 345501.2518 | 28.7 | 100
114311 | 2023-06-03 17:11 | 18.6529 | OYX_CH4 (PSt7-10) | 2023-05-24 19:04 | default | 1461.2218 | μmol/L | 28.5784 | °C | 1013 | hPa | Humid | 0 | 0 |  | 0 | 21.591 | 131132.9971 | 345504.9253 | 28.7 | 100
114321 | 2023-06-03 17:11 | 18.7026 | OYX_CH4 (PSt7-10) | 2023-05-24 19:04 | default | 1459.7292 | μmol/L | 28.5907 | °C | 1013 | hPa | Humid | 0 | 0 |  | 0 | 21.593 | 131126.3987 | 345502.2105 | 28.7 | 100
114331 | 2023-06-03 17:11 | 18.7524 | OYX_CH4 (PSt7-10) | 2023-05-24 19:04 | default | 1461.2218 | μmol/L | 28.5784 | °C | 1013 | hPa | Humid | 0 | 0 |  | 0 | 21.591 | 131111.5272 | 345520.6242 | 28.7 | 100
114341 | 2023-06-03 17:11 | 18.8029 | OYX_CH4 (PSt7-10) | 2023-05-24 19:04 | default | 1461.0951 | μmol/L | 28.5784 | °C | 1013 | hPa | Humid | 0 | 0 |  | 0 | 21.592 | 131111.2283 | 345518.1357 | 28.7 | 100
114352 | 2023-06-03 17:11 | 18.8527 | OYX_CH4 (PSt7-10) | 2023-05-24 19:04 | default | 1461.2218 | μmol/L | 28.5784 | °C | 1013 | hPa | Humid | 0 | 0 |  | 0 | 21.591 | 131105.0604 | 345521.6237 | 28.7 | 100
114361 | 2023-06-03 17:11 | 18.9024 | OYX_CH4 (PSt7-10) | 2023-05-24 19:04 | default | 1461.0951 | μmol/L | 28.5784 | °C | 1013 | hPa | Humid | 0 | 0 |  | 0 | 21.592 | 131112.9687 | 345516.4475 | 28.7 | 100
114368 | 2023-06-03 17:11 | 18.9531 | OYX_CH4 (PSt7-10) | 2023-05-24 19:04 | default | 1461.0951 | μmol/L | 28.5784 | °C | 1013 | hPa | Humid | 0 | 0 |  | 0 | 21.592 | 131110.295 | 345509.7153 | 28.7 | 100
114381 | 2023-06-03 17:11 | 19.0031 | OYX_CH4 (PSt7-10) | 2023-05-24 19:04 | default | 1460.8553 | μmol/L | 28.5846 | °C | 1013 | hPa | Humid | 0 | 0 |  | 0 | 21.589 | 131105.6727 | 345508.533 | 28.7 | 100
114388 | 2023-06-03 17:11 | 19.0529 | OYX_CH4 (PSt7-10) | 2023-05-24 19:04 | default | 1461.4754 | μmol/L | 28.5784 | °C | 1013 | hPa | Humid | 0 | 0 |  | 0 | 21.589 | 131101.2885 | 345513.9292 | 28.7 | 100
114401 | 2023-06-03 17:12 | 19.1031 | OYX_CH4 (PSt7-10) | 2023-05-24 19:04 | default | 1461.969 | μmol/L | 28.5723 | °C | 1013 | hPa | Humid | 0 | 0 |  | 0 | 21.59 | 131081.6383 | 345497.9339 | 28.7 | 100
114411 | 2023-06-03 17:12 | 19.153 | OYX_CH4 (PSt7-10) | 2023-05-24 19:04 | default | 1461.2218 | μmol/L | 28.5784 | °C | 1013 | hPa | Humid | 0 | 0 |  | 0 | 21.591 | 131069.6267 | 345509.8973 | 28.7 | 100
114421 | 2023-06-03 17:12 | 19.203 | OYX_CH4 (PSt7-10) | 2023-05-24 19:04 | default | 1460.8553 | μmol/L | 28.5846 | °C | 1013 | hPa | Humid | 0 | 0 |  | 0 | 21.589 | 131064.7835 | 345504.0099 | 28.7 | 100
114428 | 2023-06-03 17:12 | 19.2524 | OYX_CH4 (PSt7-10) | 2023-05-24 19:04 | default | 1460.9821 | μmol/L | 28.5846 | °C | 1013 | hPa | Humid | 0 | 0 |  | 0 | 21.588 | 131073.1879 | 345503.1061 | 28.7 | 100
114441 | 2023-06-03 17:12 | 19.3027 | OYX_CH4 (PSt7-10) | 2023-05-24 19:04 | default | 1461.5886 | μmol/L | 28.5723 | °C | 1013 | hPa | Humid | 0 | 0 |  | 0 | 21.593 | 131067.2462 | 345499.7076 | 28.7 | 100
114451 | 2023-06-03 17:12 | 19.3527 | OYX_CH4 (PSt7-10) | 2023-05-24 19:04 | default | 1461.4618 | μmol/L | 28.5723 | °C | 1013 | hPa | Humid | 0 | 0 |  | 0 | 21.594 | 131064.9624 | 345502.3261 | 28.7 | 100
114461 | 2023-06-03 17:12 | 19.4026 | OYX_CH4 (PSt7-10) | 2023-05-24 19:04 | default | 1461.3486 | μmol/L | 28.5784 | °C | 1013 | hPa | Humid | 0 | 0 |  | 0 | 21.59 | 131064.9607 | 345500.2491 | 28.7 | 100
114471 | 2023-06-03 17:12 | 19.4531 | OYX_CH4 (PSt7-10) | 2023-05-24 19:04 | default | 1461.4754 | μmol/L | 28.5784 | °C | 1013 | hPa | Humid | 0 | 0 |  | 0 | 21.589 | 131058.5055 | 345491.0347 | 28.7 | 100
114481 | 2023-06-03 17:12 | 19.5029 | OYX_CH4 (PSt7-10) | 2023-05-24 19:04 | default | 1462.0958 | μmol/L | 28.5723 | °C | 1013 | hPa | Humid | 0 | 0 |  | 0 | 21.589 | 131067.9424 | 345502.3798 | 28.7 | 100
114491 | 2023-06-03 17:12 | 19.5527 | OYX_CH4 (PSt7-10) | 2023-05-24 19:04 | default | 1462.3495 | μmol/L | 28.5723 | °C | 1013 | hPa | Humid | 0 | 0 |  | 0 | 21.587 | 131060.0917 | 345517.2298 | 28.7 | 100
114501 | 2023-06-03 17:12 | 19.6025 | OYX_CH4 (PSt7-10) | 2023-05-24 19:04 | default | 1462.2226 | μmol/L | 28.5723 | °C | 1013 | hPa | Humid | 0 | 0 |  | 0 | 21.588 | 131052.031 | 345520.4183 | 28.7 | 100
114511 | 2023-06-03 17:12 | 19.6531 | OYX_CH4 (PSt7-10) | 2023-05-24 19:04 | default | 1462.0958 | μmol/L | 28.5723 | °C | 1013 | hPa | Humid | 0 | 0 |  | 0 | 21.589 | 131050.5213 | 345513.9237 | 28.7 | 100
114521 | 2023-06-03 17:12 | 19.7031 | OYX_CH4 (PSt7-10) | 2023-05-24 19:04 | default | 1462.2226 | μmol/L | 28.5723 | °C | 1013 | hPa | Humid | 0 | 0 |  | 0 | 21.588 | 131050.3861 | 345494.8174 | 28.7 | 100
114531 | 2023-06-03 17:12 | 19.753 | OYX_CH4 (PSt7-10) | 2023-05-24 19:04 | default | 1462.3361 | μmol/L | 28.5662 | °C | 1013 | hPa | Humid | 0 | 0 |  | 0 | 21.592 | 131049.2407 | 345509.399 | 28.7 | 100
114541 | 2023-06-03 17:12 | 19.8028 | OYX_CH4 (PSt7-10) | 2023-05-24 19:04 | default | 1462.2226 | μmol/L | 28.5723 | °C | 1013 | hPa | Humid | 0 | 0 |  | 0 | 21.588 | 131047.8858 | 345505.5486 | 28.7 | 100
114551 | 2023-06-03 17:12 | 19.8526 | OYX_CH4 (PSt7-10) | 2023-05-24 19:04 | default | 1461.969 | μmol/L | 28.5723 | °C | 1013 | hPa | Humid | 0 | 0 |  | 0 | 21.59 | 131046.94 | 345491.4459 | 28.7 | 100
114558 | 2023-06-03 17:12 | 19.9024 | OYX_CH4 (PSt7-10) | 2023-05-24 19:04 | default | 1462.8435 | μmol/L | 28.5662 | °C | 1013 | hPa | Humid | 0 | 0 |  | 0 | 21.588 | 131044.213 | 345490.8283 | 28.7 | 100
114568 | 2023-06-03 17:12 | 19.9531 | OYX_CH4 (PSt7-10) | 2023-05-24 19:04 | default | 1462.5898 | μmol/L | 28.5662 | °C | 1013 | hPa | Humid | 0 | 0 |  | 0 | 21.59 | 131055.18 | 345503.7181 | 28.7 | 100
114581 | 2023-06-03 17:12 | 20.0031 | OYX_CH4 (PSt7-10) | 2023-05-24 19:04 | default | 1462.9704 | μmol/L | 28.5662 | °C | 1013 | hPa | Humid | 0 | 0 |  | 0 | 21.587 | 131053.8569 | 345503.9386 | 28.7 | 100
114591 | 2023-06-03 17:12 | 20.053 | OYX_CH4 (PSt7-10) | 2023-05-24 19:04 | default | 1461.5886 | μmol/L | 28.5723 | °C | 1013 | hPa | Humid | 0 | 0 |  | 0 | 21.593 | 131045.8645 | 345497.046 | 28.7 | 100
114601 | 2023-06-03 17:13 | 20.1026 | OYX_CH4 (PSt7-10) | 2023-05-24 19:04 | default | 1461.6021 | μmol/L | 28.5784 | °C | 1013 | hPa | Humid | 0 | 0 |  | 0 | 21.588 | 131037.0171 | 345492.6205 | 28.7 | 100
114611 | 2023-06-03 17:13 | 20.1524 | OYX_CH4 (PSt7-10) | 2023-05-24 19:04 | default | 1462.3495 | μmol/L | 28.5723 | °C | 1013 | hPa | Humid | 0 | 0 |  | 0 | 21.587 | 131029.0491 | 345484.8378 | 28.7 | 100
114621 | 2023-06-03 17:13 | 20.2032 | OYX_CH4 (PSt7-10) | 2023-05-24 19:04 | default | 1462.3495 | μmol/L | 28.5723 | °C | 1013 | hPa | Humid | 0 | 0 |  | 0 | 21.587 | 131032.0444 | 345501.2193 | 28.7 | 100
114631 | 2023-06-03 17:13 | 20.253 | OYX_CH4 (PSt7-10) | 2023-05-24 19:04 | default | 1462.3495 | μmol/L | 28.5723 | °C | 1013 | hPa | Humid | 0 | 0 |  | 0 | 21.587 | 131025.9414 | 345515.0173 | 28.7 | 100
114641 | 2023-06-03 17:13 | 20.3027 | OYX_CH4 (PSt7-10) | 2023-05-24 19:04 | default | 1462.0958 | μmol/L | 28.5723 | °C | 1013 | hPa | Humid | 0 | 0 |  | 0 | 21.589 | 131024.6308 | 345502.6253 | 28.7 | 100
114651 | 2023-06-03 17:13 | 20.3525 | OYX_CH4 (PSt7-10) | 2023-05-24 19:04 | default | 1462.8435 | μmol/L | 28.5662 | °C | 1013 | hPa | Humid | 0 | 0 |  | 0 | 21.588 | 131027.3923 | 345493.593 | 28.7 | 100
114661 | 2023-06-03 17:13 | 20.4025 | OYX_CH4 (PSt7-10) | 2023-05-24 19:04 | default | 1462.3495 | μmol/L | 28.5723 | °C | 1013 | hPa | Humid | 0 | 0 |  | 0 | 21.587 | 131023.2421 | 345500.7006 | 28.7 | 100
114671 | 2023-06-03 17:13 | 20.4531 | OYX_CH4 (PSt7-10) | 2023-05-24 19:04 | default | 1462.7167 | μmol/L | 28.5662 | °C | 1013 | hPa | Humid | 0 | 0 |  | 0 | 21.589 | 131017.6897 | 345500.346 | 28.7 | 100
114681 | 2023-06-03 17:13 | 20.503 | OYX_CH4 (PSt7-10) | 2023-05-24 19:04 | default | 1463.2243 | μmol/L | 28.5662 | °C | 1013 | hPa | Humid | 0 | 0 |  | 0 | 21.585 | 131003.7877 | 345518.346 | 28.7 | 100
114691 | 2023-06-03 17:13 | 20.5528 | OYX_CH4 (PSt7-10) | 2023-05-24 19:04 | default | 1462.9704 | μmol/L | 28.5662 | °C | 1013 | hPa | Humid | 0 | 0 |  | 0 | 21.587 | 131006.3916 | 345505.8384 | 28.7 | 100
114701 | 2023-06-03 17:13 | 20.6026 | OYX_CH4 (PSt7-10) | 2023-05-24 19:04 | default | 1464.0998 | μmol/L | 28.5601 | °C | 1013 | hPa | Humid | 0 | 0 |  | 0 | 21.583 | 131005.863 | 345504.6231 | 28.7 | 100
114711 | 2023-06-03 17:13 | 20.6524 | OYX_CH4 (PSt7-10) | 2023-05-24 19:04 | default | 1463.0841 | μmol/L | 28.5601 | °C | 1013 | hPa | Humid | 0 | 0 |  | 0 | 21.591 | 131006.0825 | 345508.7307 | 28.7 | 100
114721 | 2023-06-03 17:13 | 20.703 | OYX_CH4 (PSt7-10) | 2023-05-24 19:04 | default | 1462.2226 | μmol/L | 28.5723 | °C | 1013 | hPa | Humid | 0 | 0 |  | 0 | 21.588 | 130998.355 | 345502.6836 | 28.7 | 100
114731 | 2023-06-03 17:13 | 20.7527 | OYX_CH4 (PSt7-10) | 2023-05-24 19:04 | default | 1462.3495 | μmol/L | 28.5723 | °C | 1013 | hPa | Humid | 0 | 0 |  | 0 | 21.587 | 131000.1378 | 345504.1549 | 28.7 | 100
114741 | 2023-06-03 17:13 | 20.8026 | OYX_CH4 (PSt7-10) | 2023-05-24 19:04 | default | 1463.7188 | μmol/L | 28.5601 | °C | 1013 | hPa | Humid | 0 | 0 |  | 0 | 21.586 | 130995.6474 | 345507.0877 | 28.7 | 100
114751 | 2023-06-03 17:13 | 20.8524 | OYX_CH4 (PSt7-10) | 2023-05-24 19:04 | default | 1462.5898 | μmol/L | 28.5662 | °C | 1013 | hPa | Humid | 0 | 0 |  | 0 | 21.59 | 130992.3685 | 345505.208 | 28.7 | 100
114761 | 2023-06-03 17:13 | 20.9031 | OYX_CH4 (PSt7-10) | 2023-05-24 19:04 | default | 1463.3379 | μmol/L | 28.5601 | °C | 1013 | hPa | Humid | 0 | 0 |  | 0 | 21.589 | 130992.0936 | 345513.3657 | 28.7 | 100
114771 | 2023-06-03 17:13 | 20.9529 | OYX_CH4 (PSt7-10) | 2023-05-24 19:04 | default | 1462.9704 | μmol/L | 28.5662 | °C | 1013 | hPa | Humid | 0 | 0 |  | 0 | 21.587 | 130990.4867 | 345505.069 | 28.7 | 100
114781 | 2023-06-03 17:13 | 21.0028 | OYX_CH4 (PSt7-10) | 2023-05-24 19:04 | default | 1464.4677 | μmol/L | 28.5539 | °C | 1013 | hPa | Humid | 0 | 0 |  | 0 | 21.585 | 130979.9242 | 345506.9508 | 28.7 | 100
114791 | 2023-06-03 17:13 | 21.0526 | OYX_CH4 (PSt7-10) | 2023-05-24 19:04 | default | 1463.4649 | μmol/L | 28.5601 | °C | 1013 | hPa | Humid | 0 | 0 |  | 0 | 21.588 | 130979.4066 | 345523.6271 | 28.7 | 100
114801 | 2023-06-03 17:14 | 21.1032 | OYX_CH4 (PSt7-10) | 2023-05-24 19:04 | default | 1463.5918 | μmol/L | 28.5601 | °C | 1013 | hPa | Humid | 0 | 0 |  | 0 | 21.587 | 130977.8146 | 345509.1052 | 28.7 | 100
114811 | 2023-06-03 17:14 | 21.153 | OYX_CH4 (PSt7-10) | 2023-05-24 19:04 | default | 1463.9728 | μmol/L | 28.5601 | °C | 1013 | hPa | Humid | 0 | 0 |  | 0 | 21.584 | 130969.0712 | 345520.4438 | 28.7 | 100
114821 | 2023-06-03 17:14 | 21.2028 | OYX_CH4 (PSt7-10) | 2023-05-24 19:04 | default | 1463.4649 | μmol/L | 28.5601 | °C | 1013 | hPa | Humid | 0 | 0 |  | 0 | 21.588 | 130974.2941 | 345516.3872 | 28.7 | 100
114831 | 2023-06-03 17:14 | 21.2526 | OYX_CH4 (PSt7-10) | 2023-05-24 19:04 | default | 1463.9596 | μmol/L | 28.5539 | °C | 1013 | hPa | Humid | 0 | 0 |  | 0 | 21.589 | 130970.151 | 345514.4402 | 28.7 | 100
114838 | 2023-06-03 17:14 | 21.3031 | OYX_CH4 (PSt7-10) | 2023-05-24 19:04 | default | 1464.0866 | μmol/L | 28.5539 | °C | 1013 | hPa | Humid | 0 | 0 |  | 0 | 21.588 | 130976.4095 | 345530.0118 | 28.7 | 100
114851 | 2023-06-03 17:14 | 21.3528 | OYX_CH4 (PSt7-10) | 2023-05-24 19:04 | default | 1464.2136 | μmol/L | 28.5539 | °C | 1013 | hPa | Humid | 0 | 0 |  | 0 | 21.587 | 130956.9417 | 345527.9044 | 28.7 | 100
114861 | 2023-06-03 17:14 | 21.4026 | OYX_CH4 (PSt7-10) | 2023-05-24 19:04 | default | 1464.4677 | μmol/L | 28.5539 | °C | 1013 | hPa | Humid | 0 | 0 |  | 0 | 21.585 | 130946.2376 | 345525.1481 | 28.7 | 100
114871 | 2023-06-03 17:14 | 21.4525 | OYX_CH4 (PSt7-10) | 2023-05-24 19:04 | default | 1465.2171 | μmol/L | 28.5478 | °C | 1013 | hPa | Humid | 0 | 0 |  | 0 | 21.584 | 130936.5842 | 345526.3674 | 28.7 | 100
114881 | 2023-06-03 17:14 | 21.5024 | OYX_CH4 (PSt7-10) | 2023-05-24 19:04 | default | 1464.7218 | μmol/L | 28.5539 | °C | 1013 | hPa | Humid | 0 | 0 |  | 0 | 21.583 | 130940.5723 | 345523.3059 | 28.7 | 100
114891 | 2023-06-03 17:14 | 21.553 | OYX_CH4 (PSt7-10) | 2023-05-24 19:04 | default | 1465.09 | μmol/L | 28.5478 | °C | 1013 | hPa | Humid | 0 | 0 |  | 0 | 21.585 | 130939.1589 | 345527.4917 | 28.7 | 100
114901 | 2023-06-03 17:14 | 21.6028 | OYX_CH4 (PSt7-10) | 2023-05-24 19:04 | default | 1464.2136 | μmol/L | 28.5539 | °C | 1013 | hPa | Humid | 0 | 0 |  | 0 | 21.587 | 130949.5832 | 345526.8059 | 28.7 | 100
114911 | 2023-06-03 17:14 | 21.6527 | OYX_CH4 (PSt7-10) | 2023-05-24 19:04 | default | 1463.8326 | μmol/L | 28.5539 | °C | 1013 | hPa | Humid | 0 | 0 |  | 0 | 21.59 | 130953.0681 | 345537.0246 | 28.7 | 100
114921 | 2023-06-03 17:14 | 21.7024 | OYX_CH4 (PSt7-10) | 2023-05-24 19:04 | default | 1464.0866 | μmol/L | 28.5539 | °C | 1013 | hPa | Humid | 0 | 0 |  | 0 | 21.588 | 130955.4201 | 345543.2411 | 28.7 | 100
114931 | 2023-06-03 17:14 | 21.7531 | OYX_CH4 (PSt7-10) | 2023-05-24 19:04 | default | 1464.2136 | μmol/L | 28.5539 | °C | 1013 | hPa | Humid | 0 | 0 |  | 0 | 21.587 | 130947.901 | 345545.2139 | 28.7 | 100
114941 | 2023-06-03 17:14 | 21.8029 | OYX_CH4 (PSt7-10) | 2023-05-24 19:04 | default | 1464.3406 | μmol/L | 28.5539 | °C | 1013 | hPa | Humid | 0 | 0 |  | 0 | 21.586 | 130948.8939 | 345549.0242 | 28.7 | 100
114951 | 2023-06-03 17:14 | 21.8529 | OYX_CH4 (PSt7-10) | 2023-05-24 19:04 | default | 1464.4677 | μmol/L | 28.5539 | °C | 1013 | hPa | Humid | 0 | 0 |  | 0 | 21.585 | 130953.9123 | 345551.4774 | 28.7 | 100
114961 | 2023-06-03 17:14 | 21.9027 | OYX_CH4 (PSt7-10) | 2023-05-24 19:04 | default | 1464.9629 | μmol/L | 28.5478 | °C | 1013 | hPa | Humid | 0 | 0 |  | 0 | 21.586 | 130955.5244 | 345553.8375 | 28.7 | 100
114971 | 2023-06-03 17:14 | 21.9525 | OYX_CH4 (PSt7-10) | 2023-05-24 19:04 | default | 1464.3406 | μmol/L | 28.5539 | °C | 1013 | hPa | Humid | 0 | 0 |  | 0 | 21.586 | 130948.1168 | 345542.2515 | 28.7 | 100
114981 | 2023-06-03 17:14 | 22.0024 | OYX_CH4 (PSt7-10) | 2023-05-24 19:04 | default | 1464.2136 | μmol/L | 28.5539 | °C | 1013 | hPa | Humid | 0 | 0 |  | 0 | 21.587 | 130935.916 | 345551.0128 | 28.7 | 100
114991 | 2023-06-03 17:14 | 22.053 | OYX_CH4 (PSt7-10) | 2023-05-24 19:04 | default | 1464.3406 | μmol/L | 28.5539 | °C | 1013 | hPa | Humid | 0 | 0 |  | 0 | 21.586 | 130933.4874 | 345560.3746 | 28.7 | 100
115001 | 2023-06-03 17:15 | 22.103 | OYX_CH4 (PSt7-10) | 2023-05-24 19:04 | default | 1465.2171 | μmol/L | 28.5478 | °C | 1013 | hPa | Humid | 0 | 0 |  | 0 | 21.584 | 130938.1615 | 345564.9765 | 28.7 | 100
115011 | 2023-06-03 17:15 | 22.1529 | OYX_CH4 (PSt7-10) | 2023-05-24 19:04 | default | 1464.8358 | μmol/L | 28.5478 | °C | 1013 | hPa | Humid | 0 | 0 |  | 0 | 21.587 | 130936.1507 | 345562.0874 | 28.7 | 100
115021 | 2023-06-03 17:15 | 22.2027 | OYX_CH4 (PSt7-10) | 2023-05-24 19:04 | default | 1464.9629 | μmol/L | 28.5478 | °C | 1013 | hPa | Humid | 0 | 0 |  | 0 | 21.586 | 130945.8297 | 345569.9881 | 28.7 | 100
115031 | 2023-06-03 17:15 | 22.2526 | OYX_CH4 (PSt7-10) | 2023-05-24 19:04 | default | 1465.8399 | μmol/L | 28.5417 | °C | 1013 | hPa | Humid | 0 | 0 |  | 0 | 21.584 | 130933.5195 | 345567.4996 | 28.7 | 100
115041 | 2023-06-03 17:15 | 22.3024 | OYX_CH4 (PSt7-10) | 2023-05-24 19:04 | default | 1465.7127 | μmol/L | 28.5417 | °C | 1013 | hPa | Humid | 0 | 0 |  | 0 | 21.585 | 130917.9135 | 345556.3349 | 28.7 | 100
115051 | 2023-06-03 17:15 | 22.3531 | OYX_CH4 (PSt7-10) | 2023-05-24 19:04 | default | 1465.2171 | μmol/L | 28.5478 | °C | 1013 | hPa | Humid | 0 | 0 |  | 0 | 21.584 | 130928.4371 | 345561.549 | 28.7 | 100
115061 | 2023-06-03 17:15 | 22.4029 | OYX_CH4 (PSt7-10) | 2023-05-24 19:04 | default | 1465.3313 | μmol/L | 28.5417 | °C | 1013 | hPa | Humid | 0 | 0 |  | 0 | 21.588 | 130945.7367 | 345562.8768 | 28.7 | 100
115071 | 2023-06-03 17:15 | 22.4527 | OYX_CH4 (PSt7-10) | 2023-05-24 19:04 | default | 1466.0815 | μmol/L | 28.5355 | °C | 1013 | hPa | Humid | 0 | 0 |  | 0 | 21.587 | 130939.9071 | 345574.4781 | 28.7 | 100
115081 | 2023-06-03 17:15 | 22.5024 | OYX_CH4 (PSt7-10) | 2023-05-24 19:04 | default | 1465.09 | μmol/L | 28.5478 | °C | 1013 | hPa | Humid | 0 | 0 |  | 0 | 21.585 | 130939.9621 | 345570.8535 | 28.7 | 100
115092 | 2023-06-03 17:15 | 22.5526 | OYX_CH4 (PSt7-10) | 2023-05-24 19:04 | default | 1464.8358 | μmol/L | 28.5478 | °C | 1013 | hPa | Humid | 0 | 0 |  | 0 | 21.587 | 130939.7815 | 345578.3775 | 28.7 | 100
115102 | 2023-06-03 17:15 | 22.6032 | OYX_CH4 (PSt7-10) | 2023-05-24 19:04 | default | 1466.3359 | μmol/L | 28.5355 | °C | 1013 | hPa | Humid | 0 | 0 |  | 0 | 21.585 | 130931.9189 | 345579.0894 | 28.7 | 100
115111 | 2023-06-03 17:15 | 22.6524 | OYX_CH4 (PSt7-10) | 2023-05-24 19:04 | default | 1466.2087 | μmol/L | 28.5355 | °C | 1013 | hPa | Humid | 0 | 0 |  | 0 | 21.586 | 130945.2341 | 345593.7407 | 28.7 | 100
115121 | 2023-06-03 17:15 | 22.7032 | OYX_CH4 (PSt7-10) | 2023-05-24 19:04 | default | 1465.5856 | μmol/L | 28.5417 | °C | 1013 | hPa | Humid | 0 | 0 |  | 0 | 21.586 | 130938.937 | 345602.9686 | 28.7 | 100
115130 | 2023-06-03 17:15 | 22.7529 | OYX_CH4 (PSt7-10) | 2023-05-24 19:04 | default | 1465.09 | μmol/L | 28.5478 | °C | 1013 | hPa | Humid | 0 | 0 |  | 0 | 21.585 | 130933.4563 | 345595.4571 | 28.7 | 100
115141 | 2023-06-03 17:15 | 22.8028 | OYX_CH4 (PSt7-10) | 2023-05-24 19:04 | default | 1464.9629 | μmol/L | 28.5478 | °C | 1013 | hPa | Humid | 0 | 0 |  | 0 | 21.586 | 130929.0075 | 345583.474 | 28.7 | 100
115151 | 2023-06-03 17:15 | 22.8525 | OYX_CH4 (PSt7-10) | 2023-05-24 19:04 | default | 1465.4585 | μmol/L | 28.5417 | °C | 1013 | hPa | Humid | 0 | 0 |  | 0 | 21.587 | 130943.5257 | 345596.8347 | 28.7 | 100
115161 | 2023-06-03 17:15 | 22.9031 | OYX_CH4 (PSt7-10) | 2023-05-24 19:04 | default | 1465.7127 | μmol/L | 28.5417 | °C | 1013 | hPa | Humid | 0 | 0 |  | 0 | 21.585 | 130942.8595 | 345609.1299 | 28.7 | 100
115171 | 2023-06-03 17:15 | 22.9528 | OYX_CH4 (PSt7-10) | 2023-05-24 19:04 | default | 1467.0867 | μmol/L | 28.5294 | °C | 1013 | hPa | Humid | 0 | 0 |  | 0 | 21.584 | 130928.4517 | 345588.4284 | 28.7 | 100
115181 | 2023-06-03 17:15 | 23.0026 | OYX_CH4 (PSt7-10) | 2023-05-24 19:04 | default | 1466.8322 | μmol/L | 28.5294 | °C | 1013 | hPa | Humid | 0 | 0 |  | 0 | 21.586 | 130932.3287 | 345580.9482 | 28.7 | 100
115191 | 2023-06-03 17:15 | 23.0531 | OYX_CH4 (PSt7-10) | 2023-05-24 19:04 | default | 1465.5856 | μmol/L | 28.5417 | °C | 1013 | hPa | Humid | 0 | 0 |  | 0 | 21.586 | 130927.6406 | 345602.3848 | 28.7 | 100
115201 | 2023-06-03 17:16 | 23.103 | OYX_CH4 (PSt7-10) | 2023-05-24 19:04 | default | 1466.8322 | μmol/L | 28.5294 | °C | 1013 | hPa | Humid | 0 | 0 |  | 0 | 21.586 | 130924.8673 | 345600.6076 | 28.7 | 100
115211 | 2023-06-03 17:16 | 23.1529 | OYX_CH4 (PSt7-10) | 2023-05-24 19:04 | default | 1466.2087 | μmol/L | 28.5355 | °C | 1013 | hPa | Humid | 0 | 0 |  | 0 | 21.586 | 130931.4081 | 345595.0128 | 28.7 | 100
115221 | 2023-06-03 17:16 | 23.2027 | OYX_CH4 (PSt7-10) | 2023-05-24 19:04 | default | 1466.9594 | μmol/L | 28.5294 | °C | 1013 | hPa | Humid | 0 | 0 |  | 0 | 21.585 | 130932.8557 | 345621.2681 | 28.7 | 100
115231 | 2023-06-03 17:16 | 23.2526 | OYX_CH4 (PSt7-10) | 2023-05-24 19:04 | default | 1467.0867 | μmol/L | 28.5294 | °C | 1013 | hPa | Humid | 0 | 0 |  | 0 | 21.584 | 130931.5173 | 345605.7413 | 28.7 | 100
115241 | 2023-06-03 17:16 | 23.3032 | OYX_CH4 (PSt7-10) | 2023-05-24 19:04 | default | 1466.8448 | μmol/L | 28.5355 | °C | 1013 | hPa | Humid | 0 | 0 |  | 0 | 21.581 | 130942.5464 | 345612.1801 | 28.7 | 100
115251 | 2023-06-03 17:16 | 23.3529 | OYX_CH4 (PSt7-10) | 2023-05-24 19:04 | default | 1466.9594 | μmol/L | 28.5294 | °C | 1013 | hPa | Humid | 0 | 0 |  | 0 | 21.585 | 130928.1475 | 345595.9035 | 28.7 | 100
115261 | 2023-06-03 17:16 | 23.4027 | OYX_CH4 (PSt7-10) | 2023-05-24 19:04 | default | 1466.9594 | μmol/L | 28.5294 | °C | 1013 | hPa | Humid | 0 | 0 |  | 0 | 21.585 | 130931.2191 | 345613.0447 | 28.7 | 100
115271 | 2023-06-03 17:16 | 23.4525 | OYX_CH4 (PSt7-10) | 2023-05-24 19:04 | default | 1466.3359 | μmol/L | 28.5355 | °C | 1013 | hPa | Humid | 0 | 0 |  | 0 | 21.585 | 130935.4233 | 345620.7722 | 28.7 | 100
115281 | 2023-06-03 17:16 | 23.5025 | OYX_CH4 (PSt7-10) | 2023-05-24 19:04 | default | 1466.0815 | μmol/L | 28.5355 | °C | 1013 | hPa | Humid | 0 | 0 |  | 0 | 21.587 | 130929.235 | 345631.2352 | 28.7 | 100
115291 | 2023-06-03 17:16 | 23.5532 | OYX_CH4 (PSt7-10) | 2023-05-24 19:04 | default | 1466.9594 | μmol/L | 28.5294 | °C | 1013 | hPa | Humid | 0 | 0 |  | 0 | 21.585 | 130938.0985 | 345633.1677 | 28.7 | 100
115301 | 2023-06-03 17:16 | 23.6032 | OYX_CH4 (PSt7-10) | 2023-05-24 19:04 | default | 1467.214 | μmol/L | 28.5294 | °C | 1013 | hPa | Humid | 0 | 0 |  | 0 | 21.583 | 130937.476 | 345629.9597 | 28.7 | 100
115311 | 2023-06-03 17:16 | 23.6531 | OYX_CH4 (PSt7-10) | 2023-05-24 19:04 | default | 1466.8322 | μmol/L | 28.5294 | °C | 1013 | hPa | Humid | 0 | 0 |  | 0 | 21.586 | 130942.0068 | 345622.9456 | 28.7 | 100
115321 | 2023-06-03 17:16 | 23.7028 | OYX_CH4 (PSt7-10) | 2023-05-24 19:04 | default | 1467.0867 | μmol/L | 28.5294 | °C | 1013 | hPa | Humid | 0 | 0 |  | 0 | 21.584 | 130945.3532 | 345631.4904 | 28.7 | 100
115331 | 2023-06-03 17:16 | 23.7527 | OYX_CH4 (PSt7-10) | 2023-05-24 19:04 | default | 1466.3359 | μmol/L | 28.5355 | °C | 1013 | hPa | Humid | 0 | 0 |  | 0 | 21.585 | 130945.0968 | 345633.4429 | 28.7 | 100
115341 | 2023-06-03 17:16 | 23.8025 | OYX_CH4 (PSt7-10) | 2023-05-24 19:04 | default | 1466.9594 | μmol/L | 28.5294 | °C | 1013 | hPa | Humid | 0 | 0 |  | 0 | 21.585 | 130950.3129 | 345641.903 | 28.7 | 100
115351 | 2023-06-03 17:16 | 23.8525 | OYX_CH4 (PSt7-10) | 2023-05-24 19:04 | default | 1466.705 | μmol/L | 28.5294 | °C | 1013 | hPa | Humid | 0 | 0 |  | 0 | 21.587 | 130952.9825 | 345644.5747 | 28.7 | 100
115361 | 2023-06-03 17:16 | 23.9032 | OYX_CH4 (PSt7-10) | 2023-05-24 19:04 | default | 1467.214 | μmol/L | 28.5294 | °C | 1013 | hPa | Humid | 0 | 0 |  | 0 | 21.583 | 130945.9379 | 345638.6063 | 28.7 | 100
115368 | 2023-06-03 17:16 | 23.9529 | OYX_CH4 (PSt7-10) | 2023-05-24 19:04 | default | 1467.0867 | μmol/L | 28.5294 | °C | 1013 | hPa | Humid | 0 | 0 |  | 0 | 21.584 | 130946.6462 | 345642.7 | 28.7 | 100
115381 | 2023-06-03 17:16 | 24.0028 | OYX_CH4 (PSt7-10) | 2023-05-24 19:04 | default | 1467.214 | μmol/L | 28.5294 | °C | 1013 | hPa | Humid | 0 | 0 |  | 0 | 21.583 | 130948.2008 | 345649.5365 | 28.7 | 100
115391 | 2023-06-03 17:16 | 24.053 | OYX_CH4 (PSt7-10) | 2023-05-24 19:04 | default | 1467.3413 | μmol/L | 28.5294 | °C | 1013 | hPa | Humid | 0 | 0 |  | 0 | 21.582 | 130934.2139 | 345652.8393 | 28.7 | 100
115401 | 2023-06-03 17:17 | 24.1027 | OYX_CH4 (PSt7-10) | 2023-05-24 19:04 | default | 1467.7108 | μmol/L | 28.5233 | °C | 1013 | hPa | Humid | 0 | 0 |  | 0 | 21.584 | 130926.144 | 345653.7923 | 28.7 | 100
115411 | 2023-06-03 17:17 | 24.1524 | OYX_CH4 (PSt7-10) | 2023-05-24 19:04 | default | 1467.0867 | μmol/L | 28.5294 | °C | 1013 | hPa | Humid | 0 | 0 |  | 0 | 21.584 | 130925.0624 | 345659.9374 | 28.7 | 100
115421 | 2023-06-03 17:17 | 24.203 | OYX_CH4 (PSt7-10) | 2023-05-24 19:04 | default | 1467.8381 | μmol/L | 28.5233 | °C | 1013 | hPa | Humid | 0 | 0 |  | 0 | 21.583 | 130932.2611 | 345670.1065 | 28.7 | 100
115431 | 2023-06-03 17:17 | 24.253 | OYX_CH4 (PSt7-10) | 2023-05-24 19:04 | default | 1467.0867 | μmol/L | 28.5294 | °C | 1013 | hPa | Humid | 0 | 0 |  | 0 | 21.584 | 130930.6538 | 345663.7421 | 28.7 | 100
115441 | 2023-06-03 17:17 | 24.3028 | OYX_CH4 (PSt7-10) | 2023-05-24 19:04 | default | 1468.59 | μmol/L | 28.5171 | °C | 1013 | hPa | Humid | 0 | 0 |  | 0 | 21.582 | 130942.2884 | 345669.3433 | 28.7 | 100
115451 | 2023-06-03 17:17 | 24.3525 | OYX_CH4 (PSt7-10) | 2023-05-24 19:04 | default | 1467.9654 | μmol/L | 28.5233 | °C | 1013 | hPa | Humid | 0 | 0 |  | 0 | 21.582 | 130939.5752 | 345664.8353 | 28.7 | 100
115461 | 2023-06-03 17:17 | 24.4031 | OYX_CH4 (PSt7-10) | 2023-05-24 19:04 | default | 1468.59 | μmol/L | 28.5171 | °C | 1013 | hPa | Humid | 0 | 0 |  | 0 | 21.582 | 130949.3231 | 345664.7781 | 28.7 | 100
115471 | 2023-06-03 17:17 | 24.4528 | OYX_CH4 (PSt7-10) | 2023-05-24 19:04 | default | 1467.7108 | μmol/L | 28.5233 | °C | 1013 | hPa | Humid | 0 | 0 |  | 0 | 21.584 | 130957.9317 | 345683.5455 | 28.7 | 100
115481 | 2023-06-03 17:17 | 24.5025 | OYX_CH4 (PSt7-10) | 2023-05-24 19:04 | default | 1467.9654 | μmol/L | 28.5233 | °C | 1013 | hPa | Humid | 0 | 0 |  | 0 | 21.582 | 130943.5609 | 345674.6072 | 28.7 | 100
115491 | 2023-06-03 17:17 | 24.5531 | OYX_CH4 (PSt7-10) | 2023-05-24 19:04 | default | 1468.2202 | μmol/L | 28.5233 | °C | 1013 | hPa | Humid | 0 | 0 |  | 0 | 21.58 | 130941.1975 | 345687.3423 | 28.7 | 100
115501 | 2023-06-03 17:17 | 24.603 | OYX_CH4 (PSt7-10) | 2023-05-24 19:04 | default | 1468.2202 | μmol/L | 28.5233 | °C | 1013 | hPa | Humid | 0 | 0 |  | 0 | 21.58 | 130936.4054 | 345684.8498 | 28.7 | 100
115511 | 2023-06-03 17:17 | 24.6528 | OYX_CH4 (PSt7-10) | 2023-05-24 19:04 | default | 1468.7174 | μmol/L | 28.5171 | °C | 1013 | hPa | Humid | 0 | 0 |  | 0 | 21.581 | 130951.7203 | 345687.1748 | 28.7 | 100
115521 | 2023-06-03 17:17 | 24.7026 | OYX_CH4 (PSt7-10) | 2023-05-24 19:04 | default | 1467.9654 | μmol/L | 28.5233 | °C | 1013 | hPa | Humid | 0 | 0 |  | 0 | 21.582 | 130945.044 | 345696.5614 | 28.7 | 100
115531 | 2023-06-03 17:17 | 24.7524 | OYX_CH4 (PSt7-10) | 2023-05-24 19:04 | default | 1468.0928 | μmol/L | 28.5233 | °C | 1013 | hPa | Humid | 0 | 0 |  | 0 | 21.581 | 130947.2225 | 345696.6765 | 28.7 | 100
115541 | 2023-06-03 17:17 | 24.8032 | OYX_CH4 (PSt7-10) | 2023-05-24 19:04 | default | 1468.2202 | μmol/L | 28.5233 | °C | 1013 | hPa | Humid | 0 | 0 |  | 0 | 21.58 | 130949.4849 | 345707.1999 | 28.7 | 100
115551 | 2023-06-03 17:17 | 24.853 | OYX_CH4 (PSt7-10) | 2023-05-24 19:04 | default | 1468.4626 | μmol/L | 28.5171 | °C | 1013 | hPa | Humid | 0 | 0 |  | 0 | 21.583 | 130955.9421 | 345700.7439 | 28.7 | 100
115561 | 2023-06-03 17:17 | 24.9027 | OYX_CH4 (PSt7-10) | 2023-05-24 19:04 | default | 1468.9723 | μmol/L | 28.5171 | °C | 1013 | hPa | Humid | 0 | 0 |  | 0 | 21.579 | 130956.8397 | 345696.3081 | 28.7 | 100
115571 | 2023-06-03 17:17 | 24.9526 | OYX_CH4 (PSt7-10) | 2023-05-24 19:04 | default | 1468.0928 | μmol/L | 28.5233 | °C | 1013 | hPa | Humid | 0 | 0 |  | 0 | 21.581 | 130959.5443 | 345701.8901 | 28.7 | 100
115581 | 2023-06-03 17:17 | 25.0024 | OYX_CH4 (PSt7-10) | 2023-05-24 19:04 | default | 1467.8381 | μmol/L | 28.5233 | °C | 1013 | hPa | Humid | 0 | 0 |  | 0 | 21.583 | 130966.4409 | 345698.8702 | 28.7 | 100
115591 | 2023-06-03 17:17 | 25.0526 | OYX_CH4 (PSt7-10) | 2023-05-24 19:04 | default | 1468.6024 | μmol/L | 28.5233 | °C | 1013 | hPa | Humid | 0 | 0 |  | 0 | 21.577 | 130966.0856 | 345714.5848 | 28.7 | 100
115601 | 2023-06-03 17:18 | 25.1025 | OYX_CH4 (PSt7-10) | 2023-05-24 19:04 | default | 1468.0928 | μmol/L | 28.5233 | °C | 1013 | hPa | Humid | 0 | 0 |  | 0 | 21.581 | 130982.2911 | 345703.8319 | 28.7 | 100
115611 | 2023-06-03 17:18 | 25.1525 | OYX_CH4 (PSt7-10) | 2023-05-24 19:04 | default | 1469.3547 | μmol/L | 28.5171 | °C | 1013 | hPa | Humid | 0 | 0 |  | 0 | 21.576 | 130977.1258 | 345704.3064 | 28.7 | 100
115621 | 2023-06-03 17:18 | 25.2031 | OYX_CH4 (PSt7-10) | 2023-05-24 19:04 | default | 1468.475 | μmol/L | 28.5233 | °C | 1013 | hPa | Humid | 0 | 0 |  | 0 | 21.578 | 130972.5328 | 345708.1721 | 28.7 | 100
115631 | 2023-06-03 17:18 | 25.2529 | OYX_CH4 (PSt7-10) | 2023-05-24 19:04 | default | 1468.2202 | μmol/L | 28.5233 | °C | 1013 | hPa | Humid | 0 | 0 |  | 0 | 21.58 | 130963.462 | 345683.3796 | 28.7 | 100
115642 | 2023-06-03 17:18 | 25.3028 | OYX_CH4 (PSt7-10) | 2023-05-24 19:04 | default | 1469.2272 | μmol/L | 28.5171 | °C | 1013 | hPa | Humid | 0 | 0 |  | 0 | 21.577 | 130957.3941 | 345695.8617 | 28.7 | 100
115648 | 2023-06-03 17:18 | 25.3525 | OYX_CH4 (PSt7-10) | 2023-05-24 19:04 | default | 1468.3476 | μmol/L | 28.5233 | °C | 1013 | hPa | Humid | 0 | 0 |  | 0 | 21.579 | 130972.2924 | 345702.4837 | 28.7 | 100
115661 | 2023-06-03 17:18 | 25.4032 | OYX_CH4 (PSt7-10) | 2023-05-24 19:04 | default | 1468.475 | μmol/L | 28.5233 | °C | 1013 | hPa | Humid | 0 | 0 |  | 0 | 21.578 | 130960.5454 | 345704.8147 | 28.7 | 100
115668 | 2023-06-03 17:18 | 25.4532 | OYX_CH4 (PSt7-10) | 2023-05-24 19:04 | default | 1468.6024 | μmol/L | 28.5233 | °C | 1013 | hPa | Humid | 0 | 0 |  | 0 | 21.577 | 130957.0852 | 345702.1952 | 28.7 | 100
115681 | 2023-06-03 17:18 | 25.503 | OYX_CH4 (PSt7-10) | 2023-05-24 19:04 | default | 1467.978 | μmol/L | 28.5294 | °C | 1013 | hPa | Humid | 0 | 0 |  | 0 | 21.577 | 130962.2933 | 345703.598 | 28.7 | 100
115691 | 2023-06-03 17:18 | 25.5528 | OYX_CH4 (PSt7-10) | 2023-05-24 19:04 | default | 1469.2272 | μmol/L | 28.5171 | °C | 1013 | hPa | Humid | 0 | 0 |  | 0 | 21.577 | 130975.4142 | 345712.4252 | 28.7 | 100
115701 | 2023-06-03 17:18 | 25.6026 | OYX_CH4 (PSt7-10) | 2023-05-24 19:04 | default | 1468.9723 | μmol/L | 28.5171 | °C | 1013 | hPa | Humid | 0 | 0 |  | 0 | 21.579 | 130959.9723 | 345716.7562 | 28.7 | 100
115711 | 2023-06-03 17:18 | 25.6524 | OYX_CH4 (PSt7-10) | 2023-05-24 19:04 | default | 1468.8448 | μmol/L | 28.5171 | °C | 1013 | hPa | Humid | 0 | 0 |  | 0 | 21.58 | 130970.3919 | 345716.1815 | 28.7 | 100
115721 | 2023-06-03 17:18 | 25.703 | OYX_CH4 (PSt7-10) | 2023-05-24 19:04 | default | 1468.8573 | μmol/L | 28.5233 | °C | 1013 | hPa | Humid | 0 | 0 |  | 0 | 21.575 | 130969.3524 | 345699.7703 | 28.7 | 100
115731 | 2023-06-03 17:18 | 25.7527 | OYX_CH4 (PSt7-10) | 2023-05-24 19:04 | default | 1469.3547 | μmol/L | 28.5171 | °C | 1013 | hPa | Humid | 0 | 0 |  | 0 | 21.576 | 130965.779 | 345703.8604 | 28.7 | 100
115741 | 2023-06-03 17:18 | 25.8025 | OYX_CH4 (PSt7-10) | 2023-05-24 19:04 | default | 1470.1076 | μmol/L | 28.511 | °C | 1013 | hPa | Humid | 0 | 0 |  | 0 | 21.575 | 130968.8172 | 345716.5127 | 28.7 | 100
115751 | 2023-06-03 17:18 | 25.8524 | OYX_CH4 (PSt7-10) | 2023-05-24 19:04 | default | 1469.4822 | μmol/L | 28.5171 | °C | 1013 | hPa | Humid | 0 | 0 |  | 0 | 21.575 | 130976.6515 | 345712.2308 | 28.7 | 100
115761 | 2023-06-03 17:18 | 25.9031 | OYX_CH4 (PSt7-10) | 2023-05-24 19:04 | default | 1469.3547 | μmol/L | 28.5171 | °C | 1013 | hPa | Humid | 0 | 0 |  | 0 | 21.576 | 130976.7265 | 345711.8778 | 28.7 | 100
115771 | 2023-06-03 17:18 | 25.9529 | OYX_CH4 (PSt7-10) | 2023-05-24 19:04 | default | 1469.7372 | μmol/L | 28.5171 | °C | 1013 | hPa | Humid | 0 | 0 |  | 0 | 21.573 | 130975.094 | 345705.2044 | 28.7 | 100
115781 | 2023-06-03 17:18 | 26.0027 | OYX_CH4 (PSt7-10) | 2023-05-24 19:04 | default | 1469.3547 | μmol/L | 28.5171 | °C | 1013 | hPa | Humid | 0 | 0 |  | 0 | 21.576 | 130956.0255 | 345699.1454 | 28.7 | 100
115791 | 2023-06-03 17:18 | 26.0525 | OYX_CH4 (PSt7-10) | 2023-05-24 19:04 | default | 1469.4822 | μmol/L | 28.5171 | °C | 1013 | hPa | Humid | 0 | 0 |  | 0 | 21.575 | 130959.6524 | 345689.5783 | 28.7 | 100
115801 | 2023-06-03 17:19 | 26.1027 | OYX_CH4 (PSt7-10) | 2023-05-24 19:04 | default | 1468.9847 | μmol/L | 28.5233 | °C | 1013 | hPa | Humid | 0 | 0 |  | 0 | 21.574 | 130966.9227 | 345702.1108 | 28.7 | 100
115811 | 2023-06-03 17:19 | 26.1526 | OYX_CH4 (PSt7-10) | 2023-05-24 19:04 | default | 1470.1076 | μmol/L | 28.511 | °C | 1013 | hPa | Humid | 0 | 0 |  | 0 | 21.575 | 130969.5558 | 345707.1064 | 28.7 | 100
115821 | 2023-06-03 17:19 | 26.2025 | OYX_CH4 (PSt7-10) | 2023-05-24 19:04 | default | 1469.4822 | μmol/L | 28.5171 | °C | 1013 | hPa | Humid | 0 | 0 |  | 0 | 21.575 | 130987.4089 | 345707.8457 | 28.7 | 100
115831 | 2023-06-03 17:19 | 26.2532 | OYX_CH4 (PSt7-10) | 2023-05-24 19:04 | default | 1469.4822 | μmol/L | 28.5171 | °C | 1013 | hPa | Humid | 0 | 0 |  | 0 | 21.575 | 130989.826 | 345664.5833 | 28.7 | 100
115841 | 2023-06-03 17:19 | 26.303 | OYX_CH4 (PSt7-10) | 2023-05-24 19:04 | default | 1469.2272 | μmol/L | 28.5171 | °C | 1013 | hPa | Humid | 0 | 0 |  | 0 | 21.577 | 130973.8422 | 345665.8216 | 28.7 | 100
115851 | 2023-06-03 17:19 | 26.3528 | OYX_CH4 (PSt7-10) | 2023-05-24 19:04 | default | 1469.8648 | μmol/L | 28.5171 | °C | 1013 | hPa | Humid | 0 | 0 |  | 0 | 21.572 | 130973.3521 | 345660.8943 | 28.7 | 100
115861 | 2023-06-03 17:19 | 26.4029 | OYX_CH4 (PSt7-10) | 2023-05-24 19:04 | default | 1470.3627 | μmol/L | 28.511 | °C | 1013 | hPa | Humid | 0 | 0 |  | 0 | 21.573 | 130978.318 | 345662.7846 | 28.7 | 100
115871 | 2023-06-03 17:19 | 26.4527 | OYX_CH4 (PSt7-10) | 2023-05-24 19:04 | default | 1470.1076 | μmol/L | 28.511 | °C | 1013 | hPa | Humid | 0 | 0 |  | 0 | 21.575 | 130986.1649 | 345656.532 | 28.7 | 100
115882 | 2023-06-03 17:19 | 26.5026 | OYX_CH4 (PSt7-10) | 2023-05-24 19:04 | default | 1470.6179 | μmol/L | 28.511 | °C | 1013 | hPa | Humid | 0 | 0 |  | 0 | 21.571 | 130964.6476 | 345657.5985 | 28.7 | 100
115888 | 2023-06-03 17:19 | 26.5531 | OYX_CH4 (PSt7-10) | 2023-05-24 19:04 | default | 1469.6097 | μmol/L | 28.5171 | °C | 1013 | hPa | Humid | 0 | 0 |  | 0 | 21.574 | 130964.9858 | 345657.1883 | 28.7 | 100
115901 | 2023-06-03 17:19 | 26.6024 | OYX_CH4 (PSt7-10) | 2023-05-24 19:04 | default | 1468.8573 | μmol/L | 28.5233 | °C | 1013 | hPa | Humid | 0 | 0 |  | 0 | 21.575 | 130983.8382 | 345656.3679 | 28.7 | 100
115908 | 2023-06-03 17:19 | 26.653 | OYX_CH4 (PSt7-10) | 2023-05-24 19:04 | default | 1470.6179 | μmol/L | 28.511 | °C | 1013 | hPa | Humid | 0 | 0 |  | 0 | 21.571 | 130987.7449 | 345664.7404 | 28.7 | 100
115921 | 2023-06-03 17:19 | 26.7028 | OYX_CH4 (PSt7-10) | 2023-05-24 19:04 | default | 1469.7372 | μmol/L | 28.5171 | °C | 1013 | hPa | Humid | 0 | 0 |  | 0 | 21.573 | 130988.8136 | 345662.4902 | 28.7 | 100
115931 | 2023-06-03 17:19 | 26.7525 | OYX_CH4 (PSt7-10) | 2023-05-24 19:04 | default | 1470.7455 | μmol/L | 28.511 | °C | 1013 | hPa | Humid | 0 | 0 |  | 0 | 21.57 | 130989.0348 | 345656.892 | 28.7 | 100
115938 | 2023-06-03 17:19 | 26.8025 | OYX_CH4 (PSt7-10) | 2023-05-24 19:04 | default | 1469.7372 | μmol/L | 28.5171 | °C | 1013 | hPa | Humid | 0 | 0 |  | 0 | 21.573 | 130979.8537 | 345656.1334 | 28.7 | 100
115951 | 2023-06-03 17:19 | 26.8524 | OYX_CH4 (PSt7-10) | 2023-05-24 19:04 | default | 1470.4903 | μmol/L | 28.511 | °C | 1013 | hPa | Humid | 0 | 0 |  | 0 | 21.572 | 130976.6296 | 345655.5001 | 28.7 | 100
115961 | 2023-06-03 17:19 | 26.9031 | OYX_CH4 (PSt7-10) | 2023-05-24 19:04 | default | 1470.6179 | μmol/L | 28.511 | °C | 1013 | hPa | Humid | 0 | 0 |  | 0 | 21.571 | 130975.4077 | 345639.8145 | 28.7 | 100
115971 | 2023-06-03 17:19 | 26.9529 | OYX_CH4 (PSt7-10) | 2023-05-24 19:04 | default | 1470.3627 | μmol/L | 28.511 | °C | 1013 | hPa | Humid | 0 | 0 |  | 0 | 21.573 | 130974.8751 | 345655.2716 | 28.7 | 100
115981 | 2023-06-03 17:19 | 27.0028 | OYX_CH4 (PSt7-10) | 2023-05-24 19:04 | default | 1469.7372 | μmol/L | 28.5171 | °C | 1013 | hPa | Humid | 0 | 0 |  | 0 | 21.573 | 130972.0092 | 345654.3827 | 28.7 | 100
115991 | 2023-06-03 17:19 | 27.0528 | OYX_CH4 (PSt7-10) | 2023-05-24 19:04 | default | 1469.7372 | μmol/L | 28.5171 | °C | 1013 | hPa | Humid | 0 | 0 |  | 0 | 21.573 | 130982.7968 | 345652.7666 | 28.7 | 100
116001 | 2023-06-03 17:20 | 27.1028 | OYX_CH4 (PSt7-10) | 2023-05-24 19:04 | default | 1470.6179 | μmol/L | 28.511 | °C | 1013 | hPa | Humid | 0 | 0 |  | 0 | 21.571 | 130985.087 | 345634.9723 | 28.7 | 100
116011 | 2023-06-03 17:20 | 27.1527 | OYX_CH4 (PSt7-10) | 2023-05-24 19:04 | default | 1469.6097 | μmol/L | 28.5171 | °C | 1013 | hPa | Humid | 0 | 0 |  | 0 | 21.574 | 130970.8104 | 345646.3869 | 28.7 | 100
116021 | 2023-06-03 17:20 | 27.2024 | OYX_CH4 (PSt7-10) | 2023-05-24 19:04 | default | 1470.1199 | μmol/L | 28.5171 | °C | 1013 | hPa | Humid | 0 | 0 |  | 0 | 21.57 | 130986.8651 | 345632.3372 | 28.7 | 100
116031 | 2023-06-03 17:20 | 27.253 | OYX_CH4 (PSt7-10) | 2023-05-24 19:04 | default | 1469.8648 | μmol/L | 28.5171 | °C | 1013 | hPa | Humid | 0 | 0 |  | 0 | 21.572 | 130980.4567 | 345630.8205 | 28.7 | 100
116041 | 2023-06-03 17:20 | 27.3028 | OYX_CH4 (PSt7-10) | 2023-05-24 19:04 | default | 1470.7455 | μmol/L | 28.511 | °C | 1013 | hPa | Humid | 0 | 0 |  | 0 | 21.57 | 130987.0942 | 345632.3141 | 28.7 | 100
116051 | 2023-06-03 17:20 | 27.3526 | OYX_CH4 (PSt7-10) | 2023-05-24 19:04 | default | 1469.7372 | μmol/L | 28.5171 | °C | 1013 | hPa | Humid | 0 | 0 |  | 0 | 21.573 | 130980.2938 | 345630.3444 | 28.7 | 100
116061 | 2023-06-03 17:20 | 27.4026 | OYX_CH4 (PSt7-10) | 2023-05-24 19:04 | default | 1469.8648 | μmol/L | 28.5171 | °C | 1013 | hPa | Humid | 0 | 0 |  | 0 | 21.572 | 130982.1734 | 345633.8037 | 28.7 | 100
116071 | 2023-06-03 17:20 | 27.4531 | OYX_CH4 (PSt7-10) | 2023-05-24 19:04 | default | 1469.8648 | μmol/L | 28.5171 | °C | 1013 | hPa | Humid | 0 | 0 |  | 0 | 21.572 | 130991.7059 | 345629.876 | 28.7 | 100
116081 | 2023-06-03 17:20 | 27.5029 | OYX_CH4 (PSt7-10) | 2023-05-24 19:04 | default | 1469.8648 | μmol/L | 28.5171 | °C | 1013 | hPa | Humid | 0 | 0 |  | 0 | 21.572 | 130996.9094 | 345641.1129 | 28.7 | 100
116091 | 2023-06-03 17:20 | 27.5529 | OYX_CH4 (PSt7-10) | 2023-05-24 19:04 | default | 1469.1122 | μmol/L | 28.5233 | °C | 1013 | hPa | Humid | 0 | 0 |  | 0 | 21.573 | 130985.1517 | 345630.7682 | 28.7 | 100
116101 | 2023-06-03 17:20 | 27.603 | OYX_CH4 (PSt7-10) | 2023-05-24 19:04 | default | 1470.1076 | μmol/L | 28.511 | °C | 1013 | hPa | Humid | 0 | 0 |  | 0 | 21.575 | 131007.2215 | 345633.922 | 28.7 | 100
116111 | 2023-06-03 17:20 | 27.6528 | OYX_CH4 (PSt7-10) | 2023-05-24 19:04 | default | 1469.98 | μmol/L | 28.511 | °C | 1013 | hPa | Humid | 0 | 0 |  | 0 | 21.576 | 131010.5668 | 345644.3182 | 28.7 | 100
116121 | 2023-06-03 17:20 | 27.7028 | OYX_CH4 (PSt7-10) | 2023-05-24 19:04 | default | 1469.3547 | μmol/L | 28.5171 | °C | 1013 | hPa | Humid | 0 | 0 |  | 0 | 21.576 | 131006.2772 | 345643.1721 | 28.7 | 100
116131 | 2023-06-03 17:20 | 27.7526 | OYX_CH4 (PSt7-10) | 2023-05-24 19:04 | default | 1469.1122 | μmol/L | 28.5233 | °C | 1013 | hPa | Humid | 0 | 0 |  | 0 | 21.573 | 131009.8736 | 345637.9011 | 28.7 | 100
116142 | 2023-06-03 17:20 | 27.8026 | OYX_CH4 (PSt7-10) | 2023-05-24 19:04 | default | 1469.2272 | μmol/L | 28.5171 | °C | 1013 | hPa | Humid | 0 | 0 |  | 0 | 21.577 | 131005.1642 | 345625.6959 | 28.7 | 100
116151 | 2023-06-03 17:20 | 27.8525 | OYX_CH4 (PSt7-10) | 2023-05-24 19:04 | default | 1469.3547 | μmol/L | 28.5171 | °C | 1013 | hPa | Humid | 0 | 0 |  | 0 | 21.576 | 131011.1176 | 345622.9585 | 28.7 | 100
116161 | 2023-06-03 17:20 | 27.9031 | OYX_CH4 (PSt7-10) | 2023-05-24 19:04 | default | 1469.2272 | μmol/L | 28.5171 | °C | 1013 | hPa | Humid | 0 | 0 |  | 0 | 21.577 | 131013.1863 | 345625.7021 | 28.7 | 100
116168 | 2023-06-03 17:20 | 27.9532 | OYX_CH4 (PSt7-10) | 2023-05-24 19:04 | default | 1469.4822 | μmol/L | 28.5171 | °C | 1013 | hPa | Humid | 0 | 0 |  | 0 | 21.575 | 131022.4819 | 345632.1705 | 28.7 | 100
116178 | 2023-06-03 17:20 | 28.0029 | OYX_CH4 (PSt7-10) | 2023-05-24 19:04 | default | 1468.7298 | μmol/L | 28.5233 | °C | 1013 | hPa | Humid | 0 | 0 |  | 0 | 21.576 | 131014.3193 | 345625.778 | 28.7 | 100
116191 | 2023-06-03 17:20 | 28.0528 | OYX_CH4 (PSt7-10) | 2023-05-24 19:04 | default | 1467.7233 | μmol/L | 28.5294 | °C | 1013 | hPa | Humid | 0 | 0 |  | 0 | 21.579 | 131018.0397 | 345629.3811 | 28.7 | 100
116201 | 2023-06-03 17:21 | 28.1026 | OYX_CH4 (PSt7-10) | 2023-05-24 19:04 | default | 1469.0997 | μmol/L | 28.5171 | °C | 1013 | hPa | Humid | 0 | 0 |  | 0 | 21.578 | 131016.6212 | 345616.489 | 28.7 | 100
116211 | 2023-06-03 17:21 | 28.1532 | OYX_CH4 (PSt7-10) | 2023-05-24 19:04 | default | 1468.7298 | μmol/L | 28.5233 | °C | 1013 | hPa | Humid | 0 | 0 |  | 0 | 21.576 | 131027.6035 | 345623.6727 | 28.7 | 100
116221 | 2023-06-03 17:21 | 28.203 | OYX_CH4 (PSt7-10) | 2023-05-24 19:04 | default | 1469.2272 | μmol/L | 28.5171 | °C | 1013 | hPa | Humid | 0 | 0 |  | 0 | 21.577 | 131037.4435 | 345610.27 | 28.7 | 100
116231 | 2023-06-03 17:21 | 28.2529 | OYX_CH4 (PSt7-10) | 2023-05-24 19:04 | default | 1467.4686 | μmol/L | 28.5294 | °C | 1013 | hPa | Humid | 0 | 0 |  | 0 | 21.581 | 131022.648 | 345611.0882 | 28.7 | 100
116241 | 2023-06-03 17:21 | 28.3026 | OYX_CH4 (PSt7-10) | 2023-05-24 19:04 | default | 1468.475 | μmol/L | 28.5233 | °C | 1013 | hPa | Humid | 0 | 0 |  | 0 | 21.578 | 131038.2279 | 345605.1793 | 28.7 | 100
116251 | 2023-06-03 17:21 | 28.3524 | OYX_CH4 (PSt7-10) | 2023-05-24 19:04 | default | 1468.475 | μmol/L | 28.5233 | °C | 1013 | hPa | Humid | 0 | 0 |  | 0 | 21.578 | 131045.3956 | 345599.5582 | 28.7 | 100
116261 | 2023-06-03 17:21 | 28.4031 | OYX_CH4 (PSt7-10) | 2023-05-24 19:04 | default | 1468.9723 | μmol/L | 28.5171 | °C | 1013 | hPa | Humid | 0 | 0 |  | 0 | 21.579 | 131039.0472 | 345597.9897 | 28.7 | 100
116271 | 2023-06-03 17:21 | 28.4529 | OYX_CH4 (PSt7-10) | 2023-05-24 19:04 | default | 1468.2202 | μmol/L | 28.5233 | °C | 1013 | hPa | Humid | 0 | 0 |  | 0 | 21.58 | 131042.1977 | 345594.1888 | 28.7 | 100
116281 | 2023-06-03 17:21 | 28.5028 | OYX_CH4 (PSt7-10) | 2023-05-24 19:04 | default | 1467.2267 | μmol/L | 28.5355 | °C | 1013 | hPa | Humid | 0 | 0 |  | 0 | 21.578 | 131053.2884 | 345609.6701 | 28.7 | 100
116291 | 2023-06-03 17:21 | 28.5526 | OYX_CH4 (PSt7-10) | 2023-05-24 19:04 | default | 1467.9654 | μmol/L | 28.5233 | °C | 1013 | hPa | Humid | 0 | 0 |  | 0 | 21.582 | 131053.4006 | 345607.6019 | 28.7 | 100
116301 | 2023-06-03 17:21 | 28.6031 | OYX_CH4 (PSt7-10) | 2023-05-24 19:04 | default | 1468.3476 | μmol/L | 28.5233 | °C | 1013 | hPa | Humid | 0 | 0 |  | 0 | 21.579 | 131052.4216 | 345600.532 | 28.7 | 100
116311 | 2023-06-03 17:21 | 28.6529 | OYX_CH4 (PSt7-10) | 2023-05-24 19:04 | default | 1467.9654 | μmol/L | 28.5233 | °C | 1013 | hPa | Humid | 0 | 0 |  | 0 | 21.582 | 131053.3581 | 345598.7783 | 28.7 | 100
116321 | 2023-06-03 17:21 | 28.7028 | OYX_CH4 (PSt7-10) | 2023-05-24 19:04 | default | 1468.0928 | μmol/L | 28.5233 | °C | 1013 | hPa | Humid | 0 | 0 |  | 0 | 21.581 | 131064.1903 | 345603.0506 | 28.7 | 100
116331 | 2023-06-03 17:21 | 28.7531 | OYX_CH4 (PSt7-10) | 2023-05-24 19:04 | default | 1467.3413 | μmol/L | 28.5294 | °C | 1013 | hPa | Humid | 0 | 0 |  | 0 | 21.582 | 131083.1143 | 345594.7533 | 28.7 | 100
116341 | 2023-06-03 17:21 | 28.8029 | OYX_CH4 (PSt7-10) | 2023-05-24 19:04 | default | 1468.0928 | μmol/L | 28.5233 | °C | 1013 | hPa | Humid | 0 | 0 |  | 0 | 21.581 | 131074.8181 | 345594.1484 | 28.7 | 100
116351 | 2023-06-03 17:21 | 28.853 | OYX_CH4 (PSt7-10) | 2023-05-24 19:04 | default | 1467.8381 | μmol/L | 28.5233 | °C | 1013 | hPa | Humid | 0 | 0 |  | 0 | 21.583 | 131074.5708 | 345589.7192 | 28.7 | 100
116361 | 2023-06-03 17:21 | 28.903 | OYX_CH4 (PSt7-10) | 2023-05-24 19:04 | default | 1467.214 | μmol/L | 28.5294 | °C | 1013 | hPa | Humid | 0 | 0 |  | 0 | 21.583 | 131075.773 | 345577.7745 | 28.7 | 100
116371 | 2023-06-03 17:21 | 28.9528 | OYX_CH4 (PSt7-10) | 2023-05-24 19:04 | default | 1467.3413 | μmol/L | 28.5294 | °C | 1013 | hPa | Humid | 0 | 0 |  | 0 | 21.582 | 131073.3325 | 345584.0601 | 28.7 | 100
116381 | 2023-06-03 17:21 | 29.0027 | OYX_CH4 (PSt7-10) | 2023-05-24 19:04 | default | 1467.214 | μmol/L | 28.5294 | °C | 1013 | hPa | Humid | 0 | 0 |  | 0 | 21.583 | 131077.9161 | 345586.8454 | 28.7 | 100
116391 | 2023-06-03 17:21 | 29.0524 | OYX_CH4 (PSt7-10) | 2023-05-24 19:04 | default | 1467.8381 | μmol/L | 28.5233 | °C | 1013 | hPa | Humid | 0 | 0 |  | 0 | 21.583 | 131077.8597 | 345574.6526 | 28.7 | 100
116402 | 2023-06-03 17:22 | 29.103 | OYX_CH4 (PSt7-10) | 2023-05-24 19:04 | default | 1466.4505 | μmol/L | 28.5294 | °C | 1013 | hPa | Humid | 0 | 0 |  | 0 | 21.589 | 131091.3142 | 345595.4949 | 28.7 | 100
116408 | 2023-06-03 17:22 | 29.1528 | OYX_CH4 (PSt7-10) | 2023-05-24 19:04 | default | 1467.3288 | μmol/L | 28.5233 | °C | 1013 | hPa | Humid | 0 | 0 |  | 0 | 21.587 | 131091.0982 | 345569.6543 | 28.7 | 100
116418 | 2023-06-03 17:22 | 29.2027 | OYX_CH4 (PSt7-10) | 2023-05-24 19:04 | default | 1466.8322 | μmol/L | 28.5294 | °C | 1013 | hPa | Humid | 0 | 0 |  | 0 | 21.586 | 131092.9848 | 345592.3606 | 28.7 | 100
116431 | 2023-06-03 17:22 | 29.2524 | OYX_CH4 (PSt7-10) | 2023-05-24 19:04 | default | 1468.2078 | μmol/L | 28.5171 | °C | 1013 | hPa | Humid | 0 | 0 |  | 0 | 21.585 | 131094.5716 | 345583.0898 | 28.7 | 100
116441 | 2023-06-03 17:22 | 29.3031 | OYX_CH4 (PSt7-10) | 2023-05-24 19:04 | default | 1466.9594 | μmol/L | 28.5294 | °C | 1013 | hPa | Humid | 0 | 0 |  | 0 | 21.585 | 131095.8284 | 345562.2033 | 28.7 | 100
116451 | 2023-06-03 17:22 | 29.3528 | OYX_CH4 (PSt7-10) | 2023-05-24 19:04 | default | 1466.705 | μmol/L | 28.5294 | °C | 1013 | hPa | Humid | 0 | 0 |  | 0 | 21.587 | 131101.488 | 345565.1237 | 28.7 | 100
116461 | 2023-06-03 17:22 | 29.4026 | OYX_CH4 (PSt7-10) | 2023-05-24 19:04 | default | 1466.5777 | μmol/L | 28.5294 | °C | 1013 | hPa | Humid | 0 | 0 |  | 0 | 21.588 | 131112.2628 | 345585.4294 | 28.7 | 100
116471 | 2023-06-03 17:22 | 29.4525 | OYX_CH4 (PSt7-10) | 2023-05-24 19:04 | default | 1466.5777 | μmol/L | 28.5294 | °C | 1013 | hPa | Humid | 0 | 0 |  | 0 | 21.588 | 131115.158 | 345572.5536 | 28.7 | 100
116481 | 2023-06-03 17:22 | 29.5024 | OYX_CH4 (PSt7-10) | 2023-05-24 19:04 | default | 1466.9594 | μmol/L | 28.5294 | °C | 1013 | hPa | Humid | 0 | 0 |  | 0 | 21.585 | 131125.7045 | 345573.6024 | 28.7 | 100
116491 | 2023-06-03 17:22 | 29.5532 | OYX_CH4 (PSt7-10) | 2023-05-24 19:04 | default | 1465.8272 | μmol/L | 28.5355 | °C | 1013 | hPa | Humid | 0 | 0 |  | 0 | 21.589 | 131127.8232 | 345558.1394 | 28.7 | 100
116501 | 2023-06-03 17:22 | 29.603 | OYX_CH4 (PSt7-10) | 2023-05-24 19:04 | default | 1465.5729 | μmol/L | 28.5355 | °C | 1013 | hPa | Humid | 0 | 0 |  | 0 | 21.591 | 131125.2979 | 345558.946 | 28.7 | 100
116511 | 2023-06-03 17:22 | 29.6527 | OYX_CH4 (PSt7-10) | 2023-05-24 19:04 | default | 1465.4585 | μmol/L | 28.5417 | °C | 1013 | hPa | Humid | 0 | 0 |  | 0 | 21.587 | 131119.6029 | 345552.1858 | 28.7 | 100
116521 | 2023-06-03 17:22 | 29.7024 | OYX_CH4 (PSt7-10) | 2023-05-24 19:04 | default | 1466.3233 | μmol/L | 28.5294 | °C | 1013 | hPa | Humid | 0 | 0 |  | 0 | 21.59 | 131134.3704 | 345567.0367 | 28.7 | 100
116531 | 2023-06-03 17:22 | 29.7532 | OYX_CH4 (PSt7-10) | 2023-05-24 19:04 | default | 1464.823 | μmol/L | 28.5417 | °C | 1013 | hPa | Humid | 0 | 0 |  | 0 | 21.592 | 131145.9735 | 345552.0439 | 28.7 | 100
116541 | 2023-06-03 17:22 | 29.803 | OYX_CH4 (PSt7-10) | 2023-05-24 19:04 | default | 1464.6959 | μmol/L | 28.5417 | °C | 1013 | hPa | Humid | 0 | 0 |  | 0 | 21.593 | 131147.282 | 345572.9721 | 28.7 | 100
116551 | 2023-06-03 17:22 | 29.8528 | OYX_CH4 (PSt7-10) | 2023-05-24 19:04 | default | 1466.3233 | μmol/L | 28.5294 | °C | 1013 | hPa | Humid | 0 | 0 |  | 0 | 21.59 | 131143.3366 | 345552.6726 | 28.7 | 100
116561 | 2023-06-03 17:22 | 29.9025 | OYX_CH4 (PSt7-10) | 2023-05-24 19:04 | default | 1464.823 | μmol/L | 28.5417 | °C | 1013 | hPa | Humid | 0 | 0 |  | 0 | 21.592 | 131145.9111 | 345559.2628 | 28.7 | 100
116571 | 2023-06-03 17:22 | 29.9525 | OYX_CH4 (PSt7-10) | 2023-05-24 19:04 | default | 1464.4419 | μmol/L | 28.5417 | °C | 1013 | hPa | Humid | 0 | 0 |  | 0 | 21.595 | 131157.4045 | 345552.9194 | 28.7 | 100
116581 | 2023-06-03 17:22 | 30.0024 | OYX_CH4 (PSt7-10) | 2023-05-24 19:04 | default | 1465.1916 | μmol/L | 28.5355 | °C | 1013 | hPa | Humid | 0 | 0 |  | 0 | 21.594 | 131156.3418 | 345550.268 | 28.7 | 100
116591 | 2023-06-03 17:22 | 30.053 | OYX_CH4 (PSt7-10) | 2023-05-24 19:04 | default | 1464.5689 | μmol/L | 28.5417 | °C | 1013 | hPa | Humid | 0 | 0 |  | 0 | 21.594 | 131160.1796 | 345542.4625 | 28.7 | 100
116601 | 2023-06-03 17:23 | 30.1031 | OYX_CH4 (PSt7-10) | 2023-05-24 19:04 | default | 1464.8104 | μmol/L | 28.5355 | °C | 1013 | hPa | Humid | 0 | 0 |  | 0 | 21.597 | 131160.7027 | 345545.1095 | 28.7 | 100
116611 | 2023-06-03 17:23 | 30.1526 | OYX_CH4 (PSt7-10) | 2023-05-24 19:04 | default | 1465.0645 | μmol/L | 28.5355 | °C | 1013 | hPa | Humid | 0 | 0 |  | 0 | 21.595 | 131158.5849 | 345545.1402 | 28.7 | 100
116621 | 2023-06-03 17:23 | 30.2024 | OYX_CH4 (PSt7-10) | 2023-05-24 19:04 | default | 1463.9339 | μmol/L | 28.5417 | °C | 1013 | hPa | Humid | 0 | 0 |  | 0 | 21.599 | 131161.9107 | 345524.9972 | 28.7 | 100
116631 | 2023-06-03 17:23 | 30.253 | OYX_CH4 (PSt7-10) | 2023-05-24 19:04 | default | 1464.3149 | μmol/L | 28.5417 | °C | 1013 | hPa | Humid | 0 | 0 |  | 0 | 21.596 | 131174.3254 | 345536.35 | 28.7 | 100
116641 | 2023-06-03 17:23 | 30.3029 | OYX_CH4 (PSt7-10) | 2023-05-24 19:04 | default | 1463.4389 | μmol/L | 28.5478 | °C | 1013 | hPa | Humid | 0 | 0 |  | 0 | 21.598 | 131162.885 | 345527.5351 | 28.7 | 100
116651 | 2023-06-03 17:23 | 30.3527 | OYX_CH4 (PSt7-10) | 2023-05-24 19:04 | default | 1464.0609 | μmol/L | 28.5417 | °C | 1013 | hPa | Humid | 0 | 0 |  | 0 | 21.598 | 131172.2601 | 345533.3805 | 28.7 | 100
116661 | 2023-06-03 17:23 | 30.4028 | OYX_CH4 (PSt7-10) | 2023-05-24 19:04 | default | 1463.6927 | μmol/L | 28.5478 | °C | 1013 | hPa | Humid | 0 | 0 |  | 0 | 21.596 | 131174.7389 | 345541.1277 | 28.7 | 100
116668 | 2023-06-03 17:23 | 30.4527 | OYX_CH4 (PSt7-10) | 2023-05-24 19:04 | default | 1463.9339 | μmol/L | 28.5417 | °C | 1013 | hPa | Humid | 0 | 0 |  | 0 | 21.599 | 131186.1313 | 345530.2368 | 28.7 | 100
116678 | 2023-06-03 17:23 | 30.5026 | OYX_CH4 (PSt7-10) | 2023-05-24 19:04 | default | 1464.0609 | μmol/L | 28.5417 | °C | 1013 | hPa | Humid | 0 | 0 |  | 0 | 21.598 | 131190.2702 | 345527.2576 | 28.7 | 100
116691 | 2023-06-03 17:23 | 30.5524 | OYX_CH4 (PSt7-10) | 2023-05-24 19:04 | default | 1463.3119 | μmol/L | 28.5478 | °C | 1013 | hPa | Humid | 0 | 0 |  | 0 | 21.599 | 131192.0932 | 345525.2736 | 28.7 | 100
116701 | 2023-06-03 17:23 | 30.6029 | OYX_CH4 (PSt7-10) | 2023-05-24 19:04 | default | 1463.807 | μmol/L | 28.5417 | °C | 1013 | hPa | Humid | 0 | 0 |  | 0 | 21.6 | 131210.7998 | 345534.2034 | 28.7 | 100
116711 | 2023-06-03 17:23 | 30.6528 | OYX_CH4 (PSt7-10) | 2023-05-24 19:04 | default | 1462.3099 | μmol/L | 28.5539 | °C | 1013 | hPa | Humid | 0 | 0 |  | 0 | 21.602 | 131210.4097 | 345532.6702 | 28.7 | 100
116721 | 2023-06-03 17:23 | 30.7027 | OYX_CH4 (PSt7-10) | 2023-05-24 19:04 | default | 1462.8044 | μmol/L | 28.5478 | °C | 1013 | hPa | Humid | 0 | 0 |  | 0 | 21.603 | 131207.4103 | 345516.2769 | 28.7 | 100
116731 | 2023-06-03 17:23 | 30.7525 | OYX_CH4 (PSt7-10) | 2023-05-24 19:04 | default | 1462.9313 | μmol/L | 28.5478 | °C | 1013 | hPa | Humid | 0 | 0 |  | 0 | 21.602 | 131210.4658 | 345527.6805 | 28.7 | 100
116741 | 2023-06-03 17:23 | 30.8025 | OYX_CH4 (PSt7-10) | 2023-05-24 19:04 | default | 1462.9313 | μmol/L | 28.5478 | °C | 1013 | hPa | Humid | 0 | 0 |  | 0 | 21.602 | 131229.5413 | 345533.0603 | 28.7 | 100
116751 | 2023-06-03 17:23 | 30.8525 | OYX_CH4 (PSt7-10) | 2023-05-24 19:04 | default | 1462.8044 | μmol/L | 28.5478 | °C | 1013 | hPa | Humid | 0 | 0 |  | 0 | 21.603 | 131225.094 | 345520.0568 | 28.7 | 100
116761 | 2023-06-03 17:23 | 30.9032 | OYX_CH4 (PSt7-10) | 2023-05-24 19:04 | default | 1462.6776 | μmol/L | 28.5478 | °C | 1013 | hPa | Humid | 0 | 0 |  | 0 | 21.604 | 131232.0498 | 345513.5279 | 28.7 | 100
116771 | 2023-06-03 17:23 | 30.953 | OYX_CH4 (PSt7-10) | 2023-05-24 19:04 | default | 1462.9313 | μmol/L | 28.5478 | °C | 1013 | hPa | Humid | 0 | 0 |  | 0 | 21.602 | 131233.9552 | 345521.0818 | 28.7 | 100
116781 | 2023-06-03 17:23 | 31.0028 | OYX_CH4 (PSt7-10) | 2023-05-24 19:04 | default | 1462.1703 | μmol/L | 28.5478 | °C | 1013 | hPa | Humid | 0 | 0 |  | 0 | 21.608 | 131233.6292 | 345506.9532 | 28.7 | 100
116791 | 2023-06-03 17:23 | 31.0526 | OYX_CH4 (PSt7-10) | 2023-05-24 19:04 | default | 1462.2971 | μmol/L | 28.5478 | °C | 1013 | hPa | Humid | 0 | 0 |  | 0 | 21.607 | 131237.1929 | 345518.8975 | 28.7 | 100
116801 | 2023-06-03 17:24 | 31.1032 | OYX_CH4 (PSt7-10) | 2023-05-24 19:04 | default | 1462.6776 | μmol/L | 28.5478 | °C | 1013 | hPa | Humid | 0 | 0 |  | 0 | 21.604 | 131237.1443 | 345514.2795 | 28.7 | 100
116811 | 2023-06-03 17:24 | 31.1529 | OYX_CH4 (PSt7-10) | 2023-05-24 19:04 | default | 1462.2971 | μmol/L | 28.5478 | °C | 1013 | hPa | Humid | 0 | 0 |  | 0 | 21.607 | 131252.5101 | 345516.2331 | 28.7 | 100
116821 | 2023-06-03 17:24 | 31.2026 | OYX_CH4 (PSt7-10) | 2023-05-24 19:04 | default | 1461.9168 | μmol/L | 28.5478 | °C | 1013 | hPa | Humid | 0 | 0 |  | 0 | 21.61 | 131247.938 | 345495.6865 | 28.7 | 100
116831 | 2023-06-03 17:24 | 31.2524 | OYX_CH4 (PSt7-10) | 2023-05-24 19:04 | default | 1462.665 | μmol/L | 28.5417 | °C | 1013 | hPa | Humid | 0 | 0 |  | 0 | 21.609 | 131252.5643 | 345498.7558 | 28.7 | 100
116841 | 2023-06-03 17:24 | 31.3031 | OYX_CH4 (PSt7-10) | 2023-05-24 19:04 | default | 1462.1703 | μmol/L | 28.5478 | °C | 1013 | hPa | Humid | 0 | 0 |  | 0 | 21.608 | 131259.444 | 345501.6034 | 28.7 | 100
116851 | 2023-06-03 17:24 | 31.353 | OYX_CH4 (PSt7-10) | 2023-05-24 19:04 | default | 1461.9168 | μmol/L | 28.5478 | °C | 1013 | hPa | Humid | 0 | 0 |  | 0 | 21.61 | 131264.2173 | 345503.7695 | 28.7 | 100
116861 | 2023-06-03 17:24 | 31.403 | OYX_CH4 (PSt7-10) | 2023-05-24 19:04 | default | 1461.4225 | μmol/L | 28.5539 | °C | 1013 | hPa | Humid | 0 | 0 |  | 0 | 21.609 | 131263.9409 | 345505.0488 | 28.7 | 100
116871 | 2023-06-03 17:24 | 31.4531 | OYX_CH4 (PSt7-10) | 2023-05-24 19:04 | default | 1461.2958 | μmol/L | 28.5539 | °C | 1013 | hPa | Humid | 0 | 0 |  | 0 | 21.61 | 131269.4508 | 345494.792 | 28.7 | 100
116881 | 2023-06-03 17:24 | 31.5029 | OYX_CH4 (PSt7-10) | 2023-05-24 19:04 | default | 1461.4225 | μmol/L | 28.5539 | °C | 1013 | hPa | Humid | 0 | 0 |  | 0 | 21.609 | 131270.1124 | 345496.5696 | 28.7 | 100
116891 | 2023-06-03 17:24 | 31.5527 | OYX_CH4 (PSt7-10) | 2023-05-24 19:04 | default | 1461.1691 | μmol/L | 28.5539 | °C | 1013 | hPa | Humid | 0 | 0 |  | 0 | 21.611 | 131285.5539 | 345491.9024 | 28.7 | 100
116901 | 2023-06-03 17:24 | 31.6025 | OYX_CH4 (PSt7-10) | 2023-05-24 19:04 | default | 1460.9158 | μmol/L | 28.5539 | °C | 1013 | hPa | Humid | 0 | 0 |  | 0 | 21.613 | 131282.4673 | 345488.7751 | 28.7 | 100
116911 | 2023-06-03 17:24 | 31.6531 | OYX_CH4 (PSt7-10) | 2023-05-24 19:04 | default | 1461.1691 | μmol/L | 28.5539 | °C | 1013 | hPa | Humid | 0 | 0 |  | 0 | 21.611 | 131282.7887 | 345500.4845 | 28.7 | 100
116921 | 2023-06-03 17:24 | 31.7031 | OYX_CH4 (PSt7-10) | 2023-05-24 19:04 | default | 1461.1691 | μmol/L | 28.5539 | °C | 1013 | hPa | Humid | 0 | 0 |  | 0 | 21.611 | 131285.4736 | 345481.6602 | 28.7 | 100
116932 | 2023-06-03 17:24 | 31.753 | OYX_CH4 (PSt7-10) | 2023-05-24 19:04 | default | 1460.1688 | μmol/L | 28.5601 | °C | 1013 | hPa | Humid | 0 | 0 |  | 0 | 21.614 | 131299.7839 | 345487.1947 | 28.7 | 100
116938 | 2023-06-03 17:24 | 31.8028 | OYX_CH4 (PSt7-10) | 2023-05-24 19:04 | default | 1460.5358 | μmol/L | 28.5539 | °C | 1013 | hPa | Humid | 0 | 0 |  | 0 | 21.616 | 131294.7652 | 345490.6172 | 28.7 | 100
116951 | 2023-06-03 17:24 | 31.8525 | OYX_CH4 (PSt7-10) | 2023-05-24 19:04 | default | 1460.1688 | μmol/L | 28.5601 | °C | 1013 | hPa | Humid | 0 | 0 |  | 0 | 21.614 | 131300.6881 | 345480.9386 | 28.7 | 100
116960 | 2023-06-03 17:24 | 31.9024 | OYX_CH4 (PSt7-10) | 2023-05-24 19:04 | default | 1460.7891 | μmol/L | 28.5539 | °C | 1013 | hPa | Humid | 0 | 0 |  | 0 | 21.614 | 131309.7559 | 345481.3531 | 28.7 | 100
116971 | 2023-06-03 17:24 | 31.9524 | OYX_CH4 (PSt7-10) | 2023-05-24 19:04 | default | 1460.6625 | μmol/L | 28.5539 | °C | 1013 | hPa | Humid | 0 | 0 |  | 0 | 21.615 | 131310.1834 | 345479.8757 | 28.7 | 100
116981 | 2023-06-03 17:24 | 32.0025 | OYX_CH4 (PSt7-10) | 2023-05-24 19:04 | default | 1460.5358 | μmol/L | 28.5539 | °C | 1013 | hPa | Humid | 0 | 0 |  | 0 | 21.616 | 131300.5684 | 345470.6128 | 28.7 | 100
116991 | 2023-06-03 17:24 | 32.0532 | OYX_CH4 (PSt7-10) | 2023-05-24 19:04 | default | 1459.5359 | μmol/L | 28.5601 | °C | 1013 | hPa | Humid | 0 | 0 |  | 0 | 21.619 | 131311.7321 | 345464.0707 | 28.7 | 100
117001 | 2023-06-03 17:25 | 32.1031 | OYX_CH4 (PSt7-10) | 2023-05-24 19:04 | default | 1459.9156 | μmol/L | 28.5601 | °C | 1013 | hPa | Humid | 0 | 0 |  | 0 | 21.616 | 131323.7531 | 345462.5409 | 28.7 | 100
117011 | 2023-06-03 17:25 | 32.153 | OYX_CH4 (PSt7-10) | 2023-05-24 19:04 | default | 1459.9156 | μmol/L | 28.5601 | °C | 1013 | hPa | Humid | 0 | 0 |  | 0 | 21.616 | 131326.7103 | 345465.9492 | 28.7 | 100
117021 | 2023-06-03 17:25 | 32.2027 | OYX_CH4 (PSt7-10) | 2023-05-24 19:04 | default | 1459.6625 | μmol/L | 28.5601 | °C | 1013 | hPa | Humid | 0 | 0 |  | 0 | 21.618 | 131337.5086 | 345467.8108 | 28.7 | 100
117031 | 2023-06-03 17:25 | 32.2525 | OYX_CH4 (PSt7-10) | 2023-05-24 19:04 | default | 1459.789 | μmol/L | 28.5601 | °C | 1013 | hPa | Humid | 0 | 0 |  | 0 | 21.617 | 131341.0974 | 345458.5948 | 28.7 | 100
117041 | 2023-06-03 17:25 | 32.3031 | OYX_CH4 (PSt7-10) | 2023-05-24 19:04 | default | 1459.9029 | μmol/L | 28.5539 | °C | 1013 | hPa | Humid | 0 | 0 |  | 0 | 21.621 | 131340.5675 | 345453.7156 | 28.7 | 100
117051 | 2023-06-03 17:25 | 32.3528 | OYX_CH4 (PSt7-10) | 2023-05-24 19:04 | default | 1459.2829 | μmol/L | 28.5601 | °C | 1013 | hPa | Humid | 0 | 0 |  | 0 | 21.621 | 131335.0275 | 345448.4778 | 28.7 | 100
117061 | 2023-06-03 17:25 | 32.4026 | OYX_CH4 (PSt7-10) | 2023-05-24 19:04 | default | 1458.6634 | μmol/L | 28.5662 | °C | 1013 | hPa | Humid | 0 | 0 |  | 0 | 21.621 | 131342.9887 | 345455.0668 | 28.7 | 100
117071 | 2023-06-03 17:25 | 32.4524 | OYX_CH4 (PSt7-10) | 2023-05-24 19:04 | default | 1459.0299 | μmol/L | 28.5601 | °C | 1013 | hPa | Humid | 0 | 0 |  | 0 | 21.623 | 131345.1688 | 345444.8134 | 28.7 | 100
117081 | 2023-06-03 17:25 | 32.5032 | OYX_CH4 (PSt7-10) | 2023-05-24 19:04 | default | 1458.2841 | μmol/L | 28.5662 | °C | 1013 | hPa | Humid | 0 | 0 |  | 0 | 21.624 | 131347.9068 | 345443.5051 | 28.7 | 100
117091 | 2023-06-03 17:25 | 32.553 | OYX_CH4 (PSt7-10) | 2023-05-24 19:04 | default | 1458.9035 | μmol/L | 28.5601 | °C | 1013 | hPa | Humid | 0 | 0 |  | 0 | 21.624 | 131358.38 | 345450.0601 | 28.7 | 100
117101 | 2023-06-03 17:25 | 32.6029 | OYX_CH4 (PSt7-10) | 2023-05-24 19:04 | default | 1458.4105 | μmol/L | 28.5662 | °C | 1013 | hPa | Humid | 0 | 0 |  | 0 | 21.623 | 131356.5219 | 345450.4674 | 28.7 | 100
117111 | 2023-06-03 17:25 | 32.6526 | OYX_CH4 (PSt7-10) | 2023-05-24 19:04 | default | 1458.2841 | μmol/L | 28.5662 | °C | 1013 | hPa | Humid | 0 | 0 |  | 0 | 21.624 | 131362.1328 | 345448.0058 | 28.7 | 100
117121 | 2023-06-03 17:25 | 32.7032 | OYX_CH4 (PSt7-10) | 2023-05-24 19:04 | default | 1457.9049 | μmol/L | 28.5662 | °C | 1013 | hPa | Humid | 0 | 0 |  | 0 | 21.627 | 131371.1705 | 345447.9006 | 28.7 | 100
117131 | 2023-06-03 17:25 | 32.7529 | OYX_CH4 (PSt7-10) | 2023-05-24 19:04 | default | 1458.5241 | μmol/L | 28.5601 | °C | 1013 | hPa | Humid | 0 | 0 |  | 0 | 21.627 | 131368.8002 | 345438.9587 | 28.7 | 100
117141 | 2023-06-03 17:25 | 32.8029 | OYX_CH4 (PSt7-10) | 2023-05-24 19:04 | default | 1459.0299 | μmol/L | 28.5601 | °C | 1013 | hPa | Humid | 0 | 0 |  | 0 | 21.623 | 131372.2665 | 345443.8491 | 28.7 | 100
117151 | 2023-06-03 17:25 | 32.8527 | OYX_CH4 (PSt7-10) | 2023-05-24 19:04 | default | 1458.0186 | μmol/L | 28.5601 | °C | 1013 | hPa | Humid | 0 | 0 |  | 0 | 21.631 | 131374.4114 | 345438.7333 | 28.7 | 100
117161 | 2023-06-03 17:25 | 32.9026 | OYX_CH4 (PSt7-10) | 2023-05-24 19:04 | default | 1458.3977 | μmol/L | 28.5601 | °C | 1013 | hPa | Humid | 0 | 0 |  | 0 | 21.628 | 131385.0516 | 345436.1713 | 28.7 | 100
117171 | 2023-06-03 17:25 | 32.9525 | OYX_CH4 (PSt7-10) | 2023-05-24 19:04 | default | 1458.0313 | μmol/L | 28.5662 | °C | 1013 | hPa | Humid | 0 | 0 |  | 0 | 21.626 | 131388.3811 | 345431.0843 | 28.7 | 100
117181 | 2023-06-03 17:25 | 33.0031 | OYX_CH4 (PSt7-10) | 2023-05-24 19:04 | default | 1457.2732 | μmol/L | 28.5662 | °C | 1013 | hPa | Humid | 0 | 0 |  | 0 | 21.632 | 131404.5329 | 345434.1957 | 28.7 | 100
117191 | 2023-06-03 17:25 | 33.0529 | OYX_CH4 (PSt7-10) | 2023-05-24 19:04 | default | 1456.9072 | μmol/L | 28.5723 | °C | 1013 | hPa | Humid | 0 | 0 |  | 0 | 21.63 | 131396.1552 | 345428.6614 | 28.7 | 100
117202 | 2023-06-03 17:26 | 33.1027 | OYX_CH4 (PSt7-10) | 2023-05-24 19:04 | default | 1458.638 | μmol/L | 28.5539 | °C | 1013 | hPa | Humid | 0 | 0 |  | 0 | 21.631 | 131396.29 | 345422.6114 | 28.7 | 100
117211 | 2023-06-03 17:26 | 33.1524 | OYX_CH4 (PSt7-10) | 2023-05-24 19:04 | default | 1457.5259 | μmol/L | 28.5662 | °C | 1013 | hPa | Humid | 0 | 0 |  | 0 | 21.63 | 131394.5184 | 345419.7604 | 28.7 | 100
117218 | 2023-06-03 17:26 | 33.2031 | OYX_CH4 (PSt7-10) | 2023-05-24 19:04 | default | 1457.3995 | μmol/L | 28.5662 | °C | 1013 | hPa | Humid | 0 | 0 |  | 0 | 21.631 | 131398.9644 | 345427.3488 | 28.7 | 100
117231 | 2023-06-03 17:26 | 33.2528 | OYX_CH4 (PSt7-10) | 2023-05-24 19:04 | default | 1457.1469 | μmol/L | 28.5662 | °C | 1013 | hPa | Humid | 0 | 0 |  | 0 | 21.633 | 131419.5656 | 345414.562 | 28.7 | 100
117241 | 2023-06-03 17:26 | 33.3026 | OYX_CH4 (PSt7-10) | 2023-05-24 19:04 | default | 1456.5284 | μmol/L | 28.5723 | °C | 1013 | hPa | Humid | 0 | 0 |  | 0 | 21.633 | 131417.5266 | 345424.146 | 28.7 | 100
117251 | 2023-06-03 17:26 | 33.3525 | OYX_CH4 (PSt7-10) | 2023-05-24 19:04 | default | 1457.5132 | μmol/L | 28.5601 | °C | 1013 | hPa | Humid | 0 | 0 |  | 0 | 21.635 | 131425.4276 | 345417.4829 | 28.7 | 100
117261 | 2023-06-03 17:26 | 33.4024 | OYX_CH4 (PSt7-10) | 2023-05-24 19:04 | default | 1456.8944 | μmol/L | 28.5662 | °C | 1013 | hPa | Humid | 0 | 0 |  | 0 | 21.635 | 131420.928 | 345417.1134 | 28.7 | 100
117271 | 2023-06-03 17:26 | 33.453 | OYX_CH4 (PSt7-10) | 2023-05-24 19:04 | default | 1457.0207 | μmol/L | 28.5662 | °C | 1013 | hPa | Humid | 0 | 0 |  | 0 | 21.634 | 131432.6507 | 345401.1136 | 28.7 | 100
117281 | 2023-06-03 17:26 | 33.5029 | OYX_CH4 (PSt7-10) | 2023-05-24 19:04 | default | 1457.1343 | μmol/L | 28.5601 | °C | 1013 | hPa | Humid | 0 | 0 |  | 0 | 21.638 | 131432.7884 | 345400.9002 | 28.7 | 100
117291 | 2023-06-03 17:26 | 33.5527 | OYX_CH4 (PSt7-10) | 2023-05-24 19:04 | default | 1456.5157 | μmol/L | 28.5662 | °C | 1013 | hPa | Humid | 0 | 0 |  | 0 | 21.638 | 131438.774 | 345394.8224 | 28.7 | 100
117301 | 2023-06-03 17:26 | 33.6025 | OYX_CH4 (PSt7-10) | 2023-05-24 19:04 | default | 1456.7681 | μmol/L | 28.5662 | °C | 1013 | hPa | Humid | 0 | 0 |  | 0 | 21.636 | 131445.5814 | 345404.7705 | 28.7 | 100
117311 | 2023-06-03 17:26 | 33.653 | OYX_CH4 (PSt7-10) | 2023-05-24 19:04 | default | 1457.2606 | μmol/L | 28.5601 | °C | 1013 | hPa | Humid | 0 | 0 |  | 0 | 21.637 | 131452.8004 | 345404.7984 | 28.7 | 100
117321 | 2023-06-03 17:26 | 33.7028 | OYX_CH4 (PSt7-10) | 2023-05-24 19:04 | default | 1455.7713 | μmol/L | 28.5723 | °C | 1013 | hPa | Humid | 0 | 0 |  | 0 | 21.639 | 131452.3094 | 345398.1927 | 28.7 | 100
117331 | 2023-06-03 17:26 | 33.7526 | OYX_CH4 (PSt7-10) | 2023-05-24 19:04 | default | 1456.3895 | μmol/L | 28.5662 | °C | 1013 | hPa | Humid | 0 | 0 |  | 0 | 21.639 | 131450.0625 | 345399.0343 | 28.7 | 100
117341 | 2023-06-03 17:26 | 33.8025 | OYX_CH4 (PSt7-10) | 2023-05-24 19:04 | default | 1456.7556 | μmol/L | 28.5601 | °C | 1013 | hPa | Humid | 0 | 0 |  | 0 | 21.641 | 131462.9935 | 345390.8189 | 28.7 | 100
117351 | 2023-06-03 17:26 | 33.8525 | OYX_CH4 (PSt7-10) | 2023-05-24 19:04 | default | 1456.0109 | μmol/L | 28.5662 | °C | 1013 | hPa | Humid | 0 | 0 |  | 0 | 21.642 | 131475.1249 | 345390.955 | 28.7 | 100
117361 | 2023-06-03 17:26 | 33.9024 | OYX_CH4 (PSt7-10) | 2023-05-24 19:04 | default | 1455.8847 | μmol/L | 28.5662 | °C | 1013 | hPa | Humid | 0 | 0 |  | 0 | 21.643 | 131471.9027 | 345390.986 | 28.7 | 100
117371 | 2023-06-03 17:26 | 33.953 | OYX_CH4 (PSt7-10) | 2023-05-24 19:04 | default | 1455.3929 | μmol/L | 28.5723 | °C | 1013 | hPa | Humid | 0 | 0 |  | 0 | 21.642 | 131467.718 | 345391.7668 | 28.7 | 100
117381 | 2023-06-03 17:26 | 34.0028 | OYX_CH4 (PSt7-10) | 2023-05-24 19:04 | default | 1455.0146 | μmol/L | 28.5723 | °C | 1013 | hPa | Humid | 0 | 0 |  | 0 | 21.645 | 131467.3217 | 345382.9632 | 28.7 | 100
117391 | 2023-06-03 17:26 | 34.0526 | OYX_CH4 (PSt7-10) | 2023-05-24 19:04 | default | 1454.7625 | μmol/L | 28.5723 | °C | 1013 | hPa | Humid | 0 | 0 |  | 0 | 21.647 | 131477.2838 | 345376.1751 | 28.7 | 100
117401 | 2023-06-03 17:27 | 34.1025 | OYX_CH4 (PSt7-10) | 2023-05-24 19:04 | default | 1454.7625 | μmol/L | 28.5723 | °C | 1013 | hPa | Humid | 0 | 0 |  | 0 | 21.647 | 131486.2465 | 345364.2445 | 28.7 | 100
117411 | 2023-06-03 17:27 | 34.153 | OYX_CH4 (PSt7-10) | 2023-05-24 19:04 | default | 1455.3802 | μmol/L | 28.5662 | °C | 1013 | hPa | Humid | 0 | 0 |  | 0 | 21.647 | 131490.6049 | 345373.6861 | 28.7 | 100
117421 | 2023-06-03 17:27 | 34.2029 | OYX_CH4 (PSt7-10) | 2023-05-24 19:04 | default | 1455.8847 | μmol/L | 28.5662 | °C | 1013 | hPa | Humid | 0 | 0 |  | 0 | 21.643 | 131486.1616 | 345373.1081 | 28.7 | 100
117431 | 2023-06-03 17:27 | 34.2527 | OYX_CH4 (PSt7-10) | 2023-05-24 19:04 | default | 1454.8885 | μmol/L | 28.5723 | °C | 1013 | hPa | Humid | 0 | 0 |  | 0 | 21.646 | 131493.2253 | 345377.2693 | 28.7 | 100
117441 | 2023-06-03 17:27 | 34.3027 | OYX_CH4 (PSt7-10) | 2023-05-24 19:04 | default | 1454.7625 | μmol/L | 28.5723 | °C | 1013 | hPa | Humid | 0 | 0 |  | 0 | 21.647 | 131499.0317 | 345368.8027 | 28.7 | 100
117448 | 2023-06-03 17:27 | 34.3525 | OYX_CH4 (PSt7-10) | 2023-05-24 19:04 | default | 1454.5104 | μmol/L | 28.5723 | °C | 1013 | hPa | Humid | 0 | 0 |  | 0 | 21.649 | 131508.3921 | 345376.1007 | 28.7 | 100
117458 | 2023-06-03 17:27 | 34.4031 | OYX_CH4 (PSt7-10) | 2023-05-24 19:04 | default | 1454.3844 | μmol/L | 28.5723 | °C | 1013 | hPa | Humid | 0 | 0 |  | 0 | 21.65 | 131515.2657 | 345360.3027 | 28.7 | 100
117468 | 2023-06-03 17:27 | 34.453 | OYX_CH4 (PSt7-10) | 2023-05-24 19:04 | default | 1455.002 | μmol/L | 28.5662 | °C | 1013 | hPa | Humid | 0 | 0 |  | 0 | 21.65 | 131511.8057 | 345373.8719 | 28.7 | 100
117481 | 2023-06-03 17:27 | 34.5027 | OYX_CH4 (PSt7-10) | 2023-05-24 19:04 | default | 1454.5104 | μmol/L | 28.5723 | °C | 1013 | hPa | Humid | 0 | 0 |  | 0 | 21.649 | 131519.7551 | 345367.9879 | 28.7 | 100
117491 | 2023-06-03 17:27 | 34.5526 | OYX_CH4 (PSt7-10) | 2023-05-24 19:04 | default | 1454.0065 | μmol/L | 28.5723 | °C | 1013 | hPa | Humid | 0 | 0 |  | 0 | 21.653 | 131524.595 | 345359.0136 | 28.7 | 100
117501 | 2023-06-03 17:27 | 34.6024 | OYX_CH4 (PSt7-10) | 2023-05-24 19:04 | default | 1454.4979 | μmol/L | 28.5662 | °C | 1013 | hPa | Humid | 0 | 0 |  | 0 | 21.654 | 131532.197 | 345360.8364 | 28.7 | 100
117511 | 2023-06-03 17:27 | 34.6531 | OYX_CH4 (PSt7-10) | 2023-05-24 19:04 | default | 1453.5154 | μmol/L | 28.5784 | °C | 1013 | hPa | Humid | 0 | 0 |  | 0 | 21.652 | 131547.6034 | 345365.2199 | 28.7 | 100
117521 | 2023-06-03 17:27 | 34.7029 | OYX_CH4 (PSt7-10) | 2023-05-24 19:04 | default | 1453.8805 | μmol/L | 28.5723 | °C | 1013 | hPa | Humid | 0 | 0 |  | 0 | 21.654 | 131546.2864 | 345369.1227 | 28.7 | 100
117531 | 2023-06-03 17:27 | 34.7527 | OYX_CH4 (PSt7-10) | 2023-05-24 19:04 | default | 1453.6286 | μmol/L | 28.5723 | °C | 1013 | hPa | Humid | 0 | 0 |  | 0 | 21.656 | 131546.0904 | 345365.4745 | 28.7 | 100
117541 | 2023-06-03 17:27 | 34.8025 | OYX_CH4 (PSt7-10) | 2023-05-24 19:04 | default | 1454.4979 | μmol/L | 28.5662 | °C | 1013 | hPa | Humid | 0 | 0 |  | 0 | 21.654 | 131546.1133 | 345360.9087 | 28.7 | 100
117551 | 2023-06-03 17:27 | 34.8531 | OYX_CH4 (PSt7-10) | 2023-05-24 19:04 | default | 1453.7546 | μmol/L | 28.5723 | °C | 1013 | hPa | Humid | 0 | 0 |  | 0 | 21.655 | 131541.8387 | 345356.723 | 28.7 | 100
117561 | 2023-06-03 17:27 | 34.9031 | OYX_CH4 (PSt7-10) | 2023-05-24 19:04 | default | 1452.7601 | μmol/L | 28.5784 | °C | 1013 | hPa | Humid | 0 | 0 |  | 0 | 21.658 | 131562.6633 | 345358.9946 | 28.7 | 100
117571 | 2023-06-03 17:27 | 34.9529 | OYX_CH4 (PSt7-10) | 2023-05-24 19:04 | default | 1453.7546 | μmol/L | 28.5723 | °C | 1013 | hPa | Humid | 0 | 0 |  | 0 | 21.655 | 131557.7026 | 345364.4308 | 28.7 | 100
117581 | 2023-06-03 17:27 | 35.0026 | OYX_CH4 (PSt7-10) | 2023-05-24 19:04 | default | 1453.2509 | μmol/L | 28.5723 | °C | 1013 | hPa | Humid | 0 | 0 |  | 0 | 21.659 | 131557.9279 | 345353.5387 | 28.7 | 100
117591 | 2023-06-03 17:27 | 35.0531 | OYX_CH4 (PSt7-10) | 2023-05-24 19:04 | default | 1454.1199 | μmol/L | 28.5662 | °C | 1013 | hPa | Humid | 0 | 0 |  | 0 | 21.657 | 131554.7093 | 345359.8986 | 28.7 | 100
117601 | 2023-06-03 17:28 | 35.1029 | OYX_CH4 (PSt7-10) | 2023-05-24 19:04 | default | 1454.2459 | μmol/L | 28.5662 | °C | 1013 | hPa | Humid | 0 | 0 |  | 0 | 21.656 | 131576.1031 | 345353.9306 | 28.7 | 100
117611 | 2023-06-03 17:28 | 35.1527 | OYX_CH4 (PSt7-10) | 2023-05-24 19:04 | default | 1452.5084 | μmol/L | 28.5784 | °C | 1013 | hPa | Humid | 0 | 0 |  | 0 | 21.66 | 131585.9477 | 345334.8584 | 28.7 | 100
117621 | 2023-06-03 17:28 | 35.2026 | OYX_CH4 (PSt7-10) | 2023-05-24 19:04 | default | 1452.6342 | μmol/L | 28.5784 | °C | 1013 | hPa | Humid | 0 | 0 |  | 0 | 21.659 | 131587.2568 | 345350.3611 | 28.7 | 100
117631 | 2023-06-03 17:28 | 35.2525 | OYX_CH4 (PSt7-10) | 2023-05-24 19:04 | default | 1452.6217 | μmol/L | 28.5723 | °C | 1013 | hPa | Humid | 0 | 0 |  | 0 | 21.664 | 131586.5481 | 345345.561 | 28.7 | 100
117641 | 2023-06-03 17:28 | 35.3032 | OYX_CH4 (PSt7-10) | 2023-05-24 19:04 | default | 1452.9868 | μmol/L | 28.5662 | °C | 1013 | hPa | Humid | 0 | 0 |  | 0 | 21.666 | 131585.8955 | 345336.5132 | 28.7 | 100
117651 | 2023-06-03 17:28 | 35.353 | OYX_CH4 (PSt7-10) | 2023-05-24 19:04 | default | 1451.8795 | μmol/L | 28.5784 | °C | 1013 | hPa | Humid | 0 | 0 |  | 0 | 21.665 | 131589.7744 | 345334.1689 | 28.7 | 100
117661 | 2023-06-03 17:28 | 35.4027 | OYX_CH4 (PSt7-10) | 2023-05-24 19:04 | default | 1452.7475 | μmol/L | 28.5723 | °C | 1013 | hPa | Humid | 0 | 0 |  | 0 | 21.663 | 131591.0507 | 345335.5554 | 28.7 | 100
117671 | 2023-06-03 17:28 | 35.4526 | OYX_CH4 (PSt7-10) | 2023-05-24 19:04 | default | 1452.7475 | μmol/L | 28.5723 | °C | 1013 | hPa | Humid | 0 | 0 |  | 0 | 21.663 | 131602.9798 | 345333.1906 | 28.7 | 100
117681 | 2023-06-03 17:28 | 35.5025 | OYX_CH4 (PSt7-10) | 2023-05-24 19:04 | default | 1453.2385 | μmol/L | 28.5662 | °C | 1013 | hPa | Humid | 0 | 0 |  | 0 | 21.664 | 131602.5562 | 345329.3461 | 28.7 | 100
117691 | 2023-06-03 17:28 | 35.5533 | OYX_CH4 (PSt7-10) | 2023-05-24 19:04 | default | 1452.4959 | μmol/L | 28.5723 | °C | 1013 | hPa | Humid | 0 | 0 |  | 0 | 21.665 | 131607.4681 | 345340.4312 | 28.7 | 100
117702 | 2023-06-03 17:28 | 35.603 | OYX_CH4 (PSt7-10) | 2023-05-24 19:04 | default | 1452.4959 | μmol/L | 28.5723 | °C | 1013 | hPa | Humid | 0 | 0 |  | 0 | 21.665 | 131607.3725 | 345330.7816 | 28.7 | 100
117708 | 2023-06-03 17:28 | 35.6528 | OYX_CH4 (PSt7-10) | 2023-05-24 19:04 | default | 1452.3701 | μmol/L | 28.5723 | °C | 1013 | hPa | Humid | 0 | 0 |  | 0 | 21.666 | 131610.1121 | 345317.7742 | 28.7 | 100
117721 | 2023-06-03 17:28 | 35.7028 | OYX_CH4 (PSt7-10) | 2023-05-24 19:04 | default | 1451.9928 | μmol/L | 28.5723 | °C | 1013 | hPa | Humid | 0 | 0 |  | 0 | 21.669 | 131618.6505 | 345329.7021 | 28.7 | 100
117731 | 2023-06-03 17:28 | 35.7527 | OYX_CH4 (PSt7-10) | 2023-05-24 19:04 | default | 1451.2509 | μmol/L | 28.5784 | °C | 1013 | hPa | Humid | 0 | 0 |  | 0 | 21.67 | 131621.6024 | 345321.5781 | 28.7 | 100
117741 | 2023-06-03 17:28 | 35.8026 | OYX_CH4 (PSt7-10) | 2023-05-24 19:04 | default | 1451.9928 | μmol/L | 28.5723 | °C | 1013 | hPa | Humid | 0 | 0 |  | 0 | 21.669 | 131614.6093 | 345320.4744 | 28.7 | 100
117751 | 2023-06-03 17:28 | 35.8532 | OYX_CH4 (PSt7-10) | 2023-05-24 19:04 | default | 1451.9928 | μmol/L | 28.5723 | °C | 1013 | hPa | Humid | 0 | 0 |  | 0 | 21.669 | 131630.3103 | 345331.2823 | 28.7 | 100
117761 | 2023-06-03 17:28 | 35.9031 | OYX_CH4 (PSt7-10) | 2023-05-24 19:04 | default | 1451.6156 | μmol/L | 28.5723 | °C | 1013 | hPa | Humid | 0 | 0 |  | 0 | 21.672 | 131634.6035 | 345318.5505 | 28.7 | 100
117771 | 2023-06-03 17:28 | 35.9529 | OYX_CH4 (PSt7-10) | 2023-05-24 19:04 | default | 1451.6156 | μmol/L | 28.5723 | °C | 1013 | hPa | Humid | 0 | 0 |  | 0 | 21.672 | 131640.2284 | 345303.1384 | 28.7 | 100
117781 | 2023-06-03 17:28 | 36.0028 | OYX_CH4 (PSt7-10) | 2023-05-24 19:04 | default | 1451.3642 | μmol/L | 28.5723 | °C | 1013 | hPa | Humid | 0 | 0 |  | 0 | 21.674 | 131637.7815 | 345318.4874 | 28.7 | 100
117791 | 2023-06-03 17:28 | 36.0526 | OYX_CH4 (PSt7-10) | 2023-05-24 19:04 | default | 1451.7413 | μmol/L | 28.5723 | °C | 1013 | hPa | Humid | 0 | 0 |  | 0 | 21.671 | 131639.3357 | 345313.1268 | 28.7 | 100
117801 | 2023-06-03 17:29 | 36.1025 | OYX_CH4 (PSt7-10) | 2023-05-24 19:04 | default | 1451.1129 | μmol/L | 28.5723 | °C | 1013 | hPa | Humid | 0 | 0 |  | 0 | 21.676 | 131641.7347 | 345318.146 | 28.7 | 100
117811 | 2023-06-03 17:29 | 36.1532 | OYX_CH4 (PSt7-10) | 2023-05-24 19:04 | default | 1450.4971 | μmol/L | 28.5784 | °C | 1013 | hPa | Humid | 0 | 0 |  | 0 | 21.676 | 131648.2639 | 345308.9358 | 28.7 | 100
117821 | 2023-06-03 17:29 | 36.203 | OYX_CH4 (PSt7-10) | 2023-05-24 19:04 | default | 1450.8739 | μmol/L | 28.5784 | °C | 1013 | hPa | Humid | 0 | 0 |  | 0 | 21.673 | 131650.5131 | 345310.6308 | 28.7 | 100
117831 | 2023-06-03 17:29 | 36.2527 | OYX_CH4 (PSt7-10) | 2023-05-24 19:04 | default | 1451.3642 | μmol/L | 28.5723 | °C | 1013 | hPa | Humid | 0 | 0 |  | 0 | 21.674 | 131652.1108 | 345300.5621 | 28.7 | 100
117841 | 2023-06-03 17:29 | 36.3026 | OYX_CH4 (PSt7-10) | 2023-05-24 19:04 | default | 1450.6227 | μmol/L | 28.5784 | °C | 1013 | hPa | Humid | 0 | 0 |  | 0 | 21.675 | 131661.0704 | 345306.4648 | 28.7 | 100
117851 | 2023-06-03 17:29 | 36.3532 | OYX_CH4 (PSt7-10) | 2023-05-24 19:04 | default | 1450.3715 | μmol/L | 28.5784 | °C | 1013 | hPa | Humid | 0 | 0 |  | 0 | 21.677 | 131663.3617 | 345297.329 | 28.7 | 100
117861 | 2023-06-03 17:29 | 36.403 | OYX_CH4 (PSt7-10) | 2023-05-24 19:04 | default | 1451.8548 | μmol/L | 28.5662 | °C | 1013 | hPa | Humid | 0 | 0 |  | 0 | 21.675 | 131668.1712 | 345302.1805 | 28.7 | 100
117871 | 2023-06-03 17:29 | 36.4527 | OYX_CH4 (PSt7-10) | 2023-05-24 19:04 | default | 1450.736 | μmol/L | 28.5723 | °C | 1013 | hPa | Humid | 0 | 0 |  | 0 | 21.679 | 131676.8789 | 345299.9458 | 28.7 | 100
117881 | 2023-06-03 17:29 | 36.5025 | OYX_CH4 (PSt7-10) | 2023-05-24 19:04 | default | 1450.2459 | μmol/L | 28.5784 | °C | 1013 | hPa | Humid | 0 | 0 |  | 0 | 21.678 | 131677.7565 | 345312.2659 | 28.7 | 100
117891 | 2023-06-03 17:29 | 36.5531 | OYX_CH4 (PSt7-10) | 2023-05-24 19:04 | default | 1449.8692 | μmol/L | 28.5784 | °C | 1013 | hPa | Humid | 0 | 0 |  | 0 | 21.681 | 131676.2853 | 345305.6635 | 28.7 | 100
117901 | 2023-06-03 17:29 | 36.6029 | OYX_CH4 (PSt7-10) | 2023-05-24 19:04 | default | 1449.9948 | μmol/L | 28.5784 | °C | 1013 | hPa | Humid | 0 | 0 |  | 0 | 21.68 | 131664.8852 | 345290.2966 | 28.7 | 100
117911 | 2023-06-03 17:29 | 36.6527 | OYX_CH4 (PSt7-10) | 2023-05-24 19:04 | default | 1449.7437 | μmol/L | 28.5784 | °C | 1013 | hPa | Humid | 0 | 0 |  | 0 | 21.682 | 131687.7854 | 345307.5298 | 28.7 | 100
117921 | 2023-06-03 17:29 | 36.7025 | OYX_CH4 (PSt7-10) | 2023-05-24 19:04 | default | 1449.7437 | μmol/L | 28.5784 | °C | 1013 | hPa | Humid | 0 | 0 |  | 0 | 21.682 | 131687.9843 | 345301.3344 | 28.7 | 100
117931 | 2023-06-03 17:29 | 36.7524 | OYX_CH4 (PSt7-10) | 2023-05-24 19:04 | default | 1449.9825 | μmol/L | 28.5723 | °C | 1013 | hPa | Humid | 0 | 0 |  | 0 | 21.685 | 131697.3316 | 345296.6396 | 28.7 | 100
117941 | 2023-06-03 17:29 | 36.803 | OYX_CH4 (PSt7-10) | 2023-05-24 19:04 | default | 1449.7437 | μmol/L | 28.5784 | °C | 1013 | hPa | Humid | 0 | 0 |  | 0 | 21.682 | 131695.8459 | 345288.1504 | 28.7 | 100
117951 | 2023-06-03 17:29 | 36.8527 | OYX_CH4 (PSt7-10) | 2023-05-24 19:04 | default | 1449.3672 | μmol/L | 28.5784 | °C | 1013 | hPa | Humid | 0 | 0 |  | 0 | 21.685 | 131707.1106 | 345302.1618 | 28.7 | 100
117958 | 2023-06-03 17:29 | 36.9025 | OYX_CH4 (PSt7-10) | 2023-05-24 19:04 | default | 1449.4927 | μmol/L | 28.5784 | °C | 1013 | hPa | Humid | 0 | 0 |  | 0 | 21.684 | 131714.0398 | 345298.16 | 28.7 | 100
117968 | 2023-06-03 17:29 | 36.9524 | OYX_CH4 (PSt7-10) | 2023-05-24 19:04 | default | 1449.2417 | μmol/L | 28.5784 | °C | 1013 | hPa | Humid | 0 | 0 |  | 0 | 21.686 | 131705.2665 | 345288.1278 | 28.7 | 100
117981 | 2023-06-03 17:29 | 37.0025 | OYX_CH4 (PSt7-10) | 2023-05-24 19:04 | default | 1448.9908 | μmol/L | 28.5784 | °C | 1013 | hPa | Humid | 0 | 0 |  | 0 | 21.688 | 131714.3134 | 345297.0347 | 28.7 | 100
117991 | 2023-06-03 17:29 | 37.0524 | OYX_CH4 (PSt7-10) | 2023-05-24 19:04 | default | 1449.1163 | μmol/L | 28.5784 | °C | 1013 | hPa | Humid | 0 | 0 |  | 0 | 21.687 | 131716.4226 | 345291.7763 | 28.7 | 100
118001 | 2023-06-03 17:30 | 37.1024 | OYX_CH4 (PSt7-10) | 2023-05-24 19:04 | default | 1449.7315 | μmol/L | 28.5723 | °C | 1013 | hPa | Humid | 0 | 0 |  | 0 | 21.687 | 131726.0368 | 345292.8211 | 28.7 | 100
118011 | 2023-06-03 17:30 | 37.1534 | OYX_CH4 (PSt7-10) | 2023-05-24 19:04 | default | 1448.8654 | μmol/L | 28.5784 | °C | 1013 | hPa | Humid | 0 | 0 |  | 0 | 21.689 | 131730.9282 | 345288.3349 | 28.7 | 100
118021 | 2023-06-03 17:30 | 37.2025 | OYX_CH4 (PSt7-10) | 2023-05-24 19:04 | default | 1448.3761 | μmol/L | 28.5846 | °C | 1013 | hPa | Humid | 0 | 0 |  | 0 | 21.688 | 131729.7716 | 345277.3012 | 28.7 | 100
118031 | 2023-06-03 17:30 | 37.2525 | OYX_CH4 (PSt7-10) | 2023-05-24 19:04 | default | 1448.74 | μmol/L | 28.5784 | °C | 1013 | hPa | Humid | 0 | 0 |  | 0 | 21.69 | 131741.3029 | 345276.4413 | 28.7 | 100
118041 | 2023-06-03 17:30 | 37.3031 | OYX_CH4 (PSt7-10) | 2023-05-24 19:04 | default | 1448.8654 | μmol/L | 28.5784 | °C | 1013 | hPa | Humid | 0 | 0 |  | 0 | 21.689 | 131734.8406 | 345286.0859 | 28.7 | 100
118051 | 2023-06-03 17:30 | 37.3529 | OYX_CH4 (PSt7-10) | 2023-05-24 19:04 | default | 1448.1253 | μmol/L | 28.5846 | °C | 1013 | hPa | Humid | 0 | 0 |  | 0 | 21.69 | 131752.8898 | 345271.7621 | 28.7 | 100
118061 | 2023-06-03 17:30 | 37.4029 | OYX_CH4 (PSt7-10) | 2023-05-24 19:04 | default | 1448.2384 | μmol/L | 28.5784 | °C | 1013 | hPa | Humid | 0 | 0 |  | 0 | 21.694 | 131757.7896 | 345279.3801 | 28.7 | 100
118071 | 2023-06-03 17:30 | 37.453 | OYX_CH4 (PSt7-10) | 2023-05-24 19:04 | default | 1449.2296 | μmol/L | 28.5723 | °C | 1013 | hPa | Humid | 0 | 0 |  | 0 | 21.691 | 131745.7148 | 345269.3084 | 28.7 | 100
118081 | 2023-06-03 17:30 | 37.5028 | OYX_CH4 (PSt7-10) | 2023-05-24 19:04 | default | 1447.4987 | μmol/L | 28.5846 | °C | 1013 | hPa | Humid | 0 | 0 |  | 0 | 21.695 | 131758.1081 | 345266.2416 | 28.7 | 100
118091 | 2023-06-03 17:30 | 37.5526 | OYX_CH4 (PSt7-10) | 2023-05-24 19:04 | default | 1448.3638 | μmol/L | 28.5784 | °C | 1013 | hPa | Humid | 0 | 0 |  | 0 | 21.693 | 131755.4405 | 345272.3903 | 28.7 | 100
118101 | 2023-06-03 17:30 | 37.6024 | OYX_CH4 (PSt7-10) | 2023-05-24 19:04 | default | 1448.4771 | μmol/L | 28.5723 | °C | 1013 | hPa | Humid | 0 | 0 |  | 0 | 21.697 | 131761.8419 | 345272.2127 | 28.7 | 100
118111 | 2023-06-03 17:30 | 37.6532 | OYX_CH4 (PSt7-10) | 2023-05-24 19:04 | default | 1448.1131 | μmol/L | 28.5784 | °C | 1013 | hPa | Humid | 0 | 0 |  | 0 | 21.695 | 131772.3185 | 345276.0567 | 28.7 | 100
118121 | 2023-06-03 17:30 | 37.7031 | OYX_CH4 (PSt7-10) | 2023-05-24 19:04 | default | 1447.2481 | μmol/L | 28.5846 | °C | 1013 | hPa | Humid | 0 | 0 |  | 0 | 21.697 | 131771.0649 | 345258.2724 | 28.7 | 100
118131 | 2023-06-03 17:30 | 37.7531 | OYX_CH4 (PSt7-10) | 2023-05-24 19:04 | default | 1448.1131 | μmol/L | 28.5784 | °C | 1013 | hPa | Humid | 0 | 0 |  | 0 | 21.695 | 131775.9275 | 345273.754 | 28.7 | 100
118141 | 2023-06-03 17:30 | 37.803 | OYX_CH4 (PSt7-10) | 2023-05-24 19:04 | default | 1447.7371 | μmol/L | 28.5784 | °C | 1013 | hPa | Humid | 0 | 0 |  | 0 | 21.698 | 131775.8472 | 345245.4147 | 28.7 | 100
118151 | 2023-06-03 17:30 | 37.8531 | OYX_CH4 (PSt7-10) | 2023-05-24 19:04 | default | 1446.622 | μmol/L | 28.5846 | °C | 1013 | hPa | Humid | 0 | 0 |  | 0 | 21.702 | 131774.1788 | 345260.2859 | 28.7 | 100
118161 | 2023-06-03 17:30 | 37.9029 | OYX_CH4 (PSt7-10) | 2023-05-24 19:04 | default | 1447.3612 | μmol/L | 28.5784 | °C | 1013 | hPa | Humid | 0 | 0 |  | 0 | 21.701 | 131782.4499 | 345250.1499 | 28.7 | 100
118171 | 2023-06-03 17:30 | 37.9526 | OYX_CH4 (PSt7-10) | 2023-05-24 19:04 | default | 1447.3612 | μmol/L | 28.5784 | °C | 1013 | hPa | Humid | 0 | 0 |  | 0 | 21.701 | 131805.9064 | 345250.0026 | 28.7 | 100
118181 | 2023-06-03 17:30 | 38.0024 | OYX_CH4 (PSt7-10) | 2023-05-24 19:04 | default | 1447.4865 | μmol/L | 28.5784 | °C | 1013 | hPa | Humid | 0 | 0 |  | 0 | 21.7 | 131796.4763 | 345251.2512 | 28.7 | 100
118191 | 2023-06-03 17:30 | 38.053 | OYX_CH4 (PSt7-10) | 2023-05-24 19:04 | default | 1446.4968 | μmol/L | 28.5846 | °C | 1013 | hPa | Humid | 0 | 0 |  | 0 | 21.703 | 131805.4559 | 345253.8466 | 28.7 | 100
118201 | 2023-06-03 17:31 | 38.1027 | OYX_CH4 (PSt7-10) | 2023-05-24 19:04 | default | 1447.1107 | μmol/L | 28.5784 | °C | 1013 | hPa | Humid | 0 | 0 |  | 0 | 21.703 | 131814.7124 | 345244.4005 | 28.7 | 100
118211 | 2023-06-03 17:31 | 38.1524 | OYX_CH4 (PSt7-10) | 2023-05-24 19:04 | default | 1447.1107 | μmol/L | 28.5784 | °C | 1013 | hPa | Humid | 0 | 0 |  | 0 | 21.703 | 131816.0505 | 345263.4971 | 28.7 | 100
118222 | 2023-06-03 17:31 | 38.2031 | OYX_CH4 (PSt7-10) | 2023-05-24 19:04 | default | 1447.7251 | μmol/L | 28.5723 | °C | 1013 | hPa | Humid | 0 | 0 |  | 0 | 21.703 | 131812.4764 | 345241.992 | 28.7 | 100
118231 | 2023-06-03 17:31 | 38.2529 | OYX_CH4 (PSt7-10) | 2023-05-24 19:04 | default | 1446.1213 | μmol/L | 28.5846 | °C | 1013 | hPa | Humid | 0 | 0 |  | 0 | 21.706 | 131822.0705 | 345248.9442 | 28.7 | 100
118238 | 2023-06-03 17:31 | 38.3026 | OYX_CH4 (PSt7-10) | 2023-05-24 19:04 | default | 1446.735 | μmol/L | 28.5784 | °C | 1013 | hPa | Humid | 0 | 0 |  | 0 | 21.706 | 131821.6083 | 345250.9799 | 28.7 | 100
118251 | 2023-06-03 17:31 | 38.3532 | OYX_CH4 (PSt7-10) | 2023-05-24 19:04 | default | 1446.8603 | μmol/L | 28.5784 | °C | 1013 | hPa | Humid | 0 | 0 |  | 0 | 21.705 | 131829.1989 | 345234.852 | 28.7 | 100
118261 | 2023-06-03 17:31 | 38.4029 | OYX_CH4 (PSt7-10) | 2023-05-24 19:04 | default | 1446.2344 | μmol/L | 28.5784 | °C | 1013 | hPa | Humid | 0 | 0 |  | 0 | 21.71 | 131838.2831 | 345240.7357 | 28.7 | 100
118271 | 2023-06-03 17:31 | 38.4527 | OYX_CH4 (PSt7-10) | 2023-05-24 19:04 | default | 1446.6099 | μmol/L | 28.5784 | °C | 1013 | hPa | Humid | 0 | 0 |  | 0 | 21.707 | 131832.6379 | 345245.6651 | 28.7 | 100
118281 | 2023-06-03 17:31 | 38.5026 | OYX_CH4 (PSt7-10) | 2023-05-24 19:04 | default | 1447.224 | μmol/L | 28.5723 | °C | 1013 | hPa | Humid | 0 | 0 |  | 0 | 21.707 | 131844.6861 | 345240.637 | 28.7 | 100
118291 | 2023-06-03 17:31 | 38.5525 | OYX_CH4 (PSt7-10) | 2023-05-24 19:04 | default | 1446.7232 | μmol/L | 28.5723 | °C | 1013 | hPa | Humid | 0 | 0 |  | 0 | 21.711 | 131856.5843 | 345246.3281 | 28.7 | 100
118301 | 2023-06-03 17:31 | 38.6031 | OYX_CH4 (PSt7-10) | 2023-05-24 19:04 | default | 1445.859 | μmol/L | 28.5784 | °C | 1013 | hPa | Humid | 0 | 0 |  | 0 | 21.713 | 131853.5016 | 345235.1546 | 28.7 | 100
118311 | 2023-06-03 17:31 | 38.6528 | OYX_CH4 (PSt7-10) | 2023-05-24 19:04 | default | 1445.6208 | μmol/L | 28.5846 | °C | 1013 | hPa | Humid | 0 | 0 |  | 0 | 21.71 | 131858.4401 | 345243.1937 | 28.7 | 100
118321 | 2023-06-03 17:31 | 38.7028 | OYX_CH4 (PSt7-10) | 2023-05-24 19:04 | default | 1446.4728 | μmol/L | 28.5723 | °C | 1013 | hPa | Humid | 0 | 0 |  | 0 | 21.713 | 131854.0012 | 345221.5917 | 28.7 | 100
118331 | 2023-06-03 17:31 | 38.7527 | OYX_CH4 (PSt7-10) | 2023-05-24 19:04 | default | 1446.3477 | μmol/L | 28.5723 | °C | 1013 | hPa | Humid | 0 | 0 |  | 0 | 21.714 | 131859.6548 | 345237.9346 | 28.7 | 100
118341 | 2023-06-03 17:31 | 38.8032 | OYX_CH4 (PSt7-10) | 2023-05-24 19:04 | default | 1446.0974 | μmol/L | 28.5723 | °C | 1013 | hPa | Humid | 0 | 0 |  | 0 | 21.716 | 131864.5009 | 345230.0564 | 28.7 | 100
118351 | 2023-06-03 17:31 | 38.8529 | OYX_CH4 (PSt7-10) | 2023-05-24 19:04 | default | 1446.3477 | μmol/L | 28.5723 | °C | 1013 | hPa | Humid | 0 | 0 |  | 0 | 21.714 | 131860.543 | 345215.4439 | 28.7 | 100
118361 | 2023-06-03 17:31 | 38.9026 | OYX_CH4 (PSt7-10) | 2023-05-24 19:04 | default | 1445.6088 | μmol/L | 28.5784 | °C | 1013 | hPa | Humid | 0 | 0 |  | 0 | 21.715 | 131877.1667 | 345216.4276 | 28.7 | 100
118371 | 2023-06-03 17:31 | 38.9532 | OYX_CH4 (PSt7-10) | 2023-05-24 19:04 | default | 1445.9723 | μmol/L | 28.5723 | °C | 1013 | hPa | Humid | 0 | 0 |  | 0 | 21.717 | 131877.0891 | 345235.7874 | 28.7 | 100
118381 | 2023-06-03 17:31 | 39.0032 | OYX_CH4 (PSt7-10) | 2023-05-24 19:04 | default | 1445.9723 | μmol/L | 28.5723 | °C | 1013 | hPa | Humid | 0 | 0 |  | 0 | 21.717 | 131875.9621 | 345227.5138 | 28.7 | 100
118391 | 2023-06-03 17:31 | 39.053 | OYX_CH4 (PSt7-10) | 2023-05-24 19:04 | default | 1446.0974 | μmol/L | 28.5723 | °C | 1013 | hPa | Humid | 0 | 0 |  | 0 | 21.716 | 131883.7545 | 345222.7634 | 28.7 | 100
118401 | 2023-06-03 17:32 | 39.1027 | OYX_CH4 (PSt7-10) | 2023-05-24 19:04 | default | 1445.2336 | μmol/L | 28.5784 | °C | 1013 | hPa | Humid | 0 | 0 |  | 0 | 21.718 | 131893.3591 | 345207.2559 | 28.7 | 100
118411 | 2023-06-03 17:32 | 39.1526 | OYX_CH4 (PSt7-10) | 2023-05-24 19:04 | default | 1445.2336 | μmol/L | 28.5784 | °C | 1013 | hPa | Humid | 0 | 0 |  | 0 | 21.718 | 131900.9893 | 345207.2036 | 28.7 | 100
118421 | 2023-06-03 17:32 | 39.2032 | OYX_CH4 (PSt7-10) | 2023-05-24 19:04 | default | 1445.1086 | μmol/L | 28.5784 | °C | 1013 | hPa | Humid | 0 | 0 |  | 0 | 21.719 | 131896.5367 | 345220.2433 | 28.7 | 100
118431 | 2023-06-03 17:32 | 39.2531 | OYX_CH4 (PSt7-10) | 2023-05-24 19:04 | default | 1444.2455 | μmol/L | 28.5846 | °C | 1013 | hPa | Humid | 0 | 0 |  | 0 | 21.721 | 131911.3357 | 345226.4458 | 28.7 | 100
118441 | 2023-06-03 17:32 | 39.3028 | OYX_CH4 (PSt7-10) | 2023-05-24 19:04 | default | 1444.7336 | μmol/L | 28.5784 | °C | 1013 | hPa | Humid | 0 | 0 |  | 0 | 21.722 | 131914.4037 | 345210.8651 | 28.7 | 100
118451 | 2023-06-03 17:32 | 39.3526 | OYX_CH4 (PSt7-10) | 2023-05-24 19:04 | default | 1444.6086 | μmol/L | 28.5784 | °C | 1013 | hPa | Humid | 0 | 0 |  | 0 | 21.723 | 131916.2139 | 345198.2353 | 28.7 | 100
118461 | 2023-06-03 17:32 | 39.4024 | OYX_CH4 (PSt7-10) | 2023-05-24 19:04 | default | 1445.7221 | μmol/L | 28.5723 | °C | 1013 | hPa | Humid | 0 | 0 |  | 0 | 21.719 | 131921.9777 | 345209.247 | 28.7 | 100
118471 | 2023-06-03 17:32 | 39.453 | OYX_CH4 (PSt7-10) | 2023-05-24 19:04 | default | 1445.2219 | μmol/L | 28.5723 | °C | 1013 | hPa | Humid | 0 | 0 |  | 0 | 21.723 | 131921.9095 | 345203.4005 | 28.7 | 100
118481 | 2023-06-03 17:32 | 39.503 | OYX_CH4 (PSt7-10) | 2023-05-24 19:04 | default | 1444.4836 | μmol/L | 28.5784 | °C | 1013 | hPa | Humid | 0 | 0 |  | 0 | 21.724 | 131911.0673 | 345199.0019 | 28.7 | 100
118491 | 2023-06-03 17:32 | 39.5529 | OYX_CH4 (PSt7-10) | 2023-05-24 19:04 | default | 1444.5969 | μmol/L | 28.5723 | °C | 1013 | hPa | Humid | 0 | 0 |  | 0 | 21.728 | 131905.4802 | 345208.0375 | 28.7 | 100
118502 | 2023-06-03 17:32 | 39.6027 | OYX_CH4 (PSt7-10) | 2023-05-24 19:04 | default | 1444.4836 | μmol/L | 28.5784 | °C | 1013 | hPa | Humid | 0 | 0 |  | 0 | 21.724 | 131925.9281 | 345209.5744 | 28.7 | 100
118508 | 2023-06-03 17:32 | 39.6525 | OYX_CH4 (PSt7-10) | 2023-05-24 19:04 | default | 1444.1088 | μmol/L | 28.5784 | °C | 1013 | hPa | Humid | 0 | 0 |  | 0 | 21.727 | 131924.8405 | 345202.2372 | 28.7 | 100
118521 | 2023-06-03 17:32 | 39.7024 | OYX_CH4 (PSt7-10) | 2023-05-24 19:04 | default | 1444.8469 | μmol/L | 28.5723 | °C | 1013 | hPa | Humid | 0 | 0 |  | 0 | 21.726 | 131931.3195 | 345206.5399 | 28.7 | 100
118531 | 2023-06-03 17:32 | 39.753 | OYX_CH4 (PSt7-10) | 2023-05-24 19:04 | default | 1444.5969 | μmol/L | 28.5723 | °C | 1013 | hPa | Humid | 0 | 0 |  | 0 | 21.728 | 131926.264 | 345204.4225 | 28.7 | 100
118541 | 2023-06-03 17:32 | 39.8029 | OYX_CH4 (PSt7-10) | 2023-05-24 19:04 | default | 1444.347 | μmol/L | 28.5723 | °C | 1013 | hPa | Humid | 0 | 0 |  | 0 | 21.73 | 131928.7317 | 345201.4818 | 28.7 | 100
118551 | 2023-06-03 17:32 | 39.8527 | OYX_CH4 (PSt7-10) | 2023-05-24 19:04 | default | 1443.859 | μmol/L | 28.5784 | °C | 1013 | hPa | Humid | 0 | 0 |  | 0 | 21.729 | 131935.6721 | 345193.3861 | 28.7 | 100
118561 | 2023-06-03 17:32 | 39.9026 | OYX_CH4 (PSt7-10) | 2023-05-24 19:04 | default | 1444.347 | μmol/L | 28.5723 | °C | 1013 | hPa | Humid | 0 | 0 |  | 0 | 21.73 | 131948.9187 | 345191.272 | 28.7 | 100
118571 | 2023-06-03 17:32 | 39.9525 | OYX_CH4 (PSt7-10) | 2023-05-24 19:04 | default | 1443.4844 | μmol/L | 28.5784 | °C | 1013 | hPa | Humid | 0 | 0 |  | 0 | 21.732 | 131955.2207 | 345188.013 | 28.7 | 100
118581 | 2023-06-03 17:32 | 40.0031 | OYX_CH4 (PSt7-10) | 2023-05-24 19:04 | default | 1443.6092 | μmol/L | 28.5784 | °C | 1013 | hPa | Humid | 0 | 0 |  | 0 | 21.731 | 131957.428 | 345182.9723 | 28.7 | 100
118591 | 2023-06-03 17:32 | 40.053 | OYX_CH4 (PSt7-10) | 2023-05-24 19:04 | default | 1443.7341 | μmol/L | 28.5784 | °C | 1013 | hPa | Humid | 0 | 0 |  | 0 | 21.73 | 131957.351 | 345180.2377 | 28.7 | 100
118601 | 2023-06-03 17:33 | 40.1027 | OYX_CH4 (PSt7-10) | 2023-05-24 19:04 | default | 1443.6092 | μmol/L | 28.5784 | °C | 1013 | hPa | Humid | 0 | 0 |  | 0 | 21.731 | 131972.381 | 345201.7883 | 28.7 | 100
118611 | 2023-06-03 17:33 | 40.1525 | OYX_CH4 (PSt7-10) | 2023-05-24 19:04 | default | 1443.8474 | μmol/L | 28.5723 | °C | 1013 | hPa | Humid | 0 | 0 |  | 0 | 21.734 | 131961.9482 | 345179.1224 | 28.7 | 100
118621 | 2023-06-03 17:33 | 40.2032 | OYX_CH4 (PSt7-10) | 2023-05-24 19:04 | default | 1442.9967 | μmol/L | 28.5846 | °C | 1013 | hPa | Humid | 0 | 0 |  | 0 | 21.731 | 131974.5214 | 345184.7329 | 28.7 | 100
118631 | 2023-06-03 17:33 | 40.2529 | OYX_CH4 (PSt7-10) | 2023-05-24 19:04 | default | 1443.5977 | μmol/L | 28.5723 | °C | 1013 | hPa | Humid | 0 | 0 |  | 0 | 21.736 | 131985.6263 | 345187.398 | 28.7 | 100
118641 | 2023-06-03 17:33 | 40.3028 | OYX_CH4 (PSt7-10) | 2023-05-24 19:04 | default | 1443.1098 | μmol/L | 28.5784 | °C | 1013 | hPa | Humid | 0 | 0 |  | 0 | 21.735 | 131976.0775 | 345180.5814 | 28.7 | 100
118651 | 2023-06-03 17:33 | 40.3526 | OYX_CH4 (PSt7-10) | 2023-05-24 19:04 | default | 1442.8602 | μmol/L | 28.5784 | °C | 1013 | hPa | Humid | 0 | 0 |  | 0 | 21.737 | 131989.1582 | 345188.0554 | 28.7 | 100
118661 | 2023-06-03 17:33 | 40.4024 | OYX_CH4 (PSt7-10) | 2023-05-24 19:04 | default | 1443.2232 | μmol/L | 28.5723 | °C | 1013 | hPa | Humid | 0 | 0 |  | 0 | 21.739 | 132000.3169 | 345172.3594 | 28.7 | 100
118671 | 2023-06-03 17:33 | 40.4526 | OYX_CH4 (PSt7-10) | 2023-05-24 19:04 | default | 1442.4859 | μmol/L | 28.5784 | °C | 1013 | hPa | Humid | 0 | 0 |  | 0 | 21.74 | 131993.3086 | 345172.2644 | 28.7 | 100
118681 | 2023-06-03 17:33 | 40.5024 | OYX_CH4 (PSt7-10) | 2023-05-24 19:04 | default | 1442.3612 | μmol/L | 28.5784 | °C | 1013 | hPa | Humid | 0 | 0 |  | 0 | 21.741 | 131993.0216 | 345167.7939 | 28.7 | 100
118691 | 2023-06-03 17:33 | 40.553 | OYX_CH4 (PSt7-10) | 2023-05-24 19:04 | default | 1442.5993 | μmol/L | 28.5723 | °C | 1013 | hPa | Humid | 0 | 0 |  | 0 | 21.744 | 131997.9353 | 345152.2045 | 28.7 | 100
118701 | 2023-06-03 17:33 | 40.6028 | OYX_CH4 (PSt7-10) | 2023-05-24 19:04 | default | 1442.4859 | μmol/L | 28.5784 | °C | 1013 | hPa | Humid | 0 | 0 |  | 0 | 21.74 | 132002.4107 | 345162.5737 | 28.7 | 100
118711 | 2023-06-03 17:33 | 40.6526 | OYX_CH4 (PSt7-10) | 2023-05-24 19:04 | default | 1442.4859 | μmol/L | 28.5784 | °C | 1013 | hPa | Humid | 0 | 0 |  | 0 | 21.74 | 132004.2099 | 345171.8135 | 28.7 | 100
118721 | 2023-06-03 17:33 | 40.7032 | OYX_CH4 (PSt7-10) | 2023-05-24 19:04 | default | 1442.2365 | μmol/L | 28.5784 | °C | 1013 | hPa | Humid | 0 | 0 |  | 0 | 21.742 | 132013.8231 | 345173.747 | 28.7 | 100
118731 | 2023-06-03 17:33 | 40.753 | OYX_CH4 (PSt7-10) | 2023-05-24 19:04 | default | 1442.4859 | μmol/L | 28.5784 | °C | 1013 | hPa | Humid | 0 | 0 |  | 0 | 21.74 | 132023.1145 | 345172.5601 | 28.7 | 100
118741 | 2023-06-03 17:33 | 40.8031 | OYX_CH4 (PSt7-10) | 2023-05-24 19:04 | default | 1442.5993 | μmol/L | 28.5723 | °C | 1013 | hPa | Humid | 0 | 0 |  | 0 | 21.744 | 132026.303 | 345165.2036 | 28.7 | 100
118752 | 2023-06-03 17:33 | 40.853 | OYX_CH4 (PSt7-10) | 2023-05-24 19:04 | default | 1441.9871 | μmol/L | 28.5784 | °C | 1013 | hPa | Humid | 0 | 0 |  | 0 | 21.744 | 132027.6081 | 345166.831 | 28.7 | 100
118758 | 2023-06-03 17:33 | 40.9029 | OYX_CH4 (PSt7-10) | 2023-05-24 19:04 | default | 1441.7377 | μmol/L | 28.5784 | °C | 1013 | hPa | Humid | 0 | 0 |  | 0 | 21.746 | 132033.446 | 345172.4845 | 28.7 | 100
118771 | 2023-06-03 17:33 | 40.9528 | OYX_CH4 (PSt7-10) | 2023-05-24 19:04 | default | 1441.7377 | μmol/L | 28.5784 | °C | 1013 | hPa | Humid | 0 | 0 |  | 0 | 21.746 | 132035.1648 | 345174.1245 | 28.7 | 100
118781 | 2023-06-03 17:33 | 41.0027 | OYX_CH4 (PSt7-10) | 2023-05-24 19:04 | default | 1441.613 | μmol/L | 28.5784 | °C | 1013 | hPa | Humid | 0 | 0 |  | 0 | 21.747 | 132047.1132 | 345169.0079 | 28.7 | 100
118791 | 2023-06-03 17:33 | 41.0526 | OYX_CH4 (PSt7-10) | 2023-05-24 19:04 | default | 1441.0014 | μmol/L | 28.5846 | °C | 1013 | hPa | Humid | 0 | 0 |  | 0 | 21.747 | 132047.6445 | 345161.1025 | 28.7 | 100
118801 | 2023-06-03 17:34 | 41.1025 | OYX_CH4 (PSt7-10) | 2023-05-24 19:04 | default | 1441.613 | μmol/L | 28.5784 | °C | 1013 | hPa | Humid | 0 | 0 |  | 0 | 21.747 | 132048.3234 | 345145.5773 | 28.7 | 100
118811 | 2023-06-03 17:34 | 41.1531 | OYX_CH4 (PSt7-10) | 2023-05-24 19:04 | default | 1440.6277 | μmol/L | 28.5846 | °C | 1013 | hPa | Humid | 0 | 0 |  | 0 | 21.75 | 132059.7046 | 345150.9379 | 28.7 | 100
118821 | 2023-06-03 17:34 | 41.2029 | OYX_CH4 (PSt7-10) | 2023-05-24 19:04 | default | 1440.6277 | μmol/L | 28.5846 | °C | 1013 | hPa | Humid | 0 | 0 |  | 0 | 21.75 | 132058.7879 | 345150.4405 | 28.7 | 100
118831 | 2023-06-03 17:34 | 41.2527 | OYX_CH4 (PSt7-10) | 2023-05-24 19:04 | default | 1442.3386 | μmol/L | 28.5662 | °C | 1013 | hPa | Humid | 0 | 0 |  | 0 | 21.751 | 132055.0347 | 345140.0943 | 28.7 | 100
118841 | 2023-06-03 17:34 | 41.3026 | OYX_CH4 (PSt7-10) | 2023-05-24 19:04 | default | 1441.2391 | μmol/L | 28.5784 | °C | 1013 | hPa | Humid | 0 | 0 |  | 0 | 21.75 | 132056.1514 | 345145.1717 | 28.7 | 100
118851 | 2023-06-03 17:34 | 41.3526 | OYX_CH4 (PSt7-10) | 2023-05-24 19:04 | default | 1441.3638 | μmol/L | 28.5784 | °C | 1013 | hPa | Humid | 0 | 0 |  | 0 | 21.749 | 132056.871 | 345142.4561 | 28.7 | 100
118861 | 2023-06-03 17:34 | 41.4026 | OYX_CH4 (PSt7-10) | 2023-05-24 19:04 | default | 1440.8654 | μmol/L | 28.5784 | °C | 1013 | hPa | Humid | 0 | 0 |  | 0 | 21.753 | 132062.6604 | 345137.8637 | 28.7 | 100
118871 | 2023-06-03 17:34 | 41.4524 | OYX_CH4 (PSt7-10) | 2023-05-24 19:04 | default | 1440.8654 | μmol/L | 28.5784 | °C | 1013 | hPa | Humid | 0 | 0 |  | 0 | 21.753 | 132066.0108 | 345134.1463 | 28.7 | 100
118881 | 2023-06-03 17:34 | 41.5031 | OYX_CH4 (PSt7-10) | 2023-05-24 19:04 | default | 1440.6162 | μmol/L | 28.5784 | °C | 1013 | hPa | Humid | 0 | 0 |  | 0 | 21.755 | 132074.4665 | 345131.2983 | 28.7 | 100
118891 | 2023-06-03 17:34 | 41.5531 | OYX_CH4 (PSt7-10) | 2023-05-24 19:04 | default | 1440.6162 | μmol/L | 28.5784 | °C | 1013 | hPa | Humid | 0 | 0 |  | 0 | 21.755 | 132086.443 | 345134.318 | 28.7 | 100
118901 | 2023-06-03 17:34 | 41.603 | OYX_CH4 (PSt7-10) | 2023-05-24 19:04 | default | 1440.3672 | μmol/L | 28.5784 | °C | 1013 | hPa | Humid | 0 | 0 |  | 0 | 21.757 | 132089.455 | 345139.8802 | 28.7 | 100
118911 | 2023-06-03 17:34 | 41.6527 | OYX_CH4 (PSt7-10) | 2023-05-24 19:04 | default | 1440.9787 | μmol/L | 28.5723 | °C | 1013 | hPa | Humid | 0 | 0 |  | 0 | 21.757 | 132087.3613 | 345128.1326 | 28.7 | 100
118921 | 2023-06-03 17:34 | 41.7025 | OYX_CH4 (PSt7-10) | 2023-05-24 19:04 | default | 1440.4805 | μmol/L | 28.5723 | °C | 1013 | hPa | Humid | 0 | 0 |  | 0 | 21.761 | 132103.4814 | 345146.1228 | 28.7 | 100
118931 | 2023-06-03 17:34 | 41.7532 | OYX_CH4 (PSt7-10) | 2023-05-24 19:04 | default | 1439.9937 | μmol/L | 28.5784 | °C | 1013 | hPa | Humid | 0 | 0 |  | 0 | 21.76 | 132102.9994 | 345144.1022 | 28.7 | 100
118941 | 2023-06-03 17:34 | 41.8029 | OYX_CH4 (PSt7-10) | 2023-05-24 19:04 | default | 1439.3714 | μmol/L | 28.5784 | °C | 1013 | hPa | Humid | 0 | 0 |  | 0 | 21.765 | 132102.0302 | 345128.6611 | 28.7 | 100
118951 | 2023-06-03 17:34 | 41.8528 | OYX_CH4 (PSt7-10) | 2023-05-24 19:04 | default | 1440.1181 | μmol/L | 28.5784 | °C | 1013 | hPa | Humid | 0 | 0 |  | 0 | 21.759 | 132097.8717 | 345138.0845 | 28.7 | 100
118961 | 2023-06-03 17:34 | 41.9028 | OYX_CH4 (PSt7-10) | 2023-05-24 19:04 | default | 1440.1181 | μmol/L | 28.5784 | °C | 1013 | hPa | Humid | 0 | 0 |  | 0 | 21.759 | 132104.3526 | 345146.6135 | 28.7 | 100

## SABD0002000026, Ch 5
Id | Date | Delta T [min] | Sensor | Calibration | User | Oxygen | Oxygen Unit | Temperature | Temperature Unit | Pressure | Pressure Unit | Mode | Salinity [pmil] | User Signal Intensity | Error | Error Code | Phase [°] | Amplitude [µV] | Reference Amplitude [µV] | Signal LED Current | Reference LED Current | Battery [V]
110582 | 2023-06-03 16:52 | 0 | OXY_CH5 (PSt7-10) | 2023-05-25 14:31 | default | 1509.7716 | μmol/L | 28.7072 | °C | 1013 | hPa | Humid | 0 | 0 |  | 0 | 20.899 | 53198.9126 | 252018.2016 | 30.1 | 45.8
110592 | 2023-06-03 16:52 | 0.052364 | OXY_CH5 (PSt7-10) | 2023-05-25 14:31 | default | 1510.3122 | μmol/L | 28.7011 | °C | 1013 | hPa | Humid | 0 | 0 |  | 0 | 20.9 | 53186.8033 | 251995.4523 | 30.1 | 45.8
110602 | 2023-06-03 16:53 | 0.10313 | OXY_CH5 (PSt7-10) | 2023-05-25 14:31 | default | 1509.7716 | μmol/L | 28.7072 | °C | 1013 | hPa | Humid | 0 | 0 |  | 0 | 20.899 | 53186.0359 | 251972.2653 | 30.1 | 45.8
110612 | 2023-06-03 16:53 | 0.15248 | OXY_CH5 (PSt7-10) | 2023-05-25 14:31 | default | 1509.9062 | μmol/L | 28.7011 | °C | 1013 | hPa | Humid | 0 | 0 |  | 0 | 20.903 | 53180.9574 | 251955.6235 | 30.1 | 45.8
110622 | 2023-06-03 16:53 | 0.2027 | OXY_CH5 (PSt7-10) | 2023-05-25 14:31 | default | 1509.7709 | μmol/L | 28.7011 | °C | 1013 | hPa | Humid | 0 | 0 |  | 0 | 20.904 | 53177.2202 | 251954.947 | 30.1 | 45.8
110632 | 2023-06-03 16:53 | 0.25247 | OXY_CH5 (PSt7-10) | 2023-05-25 14:31 | default | 1509.9062 | μmol/L | 28.7011 | °C | 1013 | hPa | Humid | 0 | 0 |  | 0 | 20.903 | 53174.973 | 251959.7291 | 30.1 | 45.8
110642 | 2023-06-03 16:53 | 0.30314 | OXY_CH5 (PSt7-10) | 2023-05-25 14:31 | default | 1509.7709 | μmol/L | 28.7011 | °C | 1013 | hPa | Humid | 0 | 0 |  | 0 | 20.904 | 53177.0485 | 251951.064 | 30.1 | 45.8
110652 | 2023-06-03 16:53 | 0.35238 | OXY_CH5 (PSt7-10) | 2023-05-25 14:31 | default | 1509.0952 | μmol/L | 28.7072 | °C | 1013 | hPa | Humid | 0 | 0 |  | 0 | 20.904 | 53171.9403 | 251934.9534 | 30.1 | 45.8
110662 | 2023-06-03 16:53 | 0.40301 | OXY_CH5 (PSt7-10) | 2023-05-25 14:31 | default | 1508.9594 | μmol/L | 28.7011 | °C | 1013 | hPa | Humid | 0 | 0 |  | 0 | 20.91 | 53169.9033 | 251946.0977 | 30.1 | 45.8
110672 | 2023-06-03 16:53 | 0.45319 | OXY_CH5 (PSt7-10) | 2023-05-25 14:31 | default | 1508.5538 | μmol/L | 28.7011 | °C | 1013 | hPa | Humid | 0 | 0 |  | 0 | 20.913 | 53171.0795 | 251933.3136 | 30.1 | 45.8
110683 | 2023-06-03 16:53 | 0.50294 | OXY_CH5 (PSt7-10) | 2023-05-25 14:31 | default | 1508.6895 | μmol/L | 28.7072 | °C | 1013 | hPa | Humid | 0 | 0 |  | 0 | 20.907 | 53167.8633 | 251922.1457 | 30.1 | 45.8
110692 | 2023-06-03 16:53 | 0.55281 | OXY_CH5 (PSt7-10) | 2023-05-25 14:31 | default | 1508.9599 | μmol/L | 28.7072 | °C | 1013 | hPa | Humid | 0 | 0 |  | 0 | 20.905 | 53166.644 | 251925.5081 | 30.1 | 45.8
110702 | 2023-06-03 16:53 | 0.6027 | OXY_CH5 (PSt7-10) | 2023-05-25 14:31 | default | 1508.6895 | μmol/L | 28.7072 | °C | 1013 | hPa | Humid | 0 | 0 |  | 0 | 20.907 | 53157.3407 | 251920.8957 | 30.1 | 45.8
110712 | 2023-06-03 16:53 | 0.65245 | OXY_CH5 (PSt7-10) | 2023-05-25 14:31 | default | 1507.7431 | μmol/L | 28.7011 | °C | 1013 | hPa | Humid | 0 | 0 |  | 0 | 20.919 | 53158.0864 | 251905.7982 | 30.1 | 45.8
110722 | 2023-06-03 16:53 | 0.70311 | OXY_CH5 (PSt7-10) | 2023-05-25 14:31 | default | 1509.2298 | μmol/L | 28.7011 | °C | 1013 | hPa | Humid | 0 | 0 |  | 0 | 20.908 | 53159.3056 | 251908.8362 | 30.1 | 45.8
110732 | 2023-06-03 16:53 | 0.75301 | OXY_CH5 (PSt7-10) | 2023-05-25 14:31 | default | 1508.4192 | μmol/L | 28.7072 | °C | 1013 | hPa | Humid | 0 | 0 |  | 0 | 20.909 | 53160.0527 | 251906.9366 | 30.1 | 45.8
110742 | 2023-06-03 16:53 | 0.80298 | OXY_CH5 (PSt7-10) | 2023-05-25 14:31 | default | 1508.689 | μmol/L | 28.7011 | °C | 1013 | hPa | Humid | 0 | 0 |  | 0 | 20.912 | 53156.8435 | 251897.1805 | 30.1 | 45.8
110752 | 2023-06-03 16:53 | 0.85272 | OXY_CH5 (PSt7-10) | 2023-05-25 14:31 | default | 1508.9594 | μmol/L | 28.7011 | °C | 1013 | hPa | Humid | 0 | 0 |  | 0 | 20.91 | 53151.4238 | 251899.7724 | 30.1 | 45.8
110762 | 2023-06-03 16:53 | 0.90255 | OXY_CH5 (PSt7-10) | 2023-05-25 14:31 | default | 1508.4192 | μmol/L | 28.7072 | °C | 1013 | hPa | Humid | 0 | 0 |  | 0 | 20.909 | 53149.9533 | 251899.2461 | 30.1 | 45.8
110772 | 2023-06-03 16:53 | 0.95253 | OXY_CH5 (PSt7-10) | 2023-05-25 14:31 | default | 1509.6356 | μmol/L | 28.7011 | °C | 1013 | hPa | Humid | 0 | 0 |  | 0 | 20.905 | 53150.5906 | 251881.4688 | 30.1 | 45.8
110782 | 2023-06-03 16:53 | 1.0024 | OXY_CH5 (PSt7-10) | 2023-05-25 14:31 | default | 1509.0946 | μmol/L | 28.7011 | °C | 1013 | hPa | Humid | 0 | 0 |  | 0 | 20.909 | 53149.37 | 251877.8516 | 30.1 | 45.8
110792 | 2023-06-03 16:53 | 1.0532 | OXY_CH5 (PSt7-10) | 2023-05-25 14:31 | default | 1506.259 | μmol/L | 28.7134 | °C | 1013 | hPa | Humid | 0 | 0 |  | 0 | 20.92 | 53146.0177 | 251873.8895 | 30.1 | 45.8
110802 | 2023-06-03 16:54 | 1.103 | OXY_CH5 (PSt7-10) | 2023-05-25 14:31 | default | 1507.4734 | μmol/L | 28.7072 | °C | 1013 | hPa | Humid | 0 | 0 |  | 0 | 20.916 | 53150.6118 | 251877.779 | 30.1 | 45.8
110812 | 2023-06-03 16:54 | 1.1528 | OXY_CH5 (PSt7-10) | 2023-05-25 14:31 | default | 1508.0137 | μmol/L | 28.7072 | °C | 1013 | hPa | Humid | 0 | 0 |  | 0 | 20.912 | 53141.5539 | 251878.8653 | 30.1 | 45.8
110822 | 2023-06-03 16:54 | 1.2026 | OXY_CH5 (PSt7-10) | 2023-05-25 14:31 | default | 1508.9594 | μmol/L | 28.7011 | °C | 1013 | hPa | Humid | 0 | 0 |  | 0 | 20.91 | 53141.7008 | 251873.7001 | 30.1 | 45.8
110832 | 2023-06-03 16:54 | 1.2524 | OXY_CH5 (PSt7-10) | 2023-05-25 14:31 | default | 1508.4186 | μmol/L | 28.7011 | °C | 1013 | hPa | Humid | 0 | 0 |  | 0 | 20.914 | 53140.7874 | 251866.0061 | 30.1 | 45.8
110842 | 2023-06-03 16:54 | 1.3031 | OXY_CH5 (PSt7-10) | 2023-05-25 14:31 | default | 1507.8786 | μmol/L | 28.7072 | °C | 1013 | hPa | Humid | 0 | 0 |  | 0 | 20.913 | 53135.2031 | 251864.8378 | 30.1 | 45.8
110852 | 2023-06-03 16:54 | 1.3529 | OXY_CH5 (PSt7-10) | 2023-05-25 14:31 | default | 1508.1489 | μmol/L | 28.7072 | °C | 1013 | hPa | Humid | 0 | 0 |  | 0 | 20.911 | 53143.8302 | 251857.2025 | 30.1 | 45.8
110862 | 2023-06-03 16:54 | 1.4027 | OXY_CH5 (PSt7-10) | 2023-05-25 14:31 | default | 1507.4734 | μmol/L | 28.7072 | °C | 1013 | hPa | Humid | 0 | 0 |  | 0 | 20.916 | 53136.0814 | 251853.6279 | 30.1 | 45.8
110872 | 2023-06-03 16:54 | 1.4525 | OXY_CH5 (PSt7-10) | 2023-05-25 14:31 | default | 1509.3647 | μmol/L | 28.6949 | °C | 1013 | hPa | Humid | 0 | 0 |  | 0 | 20.912 | 53128.3373 | 251856.6947 | 30.1 | 45.8
110882 | 2023-06-03 16:54 | 1.5025 | OXY_CH5 (PSt7-10) | 2023-05-25 14:31 | default | 1508.5538 | μmol/L | 28.7011 | °C | 1013 | hPa | Humid | 0 | 0 |  | 0 | 20.913 | 53132.5416 | 251839.6366 | 30.1 | 45.8
110892 | 2023-06-03 16:54 | 1.5531 | OXY_CH5 (PSt7-10) | 2023-05-25 14:31 | default | 1507.6084 | μmol/L | 28.7072 | °C | 1013 | hPa | Humid | 0 | 0 |  | 0 | 20.915 | 53136.3217 | 251846.1331 | 30.1 | 45.8
110902 | 2023-06-03 16:54 | 1.6031 | OXY_CH5 (PSt7-10) | 2023-05-25 14:31 | default | 1508.0133 | μmol/L | 28.7011 | °C | 1013 | hPa | Humid | 0 | 0 |  | 0 | 20.917 | 53130.3115 | 251838.8498 | 30.1 | 45.8
110912 | 2023-06-03 16:54 | 1.6531 | OXY_CH5 (PSt7-10) | 2023-05-25 14:31 | default | 1507.7431 | μmol/L | 28.7011 | °C | 1013 | hPa | Humid | 0 | 0 |  | 0 | 20.919 | 53131.5556 | 251827.7231 | 30.1 | 45.8
110922 | 2023-06-03 16:54 | 1.7031 | OXY_CH5 (PSt7-10) | 2023-05-25 14:31 | default | 1506.5289 | μmol/L | 28.7134 | °C | 1013 | hPa | Humid | 0 | 0 |  | 0 | 20.918 | 53127.133 | 251832.5445 | 30.1 | 45.8
110932 | 2023-06-03 16:54 | 1.7529 | OXY_CH5 (PSt7-10) | 2023-05-25 14:31 | default | 1507.8786 | μmol/L | 28.7072 | °C | 1013 | hPa | Humid | 0 | 0 |  | 0 | 20.913 | 53121.1774 | 251833.3394 | 30.1 | 45.8
110942 | 2023-06-03 16:54 | 1.8028 | OXY_CH5 (PSt7-10) | 2023-05-25 14:31 | default | 1508.689 | μmol/L | 28.7011 | °C | 1013 | hPa | Humid | 0 | 0 |  | 0 | 20.912 | 53120.7555 | 251827.4626 | 30.1 | 45.8
110952 | 2023-06-03 16:54 | 1.8529 | OXY_CH5 (PSt7-10) | 2023-05-25 14:31 | default | 1507.7435 | μmol/L | 28.7072 | °C | 1013 | hPa | Humid | 0 | 0 |  | 0 | 20.914 | 53126.9015 | 251818.8882 | 30.1 | 45.8
110962 | 2023-06-03 16:54 | 1.9025 | OXY_CH5 (PSt7-10) | 2023-05-25 14:31 | default | 1508.0133 | μmol/L | 28.7011 | °C | 1013 | hPa | Humid | 0 | 0 |  | 0 | 20.917 | 53124.5144 | 251815.6166 | 30.1 | 45.8
110967 | 2023-06-03 16:54 | 1.9524 | OXY_CH5 (PSt7-10) | 2023-05-25 14:31 | default | 1508.5538 | μmol/L | 28.7011 | °C | 1013 | hPa | Humid | 0 | 0 |  | 0 | 20.913 | 53122.5301 | 251808.1285 | 30.1 | 45.8
110982 | 2023-06-03 16:54 | 2.0025 | OXY_CH5 (PSt7-10) | 2023-05-25 14:31 | default | 1507.608 | μmol/L | 28.7011 | °C | 1013 | hPa | Humid | 0 | 0 |  | 0 | 20.92 | 53116.2295 | 251802.4264 | 30.1 | 45.8
110992 | 2023-06-03 16:54 | 2.0525 | OXY_CH5 (PSt7-10) | 2023-05-25 14:31 | default | 1508.4184 | μmol/L | 28.6949 | °C | 1013 | hPa | Humid | 0 | 0 |  | 0 | 20.919 | 53120.1512 | 251810.9941 | 30.1 | 45.8
111002 | 2023-06-03 16:55 | 2.1025 | OXY_CH5 (PSt7-10) | 2023-05-25 14:31 | default | 1508.689 | μmol/L | 28.7011 | °C | 1013 | hPa | Humid | 0 | 0 |  | 0 | 20.912 | 53113.0029 | 251805.8509 | 30.1 | 45.8
111012 | 2023-06-03 16:55 | 2.1525 | OXY_CH5 (PSt7-10) | 2023-05-25 14:31 | default | 1507.473 | μmol/L | 28.7011 | °C | 1013 | hPa | Humid | 0 | 0 |  | 0 | 20.921 | 53113.9602 | 251791.4972 | 30.1 | 45.8
111022 | 2023-06-03 16:55 | 2.2031 | OXY_CH5 (PSt7-10) | 2023-05-25 14:31 | default | 1506.7989 | μmol/L | 28.7134 | °C | 1013 | hPa | Humid | 0 | 0 |  | 0 | 20.916 | 53104.3175 | 251807.3027 | 30.1 | 45.8
111032 | 2023-06-03 16:55 | 2.253 | OXY_CH5 (PSt7-10) | 2023-05-25 14:31 | default | 1507.608 | μmol/L | 28.7011 | °C | 1013 | hPa | Humid | 0 | 0 |  | 0 | 20.92 | 53107.9708 | 251794.2325 | 30.1 | 45.8
111042 | 2023-06-03 16:55 | 2.3029 | OXY_CH5 (PSt7-10) | 2023-05-25 14:31 | default | 1508.2835 | μmol/L | 28.7011 | °C | 1013 | hPa | Humid | 0 | 0 |  | 0 | 20.915 | 53101.127 | 251787.0696 | 30.1 | 45.8
111052 | 2023-06-03 16:55 | 2.353 | OXY_CH5 (PSt7-10) | 2023-05-25 14:31 | default | 1507.608 | μmol/L | 28.7011 | °C | 1013 | hPa | Humid | 0 | 0 |  | 0 | 20.92 | 53110.4722 | 251793.1288 | 30.1 | 45.8
111062 | 2023-06-03 16:55 | 2.4029 | OXY_CH5 (PSt7-10) | 2023-05-25 14:31 | default | 1507.2033 | μmol/L | 28.7072 | °C | 1013 | hPa | Humid | 0 | 0 |  | 0 | 20.918 | 53106.2384 | 251790.5861 | 30.1 | 45.8
111072 | 2023-06-03 16:55 | 2.4524 | OXY_CH5 (PSt7-10) | 2023-05-25 14:31 | default | 1507.8786 | μmol/L | 28.7072 | °C | 1013 | hPa | Humid | 0 | 0 |  | 0 | 20.913 | 53103.0181 | 251771.8784 | 30.1 | 45.8
111082 | 2023-06-03 16:55 | 2.5024 | OXY_CH5 (PSt7-10) | 2023-05-25 14:31 | default | 1507.473 | μmol/L | 28.7011 | °C | 1013 | hPa | Humid | 0 | 0 |  | 0 | 20.921 | 53100.2571 | 251771.9044 | 30.1 | 45.8
111092 | 2023-06-03 16:55 | 2.5527 | OXY_CH5 (PSt7-10) | 2023-05-25 14:31 | default | 1506.6633 | μmol/L | 28.7072 | °C | 1013 | hPa | Humid | 0 | 0 |  | 0 | 20.922 | 53088.1346 | 251775.6227 | 30.1 | 45.8
111102 | 2023-06-03 16:55 | 2.6029 | OXY_CH5 (PSt7-10) | 2023-05-25 14:31 | default | 1506.9333 | μmol/L | 28.7072 | °C | 1013 | hPa | Humid | 0 | 0 |  | 0 | 20.92 | 53099.3251 | 251767.1249 | 30.1 | 45.8
111112 | 2023-06-03 16:55 | 2.6524 | OXY_CH5 (PSt7-10) | 2023-05-25 14:31 | default | 1507.473 | μmol/L | 28.7011 | °C | 1013 | hPa | Humid | 0 | 0 |  | 0 | 20.921 | 53091.8499 | 251766.9141 | 30.1 | 45.8
111122 | 2023-06-03 16:55 | 2.7032 | OXY_CH5 (PSt7-10) | 2023-05-25 14:31 | default | 1509.2294 | μmol/L | 28.6949 | °C | 1013 | hPa | Humid | 0 | 0 |  | 0 | 20.913 | 53089.5477 | 251771.6446 | 30.1 | 45.8
111132 | 2023-06-03 16:55 | 2.7526 | OXY_CH5 (PSt7-10) | 2023-05-25 14:31 | default | 1507.4734 | μmol/L | 28.7072 | °C | 1013 | hPa | Humid | 0 | 0 |  | 0 | 20.916 | 53082.8155 | 251762.2472 | 30.1 | 45.8
111142 | 2023-06-03 16:55 | 2.8028 | OXY_CH5 (PSt7-10) | 2023-05-25 14:31 | default | 1506.2584 | μmol/L | 28.7072 | °C | 1013 | hPa | Humid | 0 | 0 |  | 0 | 20.925 | 53075.768 | 251773.5333 | 30.1 | 45.8
111152 | 2023-06-03 16:55 | 2.8529 | OXY_CH5 (PSt7-10) | 2023-05-25 14:31 | default | 1507.3379 | μmol/L | 28.7011 | °C | 1013 | hPa | Humid | 0 | 0 |  | 0 | 20.922 | 53083.8834 | 251766.147 | 30.1 | 45.8
111157 | 2023-06-03 16:55 | 2.9029 | OXY_CH5 (PSt7-10) | 2023-05-25 14:31 | default | 1507.2033 | μmol/L | 28.7072 | °C | 1013 | hPa | Humid | 0 | 0 |  | 0 | 20.918 | 53086.9245 | 251766.1759 | 30.1 | 45.8
111167 | 2023-06-03 16:55 | 2.9528 | OXY_CH5 (PSt7-10) | 2023-05-25 14:31 | default | 1507.3379 | μmol/L | 28.7011 | °C | 1013 | hPa | Humid | 0 | 0 |  | 0 | 20.922 | 53080.5218 | 251750.1091 | 30.1 | 45.8
111177 | 2023-06-03 16:55 | 3.0028 | OXY_CH5 (PSt7-10) | 2023-05-25 14:31 | default | 1507.7431 | μmol/L | 28.7011 | °C | 1013 | hPa | Humid | 0 | 0 |  | 0 | 20.919 | 53077.9943 | 251746.7482 | 30.1 | 45.8
111192 | 2023-06-03 16:55 | 3.0527 | OXY_CH5 (PSt7-10) | 2023-05-25 14:31 | default | 1508.013 | μmol/L | 28.6949 | °C | 1013 | hPa | Humid | 0 | 0 |  | 0 | 20.922 | 53078.7064 | 251744.0851 | 30.1 | 45.8
111202 | 2023-06-03 16:56 | 3.1029 | OXY_CH5 (PSt7-10) | 2023-05-25 14:31 | default | 1507.8782 | μmol/L | 28.7011 | °C | 1013 | hPa | Humid | 0 | 0 |  | 0 | 20.918 | 53081.9802 | 251745.4601 | 30.1 | 45.8
111212 | 2023-06-03 16:56 | 3.1528 | OXY_CH5 (PSt7-10) | 2023-05-25 14:31 | default | 1508.2832 | μmol/L | 28.6949 | °C | 1013 | hPa | Humid | 0 | 0 |  | 0 | 20.92 | 53077.7565 | 251753.8768 | 30.1 | 45.8
111222 | 2023-06-03 16:56 | 3.2025 | OXY_CH5 (PSt7-10) | 2023-05-25 14:31 | default | 1507.3379 | μmol/L | 28.7011 | °C | 1013 | hPa | Humid | 0 | 0 |  | 0 | 20.922 | 53077.0328 | 251748.3818 | 30.1 | 45.8
111232 | 2023-06-03 16:56 | 3.2532 | OXY_CH5 (PSt7-10) | 2023-05-25 14:31 | default | 1506.7983 | μmol/L | 28.7072 | °C | 1013 | hPa | Humid | 0 | 0 |  | 0 | 20.921 | 53078.3722 | 251744.0951 | 30.1 | 45.8
111242 | 2023-06-03 16:56 | 3.303 | OXY_CH5 (PSt7-10) | 2023-05-25 14:31 | default | 1507.7429 | μmol/L | 28.6949 | °C | 1013 | hPa | Humid | 0 | 0 |  | 0 | 20.924 | 53067.2515 | 251736.7428 | 30.1 | 45.8
111252 | 2023-06-03 16:56 | 3.353 | OXY_CH5 (PSt7-10) | 2023-05-25 14:31 | default | 1508.8238 | μmol/L | 28.6949 | °C | 1013 | hPa | Humid | 0 | 0 |  | 0 | 20.916 | 53071.5703 | 251726.7376 | 30.1 | 45.8
111262 | 2023-06-03 16:56 | 3.4032 | OXY_CH5 (PSt7-10) | 2023-05-25 14:31 | default | 1507.0678 | μmol/L | 28.6949 | °C | 1013 | hPa | Humid | 0 | 0 |  | 0 | 20.929 | 53068.4136 | 251734.7696 | 30.1 | 45.8
111272 | 2023-06-03 16:56 | 3.4527 | OXY_CH5 (PSt7-10) | 2023-05-25 14:31 | default | 1507.0683 | μmol/L | 28.7072 | °C | 1013 | hPa | Humid | 0 | 0 |  | 0 | 20.919 | 53064.8026 | 251737.3362 | 30.1 | 45.8
111282 | 2023-06-03 16:56 | 3.5027 | OXY_CH5 (PSt7-10) | 2023-05-25 14:31 | default | 1507.2029 | μmol/L | 28.7011 | °C | 1013 | hPa | Humid | 0 | 0 |  | 0 | 20.923 | 53059.451 | 251735.6667 | 30.1 | 45.8
111292 | 2023-06-03 16:56 | 3.5525 | OXY_CH5 (PSt7-10) | 2023-05-25 14:31 | default | 1507.2028 | μmol/L | 28.6949 | °C | 1013 | hPa | Humid | 0 | 0 |  | 0 | 20.928 | 53062.6076 | 251737.5057 | 30.1 | 45.8
111302 | 2023-06-03 16:56 | 3.6028 | OXY_CH5 (PSt7-10) | 2023-05-25 14:31 | default | 1508.0133 | μmol/L | 28.7011 | °C | 1013 | hPa | Humid | 0 | 0 |  | 0 | 20.917 | 53058.0501 | 251732.0304 | 30.1 | 45.8
111312 | 2023-06-03 16:56 | 3.6526 | OXY_CH5 (PSt7-10) | 2023-05-25 14:31 | default | 1508.4184 | μmol/L | 28.6949 | °C | 1013 | hPa | Humid | 0 | 0 |  | 0 | 20.919 | 53060.2287 | 251729.5735 | 30.1 | 45.8
111322 | 2023-06-03 16:56 | 3.7025 | OXY_CH5 (PSt7-10) | 2023-05-25 14:31 | default | 1508.013 | μmol/L | 28.6949 | °C | 1013 | hPa | Humid | 0 | 0 |  | 0 | 20.922 | 53045.9516 | 251725.1835 | 30.1 | 45.8
111332 | 2023-06-03 16:56 | 3.7531 | OXY_CH5 (PSt7-10) | 2023-05-25 14:31 | default | 1507.7429 | μmol/L | 28.6949 | °C | 1013 | hPa | Humid | 0 | 0 |  | 0 | 20.924 | 53042.6512 | 251727.5709 | 30.1 | 45.8
111342 | 2023-06-03 16:56 | 3.8024 | OXY_CH5 (PSt7-10) | 2023-05-25 14:31 | default | 1508.6886 | μmol/L | 28.6888 | °C | 1013 | hPa | Humid | 0 | 0 |  | 0 | 20.922 | 53042.9343 | 251709.0766 | 30.1 | 45.8
111353 | 2023-06-03 16:56 | 3.8529 | OXY_CH5 (PSt7-10) | 2023-05-25 14:31 | default | 1507.0679 | μmol/L | 28.7011 | °C | 1013 | hPa | Humid | 0 | 0 |  | 0 | 20.924 | 53040.6435 | 251709.4743 | 30.1 | 45.8
111357 | 2023-06-03 16:56 | 3.9026 | OXY_CH5 (PSt7-10) | 2023-05-25 14:31 | default | 1508.013 | μmol/L | 28.6949 | °C | 1013 | hPa | Humid | 0 | 0 |  | 0 | 20.922 | 53037.1085 | 251707.1066 | 30.1 | 45.8
111367 | 2023-06-03 16:56 | 3.9526 | OXY_CH5 (PSt7-10) | 2023-05-25 14:31 | default | 1508.6886 | μmol/L | 28.6888 | °C | 1013 | hPa | Humid | 0 | 0 |  | 0 | 20.922 | 53035.2765 | 251702.5933 | 30.1 | 45.8
111377 | 2023-06-03 16:56 | 4.0025 | OXY_CH5 (PSt7-10) | 2023-05-25 14:31 | default | 1507.7429 | μmol/L | 28.6949 | °C | 1013 | hPa | Humid | 0 | 0 |  | 0 | 20.924 | 53034.0068 | 251700.1059 | 30.1 | 45.8
111392 | 2023-06-03 16:56 | 4.053 | OXY_CH5 (PSt7-10) | 2023-05-25 14:31 | default | 1507.473 | μmol/L | 28.7011 | °C | 1013 | hPa | Humid | 0 | 0 |  | 0 | 20.921 | 53035.2492 | 251706.0217 | 30.1 | 45.8
111402 | 2023-06-03 16:57 | 4.103 | OXY_CH5 (PSt7-10) | 2023-05-25 14:31 | default | 1508.5535 | μmol/L | 28.6949 | °C | 1013 | hPa | Humid | 0 | 0 |  | 0 | 20.918 | 53033.3951 | 251694.2634 | 30.1 | 45.8
111412 | 2023-06-03 16:57 | 4.153 | OXY_CH5 (PSt7-10) | 2023-05-25 14:31 | default | 1507.2029 | μmol/L | 28.7011 | °C | 1013 | hPa | Humid | 0 | 0 |  | 0 | 20.923 | 53034.0377 | 251702.4274 | 30.1 | 45.8
111422 | 2023-06-03 16:57 | 4.2024 | OXY_CH5 (PSt7-10) | 2023-05-25 14:31 | default | 1507.0679 | μmol/L | 28.7011 | °C | 1013 | hPa | Humid | 0 | 0 |  | 0 | 20.924 | 53023.1771 | 251704.3861 | 30.1 | 45.8
111432 | 2023-06-03 16:57 | 4.2526 | OXY_CH5 (PSt7-10) | 2023-05-25 14:31 | default | 1508.1481 | μmol/L | 28.6888 | °C | 1013 | hPa | Humid | 0 | 0 |  | 0 | 20.926 | 53025.1233 | 251707.3834 | 30.1 | 45.8
111442 | 2023-06-03 16:57 | 4.3026 | OXY_CH5 (PSt7-10) | 2023-05-25 14:31 | default | 1509.3646 | μmol/L | 28.6888 | °C | 1013 | hPa | Humid | 0 | 0 |  | 0 | 20.917 | 53025.3211 | 251706.1862 | 30.1 | 45.8
111452 | 2023-06-03 16:57 | 4.3527 | OXY_CH5 (PSt7-10) | 2023-05-25 14:31 | default | 1507.6078 | μmol/L | 28.6949 | °C | 1013 | hPa | Humid | 0 | 0 |  | 0 | 20.925 | 53026.4941 | 251701.9486 | 30.1 | 45.8
111462 | 2023-06-03 16:57 | 4.4029 | OXY_CH5 (PSt7-10) | 2023-05-25 14:31 | default | 1507.3378 | μmol/L | 28.6949 | °C | 1013 | hPa | Humid | 0 | 0 |  | 0 | 20.927 | 53032.4203 | 251700.4361 | 30.1 | 45.8
111472 | 2023-06-03 16:57 | 4.4532 | OXY_CH5 (PSt7-10) | 2023-05-25 14:31 | default | 1507.6078 | μmol/L | 28.6949 | °C | 1013 | hPa | Humid | 0 | 0 |  | 0 | 20.925 | 53027.5407 | 251683.9403 | 30.1 | 45.8
111482 | 2023-06-03 16:57 | 4.5025 | OXY_CH5 (PSt7-10) | 2023-05-25 14:31 | default | 1507.8779 | μmol/L | 28.6949 | °C | 1013 | hPa | Humid | 0 | 0 |  | 0 | 20.923 | 53021.8568 | 251689.3704 | 30.1 | 45.8
111492 | 2023-06-03 16:57 | 4.5526 | OXY_CH5 (PSt7-10) | 2023-05-25 14:31 | default | 1508.2832 | μmol/L | 28.6888 | °C | 1013 | hPa | Humid | 0 | 0 |  | 0 | 20.925 | 53021.78 | 251688.6925 | 30.1 | 45.8
111502 | 2023-06-03 16:57 | 4.6026 | OXY_CH5 (PSt7-10) | 2023-05-25 14:31 | default | 1507.2028 | μmol/L | 28.6949 | °C | 1013 | hPa | Humid | 0 | 0 |  | 0 | 20.928 | 53022.9263 | 251688.0212 | 30.1 | 45.8
111512 | 2023-06-03 16:57 | 4.6524 | OXY_CH5 (PSt7-10) | 2023-05-25 14:31 | default | 1507.3378 | μmol/L | 28.6949 | °C | 1013 | hPa | Humid | 0 | 0 |  | 0 | 20.927 | 53013.775 | 251678.9558 | 30.1 | 45.8
111522 | 2023-06-03 16:57 | 4.7025 | OXY_CH5 (PSt7-10) | 2023-05-25 14:31 | default | 1508.9589 | μmol/L | 28.6888 | °C | 1013 | hPa | Humid | 0 | 0 |  | 0 | 20.92 | 53017.6428 | 251679.647 | 30.1 | 45.8
111532 | 2023-06-03 16:57 | 4.7527 | OXY_CH5 (PSt7-10) | 2023-05-25 14:31 | default | 1507.878 | μmol/L | 28.6888 | °C | 1013 | hPa | Humid | 0 | 0 |  | 0 | 20.928 | 53014.0919 | 251685.9296 | 30.1 | 45.8
111542 | 2023-06-03 16:57 | 4.8026 | OXY_CH5 (PSt7-10) | 2023-05-25 14:31 | default | 1508.0131 | μmol/L | 28.6888 | °C | 1013 | hPa | Humid | 0 | 0 |  | 0 | 20.927 | 53008.5252 | 251682.6846 | 30.1 | 45.8
111552 | 2023-06-03 16:57 | 4.8531 | OXY_CH5 (PSt7-10) | 2023-05-25 14:31 | default | 1508.0131 | μmol/L | 28.6888 | °C | 1013 | hPa | Humid | 0 | 0 |  | 0 | 20.927 | 53006.495 | 251680.188 | 30.1 | 45.8
111563 | 2023-06-03 16:57 | 4.9027 | OXY_CH5 (PSt7-10) | 2023-05-25 14:31 | default | 1509.0941 | μmol/L | 28.6888 | °C | 1013 | hPa | Humid | 0 | 0 |  | 0 | 20.919 | 53002.438 | 251686.6235 | 30.1 | 45.8
111567 | 2023-06-03 16:57 | 4.9532 | OXY_CH5 (PSt7-10) | 2023-05-25 14:31 | default | 1508.013 | μmol/L | 28.6949 | °C | 1013 | hPa | Humid | 0 | 0 |  | 0 | 20.922 | 52998.588 | 251669.8028 | 30.1 | 45.8
111582 | 2023-06-03 16:57 | 5.0032 | OXY_CH5 (PSt7-10) | 2023-05-25 14:31 | default | 1508.4183 | μmol/L | 28.6888 | °C | 1013 | hPa | Humid | 0 | 0 |  | 0 | 20.924 | 52990.3193 | 251681.5186 | 30.1 | 45.8
111592 | 2023-06-03 16:57 | 5.053 | OXY_CH5 (PSt7-10) | 2023-05-25 14:31 | default | 1507.4729 | μmol/L | 28.6888 | °C | 1013 | hPa | Humid | 0 | 0 |  | 0 | 20.931 | 52991.0822 | 251673.5702 | 30.1 | 45.8
111597 | 2023-06-03 16:58 | 5.1031 | OXY_CH5 (PSt7-10) | 2023-05-25 14:31 | default | 1508.0131 | μmol/L | 28.6888 | °C | 1013 | hPa | Humid | 0 | 0 |  | 0 | 20.927 | 52988.4044 | 251673.9062 | 30.1 | 45.8
111612 | 2023-06-03 16:58 | 5.1531 | OXY_CH5 (PSt7-10) | 2023-05-25 14:31 | default | 1508.6886 | μmol/L | 28.6888 | °C | 1013 | hPa | Humid | 0 | 0 |  | 0 | 20.922 | 52987.3554 | 251659.0469 | 30.1 | 45.8
111622 | 2023-06-03 16:58 | 5.2026 | OXY_CH5 (PSt7-10) | 2023-05-25 14:31 | default | 1506.7978 | μmol/L | 28.6949 | °C | 1013 | hPa | Humid | 0 | 0 |  | 0 | 20.931 | 52988.1503 | 251667.0532 | 30.1 | 45.8
111632 | 2023-06-03 16:58 | 5.2552 | OXY_CH5 (PSt7-10) | 2023-05-25 14:31 | default | 1507.878 | μmol/L | 28.6888 | °C | 1013 | hPa | Humid | 0 | 0 |  | 0 | 20.928 | 52980.7444 | 251677.3931 | 30.1 | 45.8
111642 | 2023-06-03 16:58 | 5.3026 | OXY_CH5 (PSt7-10) | 2023-05-25 14:31 | default | 1508.8238 | μmol/L | 28.6888 | °C | 1013 | hPa | Humid | 0 | 0 |  | 0 | 20.921 | 52982.7238 | 251670.012 | 30.1 | 45.8
111652 | 2023-06-03 16:58 | 5.3529 | OXY_CH5 (PSt7-10) | 2023-05-25 14:31 | default | 1508.9589 | μmol/L | 28.6888 | °C | 1013 | hPa | Humid | 0 | 0 |  | 0 | 20.92 | 52988.1438 | 251670.5573 | 30.1 | 45.8
111662 | 2023-06-03 16:58 | 5.4028 | OXY_CH5 (PSt7-10) | 2023-05-25 14:31 | default | 1508.1481 | μmol/L | 28.6888 | °C | 1013 | hPa | Humid | 0 | 0 |  | 0 | 20.926 | 52983.682 | 251670.5835 | 30.1 | 45.8
111672 | 2023-06-03 16:58 | 5.4527 | OXY_CH5 (PSt7-10) | 2023-05-25 14:31 | default | 1507.6079 | μmol/L | 28.6888 | °C | 1013 | hPa | Humid | 0 | 0 |  | 0 | 20.93 | 52978.1954 | 251669.9365 | 30.1 | 45.8
111682 | 2023-06-03 16:58 | 5.5026 | OXY_CH5 (PSt7-10) | 2023-05-25 14:31 | default | 1508.9591 | μmol/L | 28.6826 | °C | 1013 | hPa | Humid | 0 | 0 |  | 0 | 20.925 | 52979.1221 | 251655.7939 | 30.1 | 45.8
111692 | 2023-06-03 16:58 | 5.5526 | OXY_CH5 (PSt7-10) | 2023-05-25 14:31 | default | 1508.6888 | μmol/L | 28.6826 | °C | 1013 | hPa | Humid | 0 | 0 |  | 0 | 20.927 | 52975.1411 | 251668.5309 | 30.1 | 45.8
111702 | 2023-06-03 16:58 | 5.6027 | OXY_CH5 (PSt7-10) | 2023-05-25 14:31 | default | 1508.0133 | μmol/L | 28.6826 | °C | 1013 | hPa | Humid | 0 | 0 |  | 0 | 20.932 | 52974.9665 | 251666.4184 | 30.1 | 45.8
111712 | 2023-06-03 16:58 | 5.6526 | OXY_CH5 (PSt7-10) | 2023-05-25 14:31 | default | 1509.0943 | μmol/L | 28.6826 | °C | 1013 | hPa | Humid | 0 | 0 |  | 0 | 20.924 | 52969.9042 | 251653.7402 | 30.1 | 45.8
111722 | 2023-06-03 16:58 | 5.7025 | OXY_CH5 (PSt7-10) | 2023-05-25 14:31 | default | 1507.7432 | μmol/L | 28.6826 | °C | 1013 | hPa | Humid | 0 | 0 |  | 0 | 20.934 | 52969.5394 | 251647.6589 | 30.1 | 45.8
111732 | 2023-06-03 16:58 | 5.7529 | OXY_CH5 (PSt7-10) | 2023-05-25 14:31 | default | 1508.5537 | μmol/L | 28.6826 | °C | 1013 | hPa | Humid | 0 | 0 |  | 0 | 20.928 | 52963.9544 | 251661.7588 | 30.1 | 45.8
111742 | 2023-06-03 16:58 | 5.803 | OXY_CH5 (PSt7-10) | 2023-05-25 14:31 | default | 1507.3382 | μmol/L | 28.6826 | °C | 1013 | hPa | Humid | 0 | 0 |  | 0 | 20.937 | 52963.6995 | 251665.5209 | 30.1 | 45.8
111752 | 2023-06-03 16:58 | 5.8532 | OXY_CH5 (PSt7-10) | 2023-05-25 14:31 | default | 1508.9591 | μmol/L | 28.6826 | °C | 1013 | hPa | Humid | 0 | 0 |  | 0 | 20.925 | 52961.0553 | 251662.8259 | 30.1 | 45.8
111762 | 2023-06-03 16:58 | 5.9024 | OXY_CH5 (PSt7-10) | 2023-05-25 14:31 | default | 1508.2832 | μmol/L | 28.6888 | °C | 1013 | hPa | Humid | 0 | 0 |  | 0 | 20.925 | 52963.4956 | 251662.7447 | 30.1 | 45.8
111772 | 2023-06-03 16:58 | 5.9532 | OXY_CH5 (PSt7-10) | 2023-05-25 14:31 | default | 1508.4186 | μmol/L | 28.6826 | °C | 1013 | hPa | Humid | 0 | 0 |  | 0 | 20.929 | 52964.629 | 251664.0011 | 30.1 | 45.8
111777 | 2023-06-03 16:58 | 6.003 | OXY_CH5 (PSt7-10) | 2023-05-25 14:31 | default | 1508.5537 | μmol/L | 28.6826 | °C | 1013 | hPa | Humid | 0 | 0 |  | 0 | 20.928 | 52959.9714 | 251659.9563 | 30.1 | 45.8
111792 | 2023-06-03 16:58 | 6.0528 | OXY_CH5 (PSt7-10) | 2023-05-25 14:31 | default | 1508.2835 | μmol/L | 28.6826 | °C | 1013 | hPa | Humid | 0 | 0 |  | 0 | 20.93 | 52957.4475 | 251651.4935 | 30.1 | 45.8
111802 | 2023-06-03 16:59 | 6.1027 | OXY_CH5 (PSt7-10) | 2023-05-25 14:31 | default | 1508.1484 | μmol/L | 28.6826 | °C | 1013 | hPa | Humid | 0 | 0 |  | 0 | 20.931 | 52945.495 | 251663.637 | 30.1 | 45.8
111807 | 2023-06-03 16:59 | 6.1524 | OXY_CH5 (PSt7-10) | 2023-05-25 14:31 | default | 1508.9596 | μmol/L | 28.6764 | °C | 1013 | hPa | Humid | 0 | 0 |  | 0 | 20.93 | 52940.6094 | 251660.3566 | 30.1 | 45.8
111822 | 2023-06-03 16:59 | 6.2031 | OXY_CH5 (PSt7-10) | 2023-05-25 14:31 | default | 1508.2835 | μmol/L | 28.6826 | °C | 1013 | hPa | Humid | 0 | 0 |  | 0 | 20.93 | 52948.3842 | 251663.3488 | 30.1 | 45.8
111832 | 2023-06-03 16:59 | 6.253 | OXY_CH5 (PSt7-10) | 2023-05-25 14:31 | default | 1508.6888 | μmol/L | 28.6826 | °C | 1013 | hPa | Humid | 0 | 0 |  | 0 | 20.927 | 52949.7515 | 251660.253 | 30.1 | 45.8
111842 | 2023-06-03 16:59 | 6.3028 | OXY_CH5 (PSt7-10) | 2023-05-25 14:31 | default | 1508.4191 | μmol/L | 28.6764 | °C | 1013 | hPa | Humid | 0 | 0 |  | 0 | 20.934 | 52946.2922 | 251658.0791 | 30.1 | 45.8
111852 | 2023-06-03 16:59 | 6.3525 | OXY_CH5 (PSt7-10) | 2023-05-25 14:31 | default | 1507.8783 | μmol/L | 28.6826 | °C | 1013 | hPa | Humid | 0 | 0 |  | 0 | 20.933 | 52947.3732 | 251654.684 | 30.1 | 45.8
111862 | 2023-06-03 16:59 | 6.4032 | OXY_CH5 (PSt7-10) | 2023-05-25 14:31 | default | 1509.0947 | μmol/L | 28.6764 | °C | 1013 | hPa | Humid | 0 | 0 |  | 0 | 20.929 | 52949.721 | 251662.9482 | 30.1 | 45.8
111872 | 2023-06-03 16:59 | 6.453 | OXY_CH5 (PSt7-10) | 2023-05-25 14:31 | default | 1508.8244 | μmol/L | 28.6764 | °C | 1013 | hPa | Humid | 0 | 0 |  | 0 | 20.931 | 52952.738 | 251664.9292 | 30.1 | 45.8
111882 | 2023-06-03 16:59 | 6.5028 | OXY_CH5 (PSt7-10) | 2023-05-25 14:31 | default | 1509.3651 | μmol/L | 28.6764 | °C | 1013 | hPa | Humid | 0 | 0 |  | 0 | 20.927 | 52952.7319 | 251658.6714 | 30.1 | 45.8
111892 | 2023-06-03 16:59 | 6.5528 | OXY_CH5 (PSt7-10) | 2023-05-25 14:31 | default | 1509.3657 | μmol/L | 28.6703 | °C | 1013 | hPa | Humid | 0 | 0 |  | 0 | 20.932 | 52952.3519 | 251665.9982 | 30.1 | 45.8
111902 | 2023-06-03 16:59 | 6.6026 | OXY_CH5 (PSt7-10) | 2023-05-25 14:31 | default | 1508.4191 | μmol/L | 28.6764 | °C | 1013 | hPa | Humid | 0 | 0 |  | 0 | 20.934 | 52957.2577 | 251648.4886 | 30.1 | 45.8
111912 | 2023-06-03 16:59 | 6.6532 | OXY_CH5 (PSt7-10) | 2023-05-25 14:31 | default | 1508.8251 | μmol/L | 28.6703 | °C | 1013 | hPa | Humid | 0 | 0 |  | 0 | 20.936 | 52958.2281 | 251663.3179 | 30.1 | 45.8
111922 | 2023-06-03 16:59 | 6.7029 | OXY_CH5 (PSt7-10) | 2023-05-25 14:31 | default | 1509.9066 | μmol/L | 28.6703 | °C | 1013 | hPa | Humid | 0 | 0 |  | 0 | 20.928 | 52958.5429 | 251667.5303 | 30.1 | 45.8
111932 | 2023-06-03 16:59 | 6.7526 | OXY_CH5 (PSt7-10) | 2023-05-25 14:31 | default | 1509.2299 | μmol/L | 28.6764 | °C | 1013 | hPa | Humid | 0 | 0 |  | 0 | 20.928 | 52950.5105 | 251661.8581 | 30.1 | 45.8
111942 | 2023-06-03 16:59 | 6.8025 | OXY_CH5 (PSt7-10) | 2023-05-25 14:31 | default | 1508.0139 | μmol/L | 28.6764 | °C | 1013 | hPa | Humid | 0 | 0 |  | 0 | 20.937 | 52953.0481 | 251666.9003 | 30.1 | 45.8
111952 | 2023-06-03 16:59 | 6.8525 | OXY_CH5 (PSt7-10) | 2023-05-25 14:31 | default | 1508.9596 | μmol/L | 28.6764 | °C | 1013 | hPa | Humid | 0 | 0 |  | 0 | 20.93 | 52941.1375 | 251659.5214 | 30.1 | 45.8
111962 | 2023-06-03 16:59 | 6.9024 | OXY_CH5 (PSt7-10) | 2023-05-25 14:31 | default | 1510.4476 | μmol/L | 28.6703 | °C | 1013 | hPa | Humid | 0 | 0 |  | 0 | 20.924 | 52947.8743 | 251663.1623 | 30.1 | 45.8
111972 | 2023-06-03 16:59 | 6.9531 | OXY_CH5 (PSt7-10) | 2023-05-25 14:31 | default | 1509.3651 | μmol/L | 28.6764 | °C | 1013 | hPa | Humid | 0 | 0 |  | 0 | 20.927 | 52941.7492 | 251659.6797 | 30.1 | 45.8
111982 | 2023-06-03 16:59 | 7.0029 | OXY_CH5 (PSt7-10) | 2023-05-25 14:31 | default | 1508.6893 | μmol/L | 28.6764 | °C | 1013 | hPa | Humid | 0 | 0 |  | 0 | 20.932 | 52941.1742 | 251667.2503 | 30.1 | 45.8
111992 | 2023-06-03 16:59 | 7.053 | OXY_CH5 (PSt7-10) | 2023-05-25 14:31 | default | 1509.7713 | μmol/L | 28.6703 | °C | 1013 | hPa | Humid | 0 | 0 |  | 0 | 20.929 | 52938.2501 | 251658.3668 | 30.1 | 45.8
112002 | 2023-06-03 17:00 | 7.1027 | OXY_CH5 (PSt7-10) | 2023-05-25 14:31 | default | 1509.5009 | μmol/L | 28.6703 | °C | 1013 | hPa | Humid | 0 | 0 |  | 0 | 20.931 | 52934.8977 | 251657.1152 | 30.1 | 45.8
112012 | 2023-06-03 17:00 | 7.1527 | OXY_CH5 (PSt7-10) | 2023-05-25 14:31 | default | 1510.9897 | μmol/L | 28.6641 | °C | 1013 | hPa | Humid | 0 | 0 |  | 0 | 20.925 | 52925.9503 | 251665.7949 | 30.1 | 45.8
112022 | 2023-06-03 17:00 | 7.2027 | OXY_CH5 (PSt7-10) | 2023-05-25 14:31 | default | 1509.6361 | μmol/L | 28.6703 | °C | 1013 | hPa | Humid | 0 | 0 |  | 0 | 20.93 | 52933.3995 | 251664.3827 | 30.1 | 45.8
112032 | 2023-06-03 17:00 | 7.2526 | OXY_CH5 (PSt7-10) | 2023-05-25 14:31 | default | 1509.3666 | μmol/L | 28.6641 | °C | 1013 | hPa | Humid | 0 | 0 |  | 0 | 20.937 | 52937.6713 | 251674.4167 | 30.1 | 45.8
112043 | 2023-06-03 17:00 | 7.3024 | OXY_CH5 (PSt7-10) | 2023-05-25 14:31 | default | 1511.126 | μmol/L | 28.658 | °C | 1013 | hPa | Humid | 0 | 0 |  | 0 | 20.929 | 52937.0731 | 251657.259 | 30.1 | 45.8
112047 | 2023-06-03 17:00 | 7.3524 | OXY_CH5 (PSt7-10) | 2023-05-25 14:31 | default | 1509.6361 | μmol/L | 28.6703 | °C | 1013 | hPa | Humid | 0 | 0 |  | 0 | 20.93 | 52938.6929 | 251669.468 | 30.1 | 45.8
112057 | 2023-06-03 17:00 | 7.4031 | OXY_CH5 (PSt7-10) | 2023-05-25 14:31 | default | 1510.4484 | μmol/L | 28.6641 | °C | 1013 | hPa | Humid | 0 | 0 |  | 0 | 20.929 | 52931.4139 | 251669.7618 | 30.1 | 45.8
112072 | 2023-06-03 17:00 | 7.4528 | OXY_CH5 (PSt7-10) | 2023-05-25 14:31 | default | 1508.8251 | μmol/L | 28.6703 | °C | 1013 | hPa | Humid | 0 | 0 |  | 0 | 20.936 | 52933.9173 | 251662.6594 | 30.1 | 45.8
112082 | 2023-06-03 17:00 | 7.5026 | OXY_CH5 (PSt7-10) | 2023-05-25 14:31 | default | 1510.1779 | μmol/L | 28.6641 | °C | 1013 | hPa | Humid | 0 | 0 |  | 0 | 20.931 | 52932.4098 | 251667.0576 | 30.1 | 45.8
112092 | 2023-06-03 17:00 | 7.5525 | OXY_CH5 (PSt7-10) | 2023-05-25 14:31 | default | 1509.3657 | μmol/L | 28.6703 | °C | 1013 | hPa | Humid | 0 | 0 |  | 0 | 20.932 | 52940.8564 | 251662.9058 | 30.1 | 45.8
112102 | 2023-06-03 17:00 | 7.6032 | OXY_CH5 (PSt7-10) | 2023-05-25 14:31 | default | 1510.3131 | μmol/L | 28.6641 | °C | 1013 | hPa | Humid | 0 | 0 |  | 0 | 20.93 | 52933.7148 | 251668.9311 | 30.1 | 45.8
112112 | 2023-06-03 17:00 | 7.6529 | OXY_CH5 (PSt7-10) | 2023-05-25 14:31 | default | 1509.6361 | μmol/L | 28.6703 | °C | 1013 | hPa | Humid | 0 | 0 |  | 0 | 20.93 | 52933.5317 | 251664.0722 | 30.1 | 45.8
112122 | 2023-06-03 17:00 | 7.7026 | OXY_CH5 (PSt7-10) | 2023-05-25 14:31 | default | 1510.1779 | μmol/L | 28.6641 | °C | 1013 | hPa | Humid | 0 | 0 |  | 0 | 20.931 | 52942.936 | 251664.1168 | 30.1 | 45.8
112132 | 2023-06-03 17:00 | 7.7525 | OXY_CH5 (PSt7-10) | 2023-05-25 14:31 | default | 1510.72 | μmol/L | 28.658 | °C | 1013 | hPa | Humid | 0 | 0 |  | 0 | 20.932 | 52930.5448 | 251657.0957 | 30.1 | 45.8
112142 | 2023-06-03 17:00 | 7.8029 | OXY_CH5 (PSt7-10) | 2023-05-25 14:31 | default | 1509.7722 | μmol/L | 28.6641 | °C | 1013 | hPa | Humid | 0 | 0 |  | 0 | 20.934 | 52931.0124 | 251665.9731 | 30.1 | 45.8
112152 | 2023-06-03 17:00 | 7.8526 | OXY_CH5 (PSt7-10) | 2023-05-25 14:31 | default | 1511.3967 | μmol/L | 28.658 | °C | 1013 | hPa | Humid | 0 | 0 |  | 0 | 20.927 | 52935.3801 | 251667.6898 | 30.1 | 45.8
112162 | 2023-06-03 17:00 | 7.9024 | OXY_CH5 (PSt7-10) | 2023-05-25 14:31 | default | 1509.5018 | μmol/L | 28.6641 | °C | 1013 | hPa | Humid | 0 | 0 |  | 0 | 20.936 | 52943.8425 | 251671.2532 | 30.1 | 45.8
112172 | 2023-06-03 17:00 | 7.9532 | OXY_CH5 (PSt7-10) | 2023-05-25 14:31 | default | 1510.4495 | μmol/L | 28.658 | °C | 1013 | hPa | Humid | 0 | 0 |  | 0 | 20.934 | 52945.4981 | 251666.4645 | 30.1 | 45.8
112182 | 2023-06-03 17:00 | 8.0031 | OXY_CH5 (PSt7-10) | 2023-05-25 14:31 | default | 1509.0963 | μmol/L | 28.6641 | °C | 1013 | hPa | Humid | 0 | 0 |  | 0 | 20.939 | 52958.331 | 251669.547 | 30.1 | 45.8
112192 | 2023-06-03 17:00 | 8.0529 | OXY_CH5 (PSt7-10) | 2023-05-25 14:31 | default | 1510.586 | μmol/L | 28.6518 | °C | 1013 | hPa | Humid | 0 | 0 |  | 0 | 20.938 | 52950.0669 | 251661.9282 | 30.1 | 45.8
112202 | 2023-06-03 17:01 | 8.1027 | OXY_CH5 (PSt7-10) | 2023-05-25 14:31 | default | 1510.3142 | μmol/L | 28.658 | °C | 1013 | hPa | Humid | 0 | 0 |  | 0 | 20.935 | 52957.5647 | 251671.6825 | 30.1 | 45.8
112212 | 2023-06-03 17:01 | 8.1532 | OXY_CH5 (PSt7-10) | 2023-05-25 14:31 | default | 1510.72 | μmol/L | 28.658 | °C | 1013 | hPa | Humid | 0 | 0 |  | 0 | 20.932 | 52959.8315 | 251672.7922 | 30.1 | 45.8
112222 | 2023-06-03 17:01 | 8.2031 | OXY_CH5 (PSt7-10) | 2023-05-25 14:31 | default | 1510.5847 | μmol/L | 28.658 | °C | 1013 | hPa | Humid | 0 | 0 |  | 0 | 20.933 | 52956.4143 | 251661.497 | 30.1 | 45.8
112232 | 2023-06-03 17:01 | 8.2528 | OXY_CH5 (PSt7-10) | 2023-05-25 14:31 | default | 1510.1789 | μmol/L | 28.658 | °C | 1013 | hPa | Humid | 0 | 0 |  | 0 | 20.936 | 52953.8066 | 251669.2642 | 30.1 | 45.8
112242 | 2023-06-03 17:01 | 8.3026 | OXY_CH5 (PSt7-10) | 2023-05-25 14:31 | default | 1511.1287 | μmol/L | 28.6456 | °C | 1013 | hPa | Humid | 0 | 0 |  | 0 | 20.939 | 52946.6674 | 251663.9813 | 30.1 | 45.8
112252 | 2023-06-03 17:01 | 8.3524 | OXY_CH5 (PSt7-10) | 2023-05-25 14:31 | default | 1510.586 | μmol/L | 28.6518 | °C | 1013 | hPa | Humid | 0 | 0 |  | 0 | 20.938 | 52958.0837 | 251661.0065 | 30.1 | 45.8
112262 | 2023-06-03 17:01 | 8.4032 | OXY_CH5 (PSt7-10) | 2023-05-25 14:31 | default | 1510.0437 | μmol/L | 28.658 | °C | 1013 | hPa | Humid | 0 | 0 |  | 0 | 20.937 | 52956.3237 | 251673.3104 | 30.1 | 45.8
112272 | 2023-06-03 17:01 | 8.453 | OXY_CH5 (PSt7-10) | 2023-05-25 14:31 | default | 1510.045 | μmol/L | 28.6518 | °C | 1013 | hPa | Humid | 0 | 0 |  | 0 | 20.942 | 52962.5927 | 251674.6955 | 30.1 | 45.8
112282 | 2023-06-03 17:01 | 8.5028 | OXY_CH5 (PSt7-10) | 2023-05-25 14:31 | default | 1510.586 | μmol/L | 28.6518 | °C | 1013 | hPa | Humid | 0 | 0 |  | 0 | 20.938 | 52973.2363 | 251679.0902 | 30.1 | 45.8
112293 | 2023-06-03 17:01 | 8.5526 | OXY_CH5 (PSt7-10) | 2023-05-25 14:31 | default | 1510.1789 | μmol/L | 28.658 | °C | 1013 | hPa | Humid | 0 | 0 |  | 0 | 20.936 | 52980.4796 | 251669.856 | 30.1 | 45.8
112297 | 2023-06-03 17:01 | 8.6032 | OXY_CH5 (PSt7-10) | 2023-05-25 14:31 | default | 1510.8566 | μmol/L | 28.6518 | °C | 1013 | hPa | Humid | 0 | 0 |  | 0 | 20.936 | 52977.3585 | 251675.0073 | 30.1 | 45.8
112307 | 2023-06-03 17:01 | 8.6526 | OXY_CH5 (PSt7-10) | 2023-05-25 14:31 | default | 1510.3142 | μmol/L | 28.658 | °C | 1013 | hPa | Humid | 0 | 0 |  | 0 | 20.935 | 52979.228 | 251683.0001 | 30.1 | 45.8
112322 | 2023-06-03 17:01 | 8.7025 | OXY_CH5 (PSt7-10) | 2023-05-25 14:31 | default | 1510.1803 | μmol/L | 28.6518 | °C | 1013 | hPa | Humid | 0 | 0 |  | 0 | 20.941 | 52984.3803 | 251676.1287 | 30.1 | 45.8
112332 | 2023-06-03 17:01 | 8.7524 | OXY_CH5 (PSt7-10) | 2023-05-25 14:31 | default | 1509.5043 | μmol/L | 28.6518 | °C | 1013 | hPa | Humid | 0 | 0 |  | 0 | 20.946 | 52983.2187 | 251678.5805 | 30.1 | 45.8
112342 | 2023-06-03 17:01 | 8.8029 | OXY_CH5 (PSt7-10) | 2023-05-25 14:31 | default | 1509.9098 | μmol/L | 28.6518 | °C | 1013 | hPa | Humid | 0 | 0 |  | 0 | 20.943 | 52985.8725 | 251672.9339 | 30.1 | 45.8
112352 | 2023-06-03 17:01 | 8.8527 | OXY_CH5 (PSt7-10) | 2023-05-25 14:31 | default | 1510.3155 | μmol/L | 28.6518 | °C | 1013 | hPa | Humid | 0 | 0 |  | 0 | 20.94 | 52987.18 | 251682.2563 | 30.1 | 45.8
112362 | 2023-06-03 17:01 | 8.9024 | OXY_CH5 (PSt7-10) | 2023-05-25 14:31 | default | 1510.586 | μmol/L | 28.6518 | °C | 1013 | hPa | Humid | 0 | 0 |  | 0 | 20.938 | 52982.5423 | 251679.7016 | 30.1 | 45.8
112372 | 2023-06-03 17:01 | 8.953 | OXY_CH5 (PSt7-10) | 2023-05-25 14:31 | default | 1510.3155 | μmol/L | 28.6518 | °C | 1013 | hPa | Humid | 0 | 0 |  | 0 | 20.94 | 52992.4568 | 251678.2434 | 30.1 | 45.8
112382 | 2023-06-03 17:01 | 9.0028 | OXY_CH5 (PSt7-10) | 2023-05-25 14:31 | default | 1511.6717 | μmol/L | 28.6395 | °C | 1013 | hPa | Humid | 0 | 0 |  | 0 | 20.94 | 52995.6938 | 251673.4469 | 30.1 | 45.8
112392 | 2023-06-03 17:01 | 9.0525 | OXY_CH5 (PSt7-10) | 2023-05-25 14:31 | default | 1510.8566 | μmol/L | 28.6518 | °C | 1013 | hPa | Humid | 0 | 0 |  | 0 | 20.936 | 52997.3606 | 251672.5958 | 30.1 | 45.8
112402 | 2023-06-03 17:02 | 9.1024 | OXY_CH5 (PSt7-10) | 2023-05-25 14:31 | default | 1510.8581 | μmol/L | 28.6456 | °C | 1013 | hPa | Humid | 0 | 0 |  | 0 | 20.941 | 53000.2286 | 251678.2434 | 30.1 | 45.8
112412 | 2023-06-03 17:02 | 9.153 | OXY_CH5 (PSt7-10) | 2023-05-25 14:31 | default | 1511.264 | μmol/L | 28.6456 | °C | 1013 | hPa | Humid | 0 | 0 |  | 0 | 20.938 | 52994.3889 | 251662.3252 | 30.1 | 45.8
112422 | 2023-06-03 17:02 | 9.2029 | OXY_CH5 (PSt7-10) | 2023-05-25 14:31 | default | 1511.5364 | μmol/L | 28.6395 | °C | 1013 | hPa | Humid | 0 | 0 |  | 0 | 20.941 | 53001.9523 | 251669.8091 | 30.1 | 45.8
112432 | 2023-06-03 17:02 | 9.2528 | OXY_CH5 (PSt7-10) | 2023-05-25 14:31 | default | 1510.9951 | μmol/L | 28.6395 | °C | 1013 | hPa | Humid | 0 | 0 |  | 0 | 20.945 | 53004.4762 | 251673.2204 | 30.1 | 45.8
112442 | 2023-06-03 17:02 | 9.3026 | OXY_CH5 (PSt7-10) | 2023-05-25 14:31 | default | 1512.7569 | μmol/L | 28.6333 | °C | 1013 | hPa | Humid | 0 | 0 |  | 0 | 20.937 | 53007.9447 | 251661.7369 | 30.1 | 45.8
112452 | 2023-06-03 17:02 | 9.3532 | OXY_CH5 (PSt7-10) | 2023-05-25 14:31 | default | 1511.2657 | μmol/L | 28.6395 | °C | 1013 | hPa | Humid | 0 | 0 |  | 0 | 20.943 | 53010.3104 | 251675.1646 | 30.1 | 45.8
112462 | 2023-06-03 17:02 | 9.4031 | OXY_CH5 (PSt7-10) | 2023-05-25 14:31 | default | 1512.3506 | μmol/L | 28.6333 | °C | 1013 | hPa | Humid | 0 | 0 |  | 0 | 20.94 | 53019.1326 | 251666.4839 | 30.1 | 45.8
112472 | 2023-06-03 17:02 | 9.453 | OXY_CH5 (PSt7-10) | 2023-05-25 14:31 | default | 1511.401 | μmol/L | 28.6395 | °C | 1013 | hPa | Humid | 0 | 0 |  | 0 | 20.942 | 53017.2472 | 251666.3785 | 30.1 | 45.8
112482 | 2023-06-03 17:02 | 9.5027 | OXY_CH5 (PSt7-10) | 2023-05-25 14:31 | default | 1510.4541 | μmol/L | 28.6395 | °C | 1013 | hPa | Humid | 0 | 0 |  | 0 | 20.949 | 53015.0907 | 251676.4834 | 30.1 | 45.8
112492 | 2023-06-03 17:02 | 9.5527 | OXY_CH5 (PSt7-10) | 2023-05-25 14:31 | default | 1511.8071 | μmol/L | 28.6395 | °C | 1013 | hPa | Humid | 0 | 0 |  | 0 | 20.939 | 53019.7403 | 251666.1052 | 30.1 | 45.8
112502 | 2023-06-03 17:02 | 9.6025 | OXY_CH5 (PSt7-10) | 2023-05-25 14:31 | default | 1511.1304 | μmol/L | 28.6395 | °C | 1013 | hPa | Humid | 0 | 0 |  | 0 | 20.944 | 53024.6792 | 251658.0943 | 30.1 | 45.8
112512 | 2023-06-03 17:02 | 9.6524 | OXY_CH5 (PSt7-10) | 2023-05-25 14:31 | default | 1510.0466 | μmol/L | 28.6456 | °C | 1013 | hPa | Humid | 0 | 0 |  | 0 | 20.947 | 53029.2975 | 251679.401 | 30.1 | 45.8
112522 | 2023-06-03 17:02 | 9.7031 | OXY_CH5 (PSt7-10) | 2023-05-25 14:31 | default | 1510.8598 | μmol/L | 28.6395 | °C | 1013 | hPa | Humid | 0 | 0 |  | 0 | 20.946 | 53038.721 | 251667.5551 | 30.1 | 45.8
112532 | 2023-06-03 17:02 | 9.7529 | OXY_CH5 (PSt7-10) | 2023-05-25 14:31 | default | 1512.4881 | μmol/L | 28.6272 | °C | 1013 | hPa | Humid | 0 | 0 |  | 0 | 20.944 | 53027.5165 | 251684.4859 | 30.1 | 45.8
112542 | 2023-06-03 17:02 | 9.8029 | OXY_CH5 (PSt7-10) | 2023-05-25 14:31 | default | 1510.9951 | μmol/L | 28.6395 | °C | 1013 | hPa | Humid | 0 | 0 |  | 0 | 20.945 | 53030.6488 | 251681.848 | 30.1 | 45.8
112552 | 2023-06-03 17:02 | 9.8527 | OXY_CH5 (PSt7-10) | 2023-05-25 14:31 | default | 1511.403 | μmol/L | 28.6333 | °C | 1013 | hPa | Humid | 0 | 0 |  | 0 | 20.947 | 53034.662 | 251665.3733 | 30.1 | 45.8
112557 | 2023-06-03 17:02 | 9.9025 | OXY_CH5 (PSt7-10) | 2023-05-25 14:31 | default | 1512.759 | μmol/L | 28.6272 | °C | 1013 | hPa | Humid | 0 | 0 |  | 0 | 20.942 | 53034.8343 | 251670.9765 | 30.1 | 45.8
112567 | 2023-06-03 17:02 | 9.9524 | OXY_CH5 (PSt7-10) | 2023-05-25 14:31 | default | 1511.5383 | μmol/L | 28.6333 | °C | 1013 | hPa | Humid | 0 | 0 |  | 0 | 20.946 | 53029.6699 | 251661.0677 | 30.1 | 45.8
112577 | 2023-06-03 17:02 | 10.0024 | OXY_CH5 (PSt7-10) | 2023-05-25 14:31 | default | 1511.2657 | μmol/L | 28.6395 | °C | 1013 | hPa | Humid | 0 | 0 |  | 0 | 20.943 | 53031.1634 | 251672.409 | 30.1 | 45.8
112587 | 2023-06-03 17:02 | 10.053 | OXY_CH5 (PSt7-10) | 2023-05-25 14:31 | default | 1511.5383 | μmol/L | 28.6333 | °C | 1013 | hPa | Humid | 0 | 0 |  | 0 | 20.946 | 53033.84 | 251664.1805 | 30.1 | 45.8
112602 | 2023-06-03 17:03 | 10.1028 | OXY_CH5 (PSt7-10) | 2023-05-25 14:31 | default | 1511.8112 | μmol/L | 28.6272 | °C | 1013 | hPa | Humid | 0 | 0 |  | 0 | 20.949 | 53035.4375 | 251669.7977 | 30.1 | 45.8
112612 | 2023-06-03 17:03 | 10.1526 | OXY_CH5 (PSt7-10) | 2023-05-25 14:31 | default | 1511.5383 | μmol/L | 28.6333 | °C | 1013 | hPa | Humid | 0 | 0 |  | 0 | 20.946 | 53036.0689 | 251664.0816 | 30.1 | 45.8
112622 | 2023-06-03 17:03 | 10.2025 | OXY_CH5 (PSt7-10) | 2023-05-25 14:31 | default | 1512.4905 | μmol/L | 28.621 | °C | 1013 | hPa | Humid | 0 | 0 |  | 0 | 20.949 | 53038.1307 | 251662.5535 | 30.1 | 45.8
112632 | 2023-06-03 17:03 | 10.2532 | OXY_CH5 (PSt7-10) | 2023-05-25 14:31 | default | 1512.2173 | μmol/L | 28.6272 | °C | 1013 | hPa | Humid | 0 | 0 |  | 0 | 20.946 | 53041.7796 | 251659.1188 | 30.1 | 45.8
112642 | 2023-06-03 17:03 | 10.3028 | OXY_CH5 (PSt7-10) | 2023-05-25 14:31 | default | 1512.8968 | μmol/L | 28.621 | °C | 1013 | hPa | Humid | 0 | 0 |  | 0 | 20.946 | 53049.9567 | 251663.1987 | 30.1 | 45.8
112652 | 2023-06-03 17:03 | 10.3528 | OXY_CH5 (PSt7-10) | 2023-05-25 14:31 | default | 1512.4881 | μmol/L | 28.6272 | °C | 1013 | hPa | Humid | 0 | 0 |  | 0 | 20.944 | 53044.4928 | 251655.8449 | 30.1 | 45.8
112662 | 2023-06-03 17:03 | 10.4026 | OXY_CH5 (PSt7-10) | 2023-05-25 14:31 | default | 1510.8618 | μmol/L | 28.6333 | °C | 1013 | hPa | Humid | 0 | 0 |  | 0 | 20.951 | 53050.1555 | 251657.9133 | 30.1 | 45.8
112672 | 2023-06-03 17:03 | 10.4527 | OXY_CH5 (PSt7-10) | 2023-05-25 14:31 | default | 1511.4052 | μmol/L | 28.6272 | °C | 1013 | hPa | Humid | 0 | 0 |  | 0 | 20.952 | 53056.3772 | 251658.66 | 30.1 | 45.8
112682 | 2023-06-03 17:03 | 10.5029 | OXY_CH5 (PSt7-10) | 2023-05-25 14:31 | default | 1512.8968 | μmol/L | 28.621 | °C | 1013 | hPa | Humid | 0 | 0 |  | 0 | 20.946 | 53061.3632 | 251655.4571 | 30.1 | 45.8
112692 | 2023-06-03 17:03 | 10.5528 | OXY_CH5 (PSt7-10) | 2023-05-25 14:31 | default | 1511.2724 | μmol/L | 28.621 | °C | 1013 | hPa | Humid | 0 | 0 |  | 0 | 20.958 | 53063.9594 | 251650.9788 | 30.1 | 45.8
112702 | 2023-06-03 17:03 | 10.6029 | OXY_CH5 (PSt7-10) | 2023-05-25 14:31 | default | 1512.2197 | μmol/L | 28.621 | °C | 1013 | hPa | Humid | 0 | 0 |  | 0 | 20.951 | 53064.9757 | 251650.9064 | 30.1 | 45.8
112712 | 2023-06-03 17:03 | 10.6531 | OXY_CH5 (PSt7-10) | 2023-05-25 14:31 | default | 1512.0843 | μmol/L | 28.621 | °C | 1013 | hPa | Humid | 0 | 0 |  | 0 | 20.952 | 53064.7406 | 251654.259 | 30.1 | 45.8
112722 | 2023-06-03 17:03 | 10.703 | OXY_CH5 (PSt7-10) | 2023-05-25 14:31 | default | 1512.6285 | μmol/L | 28.6149 | °C | 1013 | hPa | Humid | 0 | 0 |  | 0 | 20.953 | 53066.5229 | 251644.4066 | 30.1 | 45.8
112732 | 2023-06-03 17:03 | 10.7528 | OXY_CH5 (PSt7-10) | 2023-05-25 14:31 | default | 1512.2197 | μmol/L | 28.621 | °C | 1013 | hPa | Humid | 0 | 0 |  | 0 | 20.951 | 53068.776 | 251656.9041 | 30.1 | 45.8
112742 | 2023-06-03 17:03 | 10.8027 | OXY_CH5 (PSt7-10) | 2023-05-25 14:31 | default | 1512.3551 | μmol/L | 28.621 | °C | 1013 | hPa | Humid | 0 | 0 |  | 0 | 20.95 | 53070.5441 | 251632.3615 | 30.1 | 45.8
112752 | 2023-06-03 17:03 | 10.8524 | OXY_CH5 (PSt7-10) | 2023-05-25 14:31 | default | 1511.6783 | μmol/L | 28.621 | °C | 1013 | hPa | Humid | 0 | 0 |  | 0 | 20.955 | 53069.8136 | 251638.6354 | 30.1 | 45.8
112762 | 2023-06-03 17:03 | 10.903 | OXY_CH5 (PSt7-10) | 2023-05-25 14:31 | default | 1511.9489 | μmol/L | 28.621 | °C | 1013 | hPa | Humid | 0 | 0 |  | 0 | 20.953 | 53074.5191 | 251646.1164 | 30.1 | 45.8
112772 | 2023-06-03 17:03 | 10.9524 | OXY_CH5 (PSt7-10) | 2023-05-25 14:31 | default | 1512.8993 | μmol/L | 28.6149 | °C | 1013 | hPa | Humid | 0 | 0 |  | 0 | 20.951 | 53080.9018 | 251634.996 | 30.1 | 45.8
112783 | 2023-06-03 17:03 | 11.0032 | OXY_CH5 (PSt7-10) | 2023-05-25 14:31 | default | 1512.8993 | μmol/L | 28.6149 | °C | 1013 | hPa | Humid | 0 | 0 |  | 0 | 20.951 | 53077.7573 | 251636.6517 | 30.1 | 45.8
112787 | 2023-06-03 17:03 | 11.0531 | OXY_CH5 (PSt7-10) | 2023-05-25 14:31 | default | 1513.3057 | μmol/L | 28.6149 | °C | 1013 | hPa | Humid | 0 | 0 |  | 0 | 20.948 | 53089.7128 | 251640.4416 | 30.1 | 45.8
112797 | 2023-06-03 17:04 | 11.1024 | OXY_CH5 (PSt7-10) | 2023-05-25 14:31 | default | 1512.3577 | μmol/L | 28.6149 | °C | 1013 | hPa | Humid | 0 | 0 |  | 0 | 20.955 | 53083.8282 | 251639.6146 | 30.1 | 45.8
112812 | 2023-06-03 17:04 | 11.153 | OXY_CH5 (PSt7-10) | 2023-05-25 14:31 | default | 1511.5457 | μmol/L | 28.6149 | °C | 1013 | hPa | Humid | 0 | 0 |  | 0 | 20.961 | 53090.3504 | 251628.5608 | 30.1 | 45.8
112817 | 2023-06-03 17:04 | 11.2028 | OXY_CH5 (PSt7-10) | 2023-05-25 14:31 | default | 1512.4931 | μmol/L | 28.6149 | °C | 1013 | hPa | Humid | 0 | 0 |  | 0 | 20.954 | 53085.2728 | 251627.0929 | 30.1 | 45.8
112832 | 2023-06-03 17:04 | 11.2525 | OXY_CH5 (PSt7-10) | 2023-05-25 14:31 | default | 1512.7667 | μmol/L | 28.6087 | °C | 1013 | hPa | Humid | 0 | 0 |  | 0 | 20.957 | 53088.7042 | 251628.1969 | 30.1 | 45.8
112842 | 2023-06-03 17:04 | 11.3032 | OXY_CH5 (PSt7-10) | 2023-05-25 14:31 | default | 1513.5794 | μmol/L | 28.6087 | °C | 1013 | hPa | Humid | 0 | 0 |  | 0 | 20.951 | 53089.0297 | 251627.5541 | 30.1 | 45.8
112852 | 2023-06-03 17:04 | 11.353 | OXY_CH5 (PSt7-10) | 2023-05-25 14:31 | default | 1513.3085 | μmol/L | 28.6087 | °C | 1013 | hPa | Humid | 0 | 0 |  | 0 | 20.953 | 53094.5284 | 251627.0212 | 30.1 | 45.8
112862 | 2023-06-03 17:04 | 11.4028 | OXY_CH5 (PSt7-10) | 2023-05-25 14:31 | default | 1512.7667 | μmol/L | 28.6087 | °C | 1013 | hPa | Humid | 0 | 0 |  | 0 | 20.957 | 53099.2904 | 251627.3035 | 30.1 | 45.8
112872 | 2023-06-03 17:04 | 11.4526 | OXY_CH5 (PSt7-10) | 2023-05-25 14:31 | default | 1512.4959 | μmol/L | 28.6087 | °C | 1013 | hPa | Humid | 0 | 0 |  | 0 | 20.959 | 53103.6422 | 251635.0338 | 30.1 | 45.8
112882 | 2023-06-03 17:04 | 11.5032 | OXY_CH5 (PSt7-10) | 2023-05-25 14:31 | default | 1512.9021 | μmol/L | 28.6087 | °C | 1013 | hPa | Humid | 0 | 0 |  | 0 | 20.956 | 53100.5109 | 251631.4314 | 30.1 | 45.8
112892 | 2023-06-03 17:04 | 11.5531 | OXY_CH5 (PSt7-10) | 2023-05-25 14:31 | default | 1513.447 | μmol/L | 28.6025 | °C | 1013 | hPa | Humid | 0 | 0 |  | 0 | 20.957 | 53097.1715 | 251636.3413 | 30.1 | 45.8
112902 | 2023-06-03 17:04 | 11.6029 | OXY_CH5 (PSt7-10) | 2023-05-25 14:31 | default | 1512.6313 | μmol/L | 28.6087 | °C | 1013 | hPa | Humid | 0 | 0 |  | 0 | 20.958 | 53096.8246 | 251616.9235 | 30.1 | 45.8
112912 | 2023-06-03 17:04 | 11.6528 | OXY_CH5 (PSt7-10) | 2023-05-25 14:31 | default | 1512.6313 | μmol/L | 28.6087 | °C | 1013 | hPa | Humid | 0 | 0 |  | 0 | 20.958 | 53091.4061 | 251617.3696 | 30.1 | 45.8
112922 | 2023-06-03 17:04 | 11.7027 | OXY_CH5 (PSt7-10) | 2023-05-25 14:31 | default | 1512.4959 | μmol/L | 28.6087 | °C | 1013 | hPa | Humid | 0 | 0 |  | 0 | 20.959 | 53098.5938 | 251618.8146 | 30.1 | 45.8
112932 | 2023-06-03 17:04 | 11.7525 | OXY_CH5 (PSt7-10) | 2023-05-25 14:31 | default | 1514.9412 | μmol/L | 28.5964 | °C | 1013 | hPa | Humid | 0 | 0 |  | 0 | 20.951 | 53100.4068 | 251625.1816 | 30.1 | 45.8
112942 | 2023-06-03 17:04 | 11.8024 | OXY_CH5 (PSt7-10) | 2023-05-25 14:31 | default | 1512.2252 | μmol/L | 28.6087 | °C | 1013 | hPa | Humid | 0 | 0 |  | 0 | 20.961 | 53105.0796 | 251617.2825 | 30.1 | 45.8
112952 | 2023-06-03 17:04 | 11.8531 | OXY_CH5 (PSt7-10) | 2023-05-25 14:31 | default | 1513.0406 | μmol/L | 28.6025 | °C | 1013 | hPa | Humid | 0 | 0 |  | 0 | 20.96 | 53104.1899 | 251619.2594 | 30.1 | 45.8
112962 | 2023-06-03 17:04 | 11.903 | OXY_CH5 (PSt7-10) | 2023-05-25 14:31 | default | 1513.0376 | μmol/L | 28.6087 | °C | 1013 | hPa | Humid | 0 | 0 |  | 0 | 20.955 | 53109.527 | 251612.111 | 30.1 | 45.8
112972 | 2023-06-03 17:04 | 11.9527 | OXY_CH5 (PSt7-10) | 2023-05-25 14:31 | default | 1513.0406 | μmol/L | 28.6025 | °C | 1013 | hPa | Humid | 0 | 0 |  | 0 | 20.96 | 53113.9954 | 251626.8132 | 30.1 | 45.8
112982 | 2023-06-03 17:04 | 12.0027 | OXY_CH5 (PSt7-10) | 2023-05-25 14:31 | default | 1513.3148 | μmol/L | 28.5964 | °C | 1013 | hPa | Humid | 0 | 0 |  | 0 | 20.963 | 53107.4401 | 251616.6465 | 30.1 | 45.8
112992 | 2023-06-03 17:04 | 12.0526 | OXY_CH5 (PSt7-10) | 2023-05-25 14:31 | default | 1514.9412 | μmol/L | 28.5964 | °C | 1013 | hPa | Humid | 0 | 0 |  | 0 | 20.951 | 53114.27 | 251614.7515 | 30.1 | 45.8
113002 | 2023-06-03 17:05 | 12.1024 | OXY_CH5 (PSt7-10) | 2023-05-25 14:31 | default | 1513.0406 | μmol/L | 28.6025 | °C | 1013 | hPa | Humid | 0 | 0 |  | 0 | 20.96 | 53121.5326 | 251622.6214 | 30.1 | 45.8
113012 | 2023-06-03 17:05 | 12.1532 | OXY_CH5 (PSt7-10) | 2023-05-25 14:31 | default | 1514.2632 | μmol/L | 28.5964 | °C | 1013 | hPa | Humid | 0 | 0 |  | 0 | 20.956 | 53114.9593 | 251605.0135 | 30.1 | 45.8
113022 | 2023-06-03 17:05 | 12.203 | OXY_CH5 (PSt7-10) | 2023-05-25 14:31 | default | 1512.9052 | μmol/L | 28.6025 | °C | 1013 | hPa | Humid | 0 | 0 |  | 0 | 20.961 | 53115.653 | 251599.9714 | 30.1 | 45.8
113032 | 2023-06-03 17:05 | 12.2528 | OXY_CH5 (PSt7-10) | 2023-05-25 14:31 | default | 1512.2283 | μmol/L | 28.6025 | °C | 1013 | hPa | Humid | 0 | 0 |  | 0 | 20.966 | 53121.0633 | 251603.238 | 30.1 | 45.8
113043 | 2023-06-03 17:05 | 12.3026 | OXY_CH5 (PSt7-10) | 2023-05-25 14:31 | default | 1513.8534 | μmol/L | 28.6025 | °C | 1013 | hPa | Humid | 0 | 0 |  | 0 | 20.954 | 53120.7358 | 251612.7901 | 30.1 | 45.8
113047 | 2023-06-03 17:05 | 12.3532 | OXY_CH5 (PSt7-10) | 2023-05-25 14:31 | default | 1514.5378 | μmol/L | 28.5902 | °C | 1013 | hPa | Humid | 0 | 0 |  | 0 | 20.959 | 53118.7961 | 251608.7849 | 30.1 | 45.8
113062 | 2023-06-03 17:05 | 12.4029 | OXY_CH5 (PSt7-10) | 2023-05-25 14:31 | default | 1513.0406 | μmol/L | 28.6025 | °C | 1013 | hPa | Humid | 0 | 0 |  | 0 | 20.96 | 53117.9739 | 251605.0323 | 30.1 | 45.8
113072 | 2023-06-03 17:05 | 12.4527 | OXY_CH5 (PSt7-10) | 2023-05-25 14:31 | default | 1512.6344 | μmol/L | 28.6025 | °C | 1013 | hPa | Humid | 0 | 0 |  | 0 | 20.963 | 53125.8452 | 251608.2372 | 30.1 | 45.8
113082 | 2023-06-03 17:05 | 12.5025 | OXY_CH5 (PSt7-10) | 2023-05-25 14:31 | default | 1513.7247 | μmol/L | 28.5902 | °C | 1013 | hPa | Humid | 0 | 0 |  | 0 | 20.965 | 53129.9513 | 251600.484 | 30.1 | 45.8
113092 | 2023-06-03 17:05 | 12.5531 | OXY_CH5 (PSt7-10) | 2023-05-25 14:31 | default | 1514.3988 | μmol/L | 28.5964 | °C | 1013 | hPa | Humid | 0 | 0 |  | 0 | 20.955 | 53139.9023 | 251607.8932 | 30.1 | 45.8
113102 | 2023-06-03 17:05 | 12.6031 | OXY_CH5 (PSt7-10) | 2023-05-25 14:31 | default | 1512.6344 | μmol/L | 28.6025 | °C | 1013 | hPa | Humid | 0 | 0 |  | 0 | 20.963 | 53131.4079 | 251608.0922 | 30.1 | 45.8
113107 | 2023-06-03 17:05 | 12.6529 | OXY_CH5 (PSt7-10) | 2023-05-25 14:31 | default | 1513.0439 | μmol/L | 28.5964 | °C | 1013 | hPa | Humid | 0 | 0 |  | 0 | 20.965 | 53129.6649 | 251601.691 | 30.1 | 45.8
113122 | 2023-06-03 17:05 | 12.7024 | OXY_CH5 (PSt7-10) | 2023-05-25 14:31 | default | 1513.1793 | μmol/L | 28.5964 | °C | 1013 | hPa | Humid | 0 | 0 |  | 0 | 20.964 | 53134.063 | 251595.7636 | 30.1 | 45.8
113132 | 2023-06-03 17:05 | 12.7526 | OXY_CH5 (PSt7-10) | 2023-05-25 14:31 | default | 1513.1793 | μmol/L | 28.5964 | °C | 1013 | hPa | Humid | 0 | 0 |  | 0 | 20.964 | 53137.7795 | 251606.9536 | 30.1 | 45.8
113142 | 2023-06-03 17:05 | 12.8026 | OXY_CH5 (PSt7-10) | 2023-05-25 14:31 | default | 1513.4537 | μmol/L | 28.5902 | °C | 1013 | hPa | Humid | 0 | 0 |  | 0 | 20.967 | 53137.0868 | 251601.1096 | 30.1 | 45.8
113152 | 2023-06-03 17:05 | 12.8526 | OXY_CH5 (PSt7-10) | 2023-05-25 14:31 | default | 1514.2704 | μmol/L | 28.5841 | °C | 1013 | hPa | Humid | 0 | 0 |  | 0 | 20.966 | 53138.527 | 251592.889 | 30.1 | 45.8
113162 | 2023-06-03 17:05 | 12.9024 | OXY_CH5 (PSt7-10) | 2023-05-25 14:31 | default | 1514.2667 | μmol/L | 28.5902 | °C | 1013 | hPa | Humid | 0 | 0 |  | 0 | 20.961 | 53146.6344 | 251581.2446 | 30.1 | 45.8
113172 | 2023-06-03 17:05 | 12.9531 | OXY_CH5 (PSt7-10) | 2023-05-25 14:31 | default | 1515.0837 | μmol/L | 28.5841 | °C | 1013 | hPa | Humid | 0 | 0 |  | 0 | 20.96 | 53140.6153 | 251602.2252 | 30.1 | 45.8
113182 | 2023-06-03 17:05 | 13.0028 | OXY_CH5 (PSt7-10) | 2023-05-25 14:31 | default | 1515.3588 | μmol/L | 28.5779 | °C | 1013 | hPa | Humid | 0 | 0 |  | 0 | 20.963 | 53145.7943 | 251591.6831 | 30.1 | 45.8
113192 | 2023-06-03 17:05 | 13.0529 | OXY_CH5 (PSt7-10) | 2023-05-25 14:31 | default | 1514.8126 | μmol/L | 28.5841 | °C | 1013 | hPa | Humid | 0 | 0 |  | 0 | 20.962 | 53144.2394 | 251595.2329 | 30.1 | 45.8
113202 | 2023-06-03 17:06 | 13.1027 | OXY_CH5 (PSt7-10) | 2023-05-25 14:31 | default | 1514.5414 | μmol/L | 28.5841 | °C | 1013 | hPa | Humid | 0 | 0 |  | 0 | 20.964 | 53142.6471 | 251583.2196 | 30.1 | 45.8
113212 | 2023-06-03 17:06 | 13.1525 | OXY_CH5 (PSt7-10) | 2023-05-25 14:31 | default | 1513.0475 | μmol/L | 28.5902 | °C | 1013 | hPa | Humid | 0 | 0 |  | 0 | 20.97 | 53154.3351 | 251583.9065 | 30.1 | 45.8
113222 | 2023-06-03 17:06 | 13.2025 | OXY_CH5 (PSt7-10) | 2023-05-25 14:31 | default | 1514.1349 | μmol/L | 28.5841 | °C | 1013 | hPa | Humid | 0 | 0 |  | 0 | 20.967 | 53152.0366 | 251584.8889 | 30.1 | 45.8
113232 | 2023-06-03 17:06 | 13.2531 | OXY_CH5 (PSt7-10) | 2023-05-25 14:31 | default | 1514.2704 | μmol/L | 28.5841 | °C | 1013 | hPa | Humid | 0 | 0 |  | 0 | 20.966 | 53153.1763 | 251575.0204 | 30.1 | 45.8
113242 | 2023-06-03 17:06 | 13.3031 | OXY_CH5 (PSt7-10) | 2023-05-25 14:31 | default | 1514.4059 | μmol/L | 28.5841 | °C | 1013 | hPa | Humid | 0 | 0 |  | 0 | 20.965 | 53149.5405 | 251581.192 | 30.1 | 45.8
113252 | 2023-06-03 17:06 | 13.3529 | OXY_CH5 (PSt7-10) | 2023-05-25 14:31 | default | 1514.6809 | μmol/L | 28.5779 | °C | 1013 | hPa | Humid | 0 | 0 |  | 0 | 20.968 | 53153.7079 | 251575.4502 | 30.1 | 45.8
113262 | 2023-06-03 17:06 | 13.4026 | OXY_CH5 (PSt7-10) | 2023-05-25 14:31 | default | 1513.8639 | μmol/L | 28.5841 | °C | 1013 | hPa | Humid | 0 | 0 |  | 0 | 20.969 | 53152.3854 | 251573.5071 | 30.1 | 45.8
113272 | 2023-06-03 17:06 | 13.4524 | OXY_CH5 (PSt7-10) | 2023-05-25 14:31 | default | 1513.7247 | μmol/L | 28.5902 | °C | 1013 | hPa | Humid | 0 | 0 |  | 0 | 20.965 | 53152.8335 | 251568.8882 | 30.1 | 45.8
113282 | 2023-06-03 17:06 | 13.503 | OXY_CH5 (PSt7-10) | 2023-05-25 14:31 | default | 1513.8679 | μmol/L | 28.5779 | °C | 1013 | hPa | Humid | 0 | 0 |  | 0 | 20.974 | 53153.5779 | 251577.0346 | 30.1 | 45.8
113293 | 2023-06-03 17:06 | 13.5527 | OXY_CH5 (PSt7-10) | 2023-05-25 14:31 | default | 1515.2232 | μmol/L | 28.5779 | °C | 1013 | hPa | Humid | 0 | 0 |  | 0 | 20.964 | 53159.8167 | 251561.4453 | 30.1 | 45.8
113302 | 2023-06-03 17:06 | 13.6025 | OXY_CH5 (PSt7-10) | 2023-05-25 14:31 | default | 1514.952 | μmol/L | 28.5779 | °C | 1013 | hPa | Humid | 0 | 0 |  | 0 | 20.966 | 53163.1215 | 251571.9152 | 30.1 | 45.8
113312 | 2023-06-03 17:06 | 13.6525 | OXY_CH5 (PSt7-10) | 2023-05-25 14:31 | default | 1514.6809 | μmol/L | 28.5779 | °C | 1013 | hPa | Humid | 0 | 0 |  | 0 | 20.968 | 53166.468 | 251572.399 | 30.1 | 45.8
113322 | 2023-06-03 17:06 | 13.7032 | OXY_CH5 (PSt7-10) | 2023-05-25 14:31 | default | 1515.0876 | μmol/L | 28.5779 | °C | 1013 | hPa | Humid | 0 | 0 |  | 0 | 20.965 | 53161.7523 | 251561.7497 | 30.1 | 45.8
113327 | 2023-06-03 17:06 | 13.7531 | OXY_CH5 (PSt7-10) | 2023-05-25 14:31 | default | 1514.8164 | μmol/L | 28.5779 | °C | 1013 | hPa | Humid | 0 | 0 |  | 0 | 20.967 | 53163.6178 | 251561.2535 | 30.1 | 45.8
113342 | 2023-06-03 17:06 | 13.8029 | OXY_CH5 (PSt7-10) | 2023-05-25 14:31 | default | 1513.7324 | μmol/L | 28.5779 | °C | 1013 | hPa | Humid | 0 | 0 |  | 0 | 20.975 | 53164.1261 | 251556.6831 | 30.1 | 45.8
113352 | 2023-06-03 17:06 | 13.8527 | OXY_CH5 (PSt7-10) | 2023-05-25 14:31 | default | 1514.952 | μmol/L | 28.5779 | °C | 1013 | hPa | Humid | 0 | 0 |  | 0 | 20.966 | 53164.2088 | 251559.0871 | 30.1 | 45.8
113362 | 2023-06-03 17:06 | 13.9025 | OXY_CH5 (PSt7-10) | 2023-05-25 14:31 | default | 1513.597 | μmol/L | 28.5779 | °C | 1013 | hPa | Humid | 0 | 0 |  | 0 | 20.976 | 53164.6163 | 251553.6623 | 30.1 | 45.8
113372 | 2023-06-03 17:06 | 13.9532 | OXY_CH5 (PSt7-10) | 2023-05-25 14:31 | default | 1513.7284 | μmol/L | 28.5841 | °C | 1013 | hPa | Humid | 0 | 0 |  | 0 | 20.97 | 53164.0372 | 251553.4416 | 30.1 | 45.8
113382 | 2023-06-03 17:06 | 14.0029 | OXY_CH5 (PSt7-10) | 2023-05-25 14:31 | default | 1514.6851 | μmol/L | 28.5717 | °C | 1013 | hPa | Humid | 0 | 0 |  | 0 | 20.973 | 53166.2348 | 251557.8276 | 30.1 | 45.8
113392 | 2023-06-03 17:06 | 14.0531 | OXY_CH5 (PSt7-10) | 2023-05-25 14:31 | default | 1514.4098 | μmol/L | 28.5779 | °C | 1013 | hPa | Humid | 0 | 0 |  | 0 | 20.97 | 53165.2201 | 251552.5027 | 30.1 | 45.8
113402 | 2023-06-03 17:07 | 14.1029 | OXY_CH5 (PSt7-10) | 2023-05-25 14:31 | default | 1514.9562 | μmol/L | 28.5717 | °C | 1013 | hPa | Humid | 0 | 0 |  | 0 | 20.971 | 53175.3269 | 251556.8622 | 30.1 | 45.8
113412 | 2023-06-03 17:07 | 14.1528 | OXY_CH5 (PSt7-10) | 2023-05-25 14:31 | default | 1514.6851 | μmol/L | 28.5717 | °C | 1013 | hPa | Humid | 0 | 0 |  | 0 | 20.973 | 53171.326 | 251560.4212 | 30.1 | 45.8
113422 | 2023-06-03 17:07 | 14.2026 | OXY_CH5 (PSt7-10) | 2023-05-25 14:31 | default | 1514.5453 | μmol/L | 28.5779 | °C | 1013 | hPa | Humid | 0 | 0 |  | 0 | 20.969 | 53170.9354 | 251547.0155 | 30.1 | 45.8
113432 | 2023-06-03 17:07 | 14.2525 | OXY_CH5 (PSt7-10) | 2023-05-25 14:31 | default | 1513.597 | μmol/L | 28.5779 | °C | 1013 | hPa | Humid | 0 | 0 |  | 0 | 20.976 | 53169.9251 | 251533.6411 | 30.1 | 45.8
113442 | 2023-06-03 17:07 | 14.3026 | OXY_CH5 (PSt7-10) | 2023-05-25 14:31 | default | 1515.3629 | μmol/L | 28.5717 | °C | 1013 | hPa | Humid | 0 | 0 |  | 0 | 20.968 | 53165.8556 | 251538.8348 | 30.1 | 45.8
113452 | 2023-06-03 17:07 | 14.3525 | OXY_CH5 (PSt7-10) | 2023-05-25 14:31 | default | 1514.825 | μmol/L | 28.5656 | °C | 1013 | hPa | Humid | 0 | 0 |  | 0 | 20.977 | 53167.5993 | 251535.0474 | 30.1 | 45.8
113462 | 2023-06-03 17:07 | 14.403 | OXY_CH5 (PSt7-10) | 2023-05-25 14:31 | default | 1515.3673 | μmol/L | 28.5656 | °C | 1013 | hPa | Humid | 0 | 0 |  | 0 | 20.973 | 53173.0813 | 251545.3745 | 30.1 | 45.8
113472 | 2023-06-03 17:07 | 14.453 | OXY_CH5 (PSt7-10) | 2023-05-25 14:31 | default | 1514.5495 | μmol/L | 28.5717 | °C | 1013 | hPa | Humid | 0 | 0 |  | 0 | 20.974 | 53173.9748 | 251539.2086 | 30.1 | 45.8
113482 | 2023-06-03 17:07 | 14.503 | OXY_CH5 (PSt7-10) | 2023-05-25 14:31 | default | 1515.5029 | μmol/L | 28.5656 | °C | 1013 | hPa | Humid | 0 | 0 |  | 0 | 20.972 | 53179.1359 | 251536.1215 | 30.1 | 45.8
113492 | 2023-06-03 17:07 | 14.5528 | OXY_CH5 (PSt7-10) | 2023-05-25 14:31 | default | 1515.5029 | μmol/L | 28.5656 | °C | 1013 | hPa | Humid | 0 | 0 |  | 0 | 20.972 | 53172.496 | 251546.9683 | 30.1 | 45.8
113502 | 2023-06-03 17:07 | 14.6026 | OXY_CH5 (PSt7-10) | 2023-05-25 14:31 | default | 1515.0917 | μmol/L | 28.5717 | °C | 1013 | hPa | Humid | 0 | 0 |  | 0 | 20.97 | 53170.9407 | 251538.599 | 30.1 | 45.8
113512 | 2023-06-03 17:07 | 14.6532 | OXY_CH5 (PSt7-10) | 2023-05-25 14:31 | default | 1517.1357 | μmol/L | 28.5594 | °C | 1013 | hPa | Humid | 0 | 0 |  | 0 | 20.965 | 53173.8281 | 251542.433 | 30.1 | 45.8
113522 | 2023-06-03 17:07 | 14.7031 | OXY_CH5 (PSt7-10) | 2023-05-25 14:31 | default | 1514.825 | μmol/L | 28.5656 | °C | 1013 | hPa | Humid | 0 | 0 |  | 0 | 20.977 | 53177.0526 | 251536.6552 | 30.1 | 45.8
113532 | 2023-06-03 17:07 | 14.7529 | OXY_CH5 (PSt7-10) | 2023-05-25 14:31 | default | 1514.9562 | μmol/L | 28.5717 | °C | 1013 | hPa | Humid | 0 | 0 |  | 0 | 20.971 | 53175.2535 | 251534.9546 | 30.1 | 45.8
113542 | 2023-06-03 17:07 | 14.8028 | OXY_CH5 (PSt7-10) | 2023-05-25 14:31 | default | 1516.7284 | μmol/L | 28.5594 | °C | 1013 | hPa | Humid | 0 | 0 |  | 0 | 20.968 | 53179.4679 | 251525.6813 | 30.1 | 45.8
113552 | 2023-06-03 17:07 | 14.8526 | OXY_CH5 (PSt7-10) | 2023-05-25 14:31 | default | 1515.0961 | μmol/L | 28.5656 | °C | 1013 | hPa | Humid | 0 | 0 |  | 0 | 20.975 | 53177.6611 | 251525.3985 | 30.1 | 45.8
113563 | 2023-06-03 17:07 | 14.9024 | OXY_CH5 (PSt7-10) | 2023-05-25 14:31 | default | 1515.6385 | μmol/L | 28.5656 | °C | 1013 | hPa | Humid | 0 | 0 |  | 0 | 20.971 | 53177.7414 | 251523.8764 | 30.1 | 45.8
113571 | 2023-06-03 17:07 | 14.953 | OXY_CH5 (PSt7-10) | 2023-05-25 14:31 | default | 1515.0961 | μmol/L | 28.5656 | °C | 1013 | hPa | Humid | 0 | 0 |  | 0 | 20.975 | 53179.7611 | 251527.729 | 30.1 | 45.8
113582 | 2023-06-03 17:07 | 15.0028 | OXY_CH5 (PSt7-10) | 2023-05-25 14:31 | default | 1516.3213 | μmol/L | 28.5594 | °C | 1013 | hPa | Humid | 0 | 0 |  | 0 | 20.971 | 53183.5864 | 251526.7832 | 30.1 | 45.8
113592 | 2023-06-03 17:07 | 15.0528 | OXY_CH5 (PSt7-10) | 2023-05-25 14:31 | default | 1516.05 | μmol/L | 28.5594 | °C | 1013 | hPa | Humid | 0 | 0 |  | 0 | 20.973 | 53176.8753 | 251524.1117 | 30.1 | 45.8
113602 | 2023-06-03 17:08 | 15.1027 | OXY_CH5 (PSt7-10) | 2023-05-25 14:31 | default | 1515.0961 | μmol/L | 28.5656 | °C | 1013 | hPa | Humid | 0 | 0 |  | 0 | 20.975 | 53181.2139 | 251531.9616 | 30.1 | 45.8
113611 | 2023-06-03 17:08 | 15.1525 | OXY_CH5 (PSt7-10) | 2023-05-25 14:31 | default | 1515.6431 | μmol/L | 28.5594 | °C | 1013 | hPa | Humid | 0 | 0 |  | 0 | 20.976 | 53176.608 | 251519.9666 | 30.1 | 45.8
113622 | 2023-06-03 17:08 | 15.2031 | OXY_CH5 (PSt7-10) | 2023-05-25 14:31 | default | 1515.9143 | μmol/L | 28.5594 | °C | 1013 | hPa | Humid | 0 | 0 |  | 0 | 20.974 | 53181.4325 | 251512.3416 | 30.1 | 45.8
113632 | 2023-06-03 17:08 | 15.2529 | OXY_CH5 (PSt7-10) | 2023-05-25 14:31 | default | 1515.2363 | μmol/L | 28.5594 | °C | 1013 | hPa | Humid | 0 | 0 |  | 0 | 20.979 | 53191.7748 | 251522.8199 | 30.1 | 45.8
113642 | 2023-06-03 17:08 | 15.3029 | OXY_CH5 (PSt7-10) | 2023-05-25 14:31 | default | 1516.3261 | μmol/L | 28.5533 | °C | 1013 | hPa | Humid | 0 | 0 |  | 0 | 20.976 | 53190.9485 | 251511.0825 | 30.1 | 45.8
113652 | 2023-06-03 17:08 | 15.3527 | OXY_CH5 (PSt7-10) | 2023-05-25 14:31 | default | 1516.0548 | μmol/L | 28.5533 | °C | 1013 | hPa | Humid | 0 | 0 |  | 0 | 20.978 | 53184.3604 | 251509.9864 | 30.1 | 45.8
113662 | 2023-06-03 17:08 | 15.4025 | OXY_CH5 (PSt7-10) | 2023-05-25 14:31 | default | 1515.2363 | μmol/L | 28.5594 | °C | 1013 | hPa | Humid | 0 | 0 |  | 0 | 20.979 | 53182.5117 | 251513.8178 | 30.1 | 45.8
113672 | 2023-06-03 17:08 | 15.4526 | OXY_CH5 (PSt7-10) | 2023-05-25 14:31 | default | 1515.1007 | μmol/L | 28.5594 | °C | 1013 | hPa | Humid | 0 | 0 |  | 0 | 20.98 | 53182.2872 | 251501.29 | 30.1 | 45.8
113682 | 2023-06-03 17:08 | 15.5026 | OXY_CH5 (PSt7-10) | 2023-05-25 14:31 | default | 1514.9652 | μmol/L | 28.5594 | °C | 1013 | hPa | Humid | 0 | 0 |  | 0 | 20.981 | 53183.6081 | 251512.0656 | 30.1 | 45.8
113692 | 2023-06-03 17:08 | 15.5532 | OXY_CH5 (PSt7-10) | 2023-05-25 14:31 | default | 1516.0548 | μmol/L | 28.5533 | °C | 1013 | hPa | Humid | 0 | 0 |  | 0 | 20.978 | 53181.6015 | 251503.9278 | 30.1 | 45.8
113702 | 2023-06-03 17:08 | 15.6031 | OXY_CH5 (PSt7-10) | 2023-05-25 14:31 | default | 1515.9242 | μmol/L | 28.5471 | °C | 1013 | hPa | Humid | 0 | 0 |  | 0 | 20.984 | 53184.8184 | 251510.9239 | 30.1 | 45.8
113712 | 2023-06-03 17:08 | 15.6529 | OXY_CH5 (PSt7-10) | 2023-05-25 14:31 | default | 1515.1007 | μmol/L | 28.5594 | °C | 1013 | hPa | Humid | 0 | 0 |  | 0 | 20.98 | 53186.5559 | 251507.3363 | 30.1 | 45.8
113722 | 2023-06-03 17:08 | 15.7028 | OXY_CH5 (PSt7-10) | 2023-05-25 14:31 | default | 1516.3261 | μmol/L | 28.5533 | °C | 1013 | hPa | Humid | 0 | 0 |  | 0 | 20.976 | 53188.0268 | 251510.7859 | 30.1 | 45.8
113732 | 2023-06-03 17:08 | 15.7527 | OXY_CH5 (PSt7-10) | 2023-05-25 14:31 | default | 1516.3311 | μmol/L | 28.5471 | °C | 1013 | hPa | Humid | 0 | 0 |  | 0 | 20.981 | 53188.7684 | 251507.9184 | 30.1 | 45.8
113742 | 2023-06-03 17:08 | 15.8024 | OXY_CH5 (PSt7-10) | 2023-05-25 14:31 | default | 1515.6479 | μmol/L | 28.5533 | °C | 1013 | hPa | Humid | 0 | 0 |  | 0 | 20.981 | 53191.476 | 251502.0311 | 30.1 | 45.8
113752 | 2023-06-03 17:08 | 15.853 | OXY_CH5 (PSt7-10) | 2023-05-25 14:31 | default | 1516.8689 | μmol/L | 28.5533 | °C | 1013 | hPa | Humid | 0 | 0 |  | 0 | 20.972 | 53191.4012 | 251511.3492 | 30.1 | 45.8
113762 | 2023-06-03 17:08 | 15.9028 | OXY_CH5 (PSt7-10) | 2023-05-25 14:31 | default | 1516.7381 | μmol/L | 28.5471 | °C | 1013 | hPa | Humid | 0 | 0 |  | 0 | 20.978 | 53187.4435 | 251497.2647 | 30.1 | 45.8
113772 | 2023-06-03 17:08 | 15.9525 | OXY_CH5 (PSt7-10) | 2023-05-25 14:31 | default | 1518.101 | μmol/L | 28.5409 | °C | 1013 | hPa | Humid | 0 | 0 |  | 0 | 20.973 | 53188.3447 | 251494.7423 | 30.1 | 45.8
113782 | 2023-06-03 17:08 | 16.0031 | OXY_CH5 (PSt7-10) | 2023-05-25 14:31 | default | 1517.1453 | μmol/L | 28.5471 | °C | 1013 | hPa | Humid | 0 | 0 |  | 0 | 20.975 | 53192.8089 | 251485.1795 | 30.1 | 45.8
113792 | 2023-06-03 17:08 | 16.0528 | OXY_CH5 (PSt7-10) | 2023-05-25 14:31 | default | 1515.9295 | μmol/L | 28.5409 | °C | 1013 | hPa | Humid | 0 | 0 |  | 0 | 20.989 | 53192.4774 | 251485.8057 | 30.1 | 45.8
113802 | 2023-06-03 17:09 | 16.1028 | OXY_CH5 (PSt7-10) | 2023-05-25 14:31 | default | 1516.3311 | μmol/L | 28.5471 | °C | 1013 | hPa | Humid | 0 | 0 |  | 0 | 20.981 | 53195.3672 | 251495.0444 | 30.1 | 45.8
113812 | 2023-06-03 17:09 | 16.1526 | OXY_CH5 (PSt7-10) | 2023-05-25 14:31 | default | 1517.0148 | μmol/L | 28.5409 | °C | 1013 | hPa | Humid | 0 | 0 |  | 0 | 20.981 | 53196.2793 | 251483.6326 | 30.1 | 45.8
113817 | 2023-06-03 17:09 | 16.2024 | OXY_CH5 (PSt7-10) | 2023-05-25 14:31 | default | 1517.5578 | μmol/L | 28.5409 | °C | 1013 | hPa | Humid | 0 | 0 |  | 0 | 20.977 | 53202.9111 | 251488.5313 | 30.1 | 45.8
113827 | 2023-06-03 17:09 | 16.2531 | OXY_CH5 (PSt7-10) | 2023-05-25 14:31 | default | 1516.3311 | μmol/L | 28.5471 | °C | 1013 | hPa | Humid | 0 | 0 |  | 0 | 20.981 | 53201.2571 | 251484.9084 | 30.1 | 45.8
113837 | 2023-06-03 17:09 | 16.3029 | OXY_CH5 (PSt7-10) | 2023-05-25 14:31 | default | 1516.8738 | μmol/L | 28.5471 | °C | 1013 | hPa | Humid | 0 | 0 |  | 0 | 20.977 | 53201.4248 | 251490.0527 | 30.1 | 45.8
113852 | 2023-06-03 17:09 | 16.3528 | OXY_CH5 (PSt7-10) | 2023-05-25 14:31 | default | 1515.9191 | μmol/L | 28.5533 | °C | 1013 | hPa | Humid | 0 | 0 |  | 0 | 20.979 | 53197.2736 | 251483.0132 | 30.1 | 45.8
113862 | 2023-06-03 17:09 | 16.4027 | OXY_CH5 (PSt7-10) | 2023-05-25 14:31 | default | 1516.7434 | μmol/L | 28.5409 | °C | 1013 | hPa | Humid | 0 | 0 |  | 0 | 20.983 | 53192.2288 | 251485.2171 | 30.1 | 45.8
113872 | 2023-06-03 17:09 | 16.4526 | OXY_CH5 (PSt7-10) | 2023-05-25 14:31 | default | 1516.1954 | μmol/L | 28.5471 | °C | 1013 | hPa | Humid | 0 | 0 |  | 0 | 20.982 | 53198.6462 | 251476.785 | 30.1 | 45.8
113882 | 2023-06-03 17:09 | 16.5025 | OXY_CH5 (PSt7-10) | 2023-05-25 14:31 | default | 1516.8845 | μmol/L | 28.5348 | °C | 1013 | hPa | Humid | 0 | 0 |  | 0 | 20.987 | 53197.189 | 251472.7783 | 30.1 | 45.8
113892 | 2023-06-03 17:09 | 16.5531 | OXY_CH5 (PSt7-10) | 2023-05-25 14:31 | default | 1517.4274 | μmol/L | 28.5348 | °C | 1013 | hPa | Humid | 0 | 0 |  | 0 | 20.983 | 53197.9913 | 251481.7933 | 30.1 | 45.8
113902 | 2023-06-03 17:09 | 16.603 | OXY_CH5 (PSt7-10) | 2023-05-25 14:31 | default | 1516.6077 | μmol/L | 28.5409 | °C | 1013 | hPa | Humid | 0 | 0 |  | 0 | 20.984 | 53203.9815 | 251475.0913 | 30.1 | 45.8
113912 | 2023-06-03 17:09 | 16.6528 | OXY_CH5 (PSt7-10) | 2023-05-25 14:31 | default | 1516.4775 | μmol/L | 28.5348 | °C | 1013 | hPa | Humid | 0 | 0 |  | 0 | 20.99 | 53198.8425 | 251474.2078 | 30.1 | 45.8
113922 | 2023-06-03 17:09 | 16.7026 | OXY_CH5 (PSt7-10) | 2023-05-25 14:31 | default | 1517.8347 | μmol/L | 28.5348 | °C | 1013 | hPa | Humid | 0 | 0 |  | 0 | 20.98 | 53199.96 | 251477.2364 | 30.1 | 45.8
113932 | 2023-06-03 17:09 | 16.7525 | OXY_CH5 (PSt7-10) | 2023-05-25 14:31 | default | 1516.8845 | μmol/L | 28.5348 | °C | 1013 | hPa | Humid | 0 | 0 |  | 0 | 20.987 | 53204.9862 | 251470.6183 | 30.1 | 45.8
113942 | 2023-06-03 17:09 | 16.8026 | OXY_CH5 (PSt7-10) | 2023-05-25 14:31 | default | 1516.2007 | μmol/L | 28.5409 | °C | 1013 | hPa | Humid | 0 | 0 |  | 0 | 20.987 | 53198.2923 | 251466.2751 | 30.1 | 45.8
113952 | 2023-06-03 17:09 | 16.8526 | OXY_CH5 (PSt7-10) | 2023-05-25 14:31 | default | 1517.1559 | μmol/L | 28.5348 | °C | 1013 | hPa | Humid | 0 | 0 |  | 0 | 20.985 | 53206.6798 | 251477.604 | 30.1 | 45.8
113962 | 2023-06-03 17:09 | 16.9024 | OXY_CH5 (PSt7-10) | 2023-05-25 14:31 | default | 1516.7488 | μmol/L | 28.5348 | °C | 1013 | hPa | Humid | 0 | 0 |  | 0 | 20.988 | 53201.0035 | 251465.0292 | 30.1 | 45.8
113972 | 2023-06-03 17:09 | 16.9531 | OXY_CH5 (PSt7-10) | 2023-05-25 14:31 | default | 1516.8845 | μmol/L | 28.5348 | °C | 1013 | hPa | Humid | 0 | 0 |  | 0 | 20.987 | 53200.1092 | 251463.4786 | 30.1 | 45.8
113982 | 2023-06-03 17:09 | 17.003 | OXY_CH5 (PSt7-10) | 2023-05-25 14:31 | default | 1516.3419 | μmol/L | 28.5348 | °C | 1013 | hPa | Humid | 0 | 0 |  | 0 | 20.991 | 53205.3673 | 251466.255 | 30.1 | 45.8
113992 | 2023-06-03 17:09 | 17.053 | OXY_CH5 (PSt7-10) | 2023-05-25 14:31 | default | 1517.2917 | μmol/L | 28.5348 | °C | 1013 | hPa | Humid | 0 | 0 |  | 0 | 20.984 | 53205.7444 | 251454.1552 | 30.1 | 45.8
114002 | 2023-06-03 17:10 | 17.1028 | OXY_CH5 (PSt7-10) | 2023-05-25 14:31 | default | 1516.7488 | μmol/L | 28.5348 | °C | 1013 | hPa | Humid | 0 | 0 |  | 0 | 20.988 | 53201.9224 | 251445.2657 | 30.1 | 45.8
114012 | 2023-06-03 17:10 | 17.1526 | OXY_CH5 (PSt7-10) | 2023-05-25 14:31 | default | 1516.3477 | μmol/L | 28.5286 | °C | 1013 | hPa | Humid | 0 | 0 |  | 0 | 20.996 | 53198.4706 | 251447.616 | 30.1 | 45.8
114022 | 2023-06-03 17:10 | 17.2025 | OXY_CH5 (PSt7-10) | 2023-05-25 14:31 | default | 1516.2063 | μmol/L | 28.5348 | °C | 1013 | hPa | Humid | 0 | 0 |  | 0 | 20.992 | 53197.8818 | 251444.9736 | 30.1 | 45.8
114032 | 2023-06-03 17:10 | 17.2532 | OXY_CH5 (PSt7-10) | 2023-05-25 14:31 | default | 1516.6132 | μmol/L | 28.5348 | °C | 1013 | hPa | Humid | 0 | 0 |  | 0 | 20.989 | 53201.403 | 251442.9564 | 30.1 | 45.8
114042 | 2023-06-03 17:10 | 17.3029 | OXY_CH5 (PSt7-10) | 2023-05-25 14:31 | default | 1517.4331 | μmol/L | 28.5286 | °C | 1013 | hPa | Humid | 0 | 0 |  | 0 | 20.988 | 53199.8564 | 251439.8489 | 30.1 | 45.8
114052 | 2023-06-03 17:10 | 17.3528 | OXY_CH5 (PSt7-10) | 2023-05-25 14:31 | default | 1517.2974 | μmol/L | 28.5286 | °C | 1013 | hPa | Humid | 0 | 0 |  | 0 | 20.989 | 53199.0952 | 251435.2123 | 30.1 | 45.8
114062 | 2023-06-03 17:10 | 17.4026 | OXY_CH5 (PSt7-10) | 2023-05-25 14:31 | default | 1518.2536 | μmol/L | 28.5225 | °C | 1013 | hPa | Humid | 0 | 0 |  | 0 | 20.987 | 53200.1106 | 251444.2853 | 30.1 | 45.8
114072 | 2023-06-03 17:10 | 17.4524 | OXY_CH5 (PSt7-10) | 2023-05-25 14:31 | default | 1517.439 | μmol/L | 28.5225 | °C | 1013 | hPa | Humid | 0 | 0 |  | 0 | 20.993 | 53201.494 | 251439.2319 | 30.1 | 45.8
114082 | 2023-06-03 17:10 | 17.5031 | OXY_CH5 (PSt7-10) | 2023-05-25 14:31 | default | 1517.982 | μmol/L | 28.5225 | °C | 1013 | hPa | Humid | 0 | 0 |  | 0 | 20.989 | 53196.3798 | 251438.9422 | 30.1 | 45.8
114093 | 2023-06-03 17:10 | 17.5531 | OXY_CH5 (PSt7-10) | 2023-05-25 14:31 | default | 1517.5748 | μmol/L | 28.5225 | °C | 1013 | hPa | Humid | 0 | 0 |  | 0 | 20.992 | 53199.6892 | 251431.2193 | 30.1 | 45.8
114097 | 2023-06-03 17:10 | 17.603 | OXY_CH5 (PSt7-10) | 2023-05-25 14:31 | default | 1518.5253 | μmol/L | 28.5225 | °C | 1013 | hPa | Humid | 0 | 0 |  | 0 | 20.985 | 53198.86 | 251438.9959 | 30.1 | 45.8
114107 | 2023-06-03 17:10 | 17.6528 | OXY_CH5 (PSt7-10) | 2023-05-25 14:31 | default | 1517.5748 | μmol/L | 28.5225 | °C | 1013 | hPa | Humid | 0 | 0 |  | 0 | 20.992 | 53194.9418 | 251431.0011 | 30.1 | 45.8
114122 | 2023-06-03 17:10 | 17.7026 | OXY_CH5 (PSt7-10) | 2023-05-25 14:31 | default | 1517.3033 | μmol/L | 28.5225 | °C | 1013 | hPa | Humid | 0 | 0 |  | 0 | 20.994 | 53197.4667 | 251430.5237 | 30.1 | 45.8
114132 | 2023-06-03 17:10 | 17.7532 | OXY_CH5 (PSt7-10) | 2023-05-25 14:31 | default | 1517.7046 | μmol/L | 28.5286 | °C | 1013 | hPa | Humid | 0 | 0 |  | 0 | 20.986 | 53193.5661 | 251424.2521 | 30.1 | 45.8
114142 | 2023-06-03 17:10 | 17.8031 | OXY_CH5 (PSt7-10) | 2023-05-25 14:31 | default | 1518.1178 | μmol/L | 28.5225 | °C | 1013 | hPa | Humid | 0 | 0 |  | 0 | 20.988 | 53187.6619 | 251430.2146 | 30.1 | 45.8
114152 | 2023-06-03 17:10 | 17.8528 | OXY_CH5 (PSt7-10) | 2023-05-25 14:31 | default | 1517.7105 | μmol/L | 28.5225 | °C | 1013 | hPa | Humid | 0 | 0 |  | 0 | 20.991 | 53186.2553 | 251425.2425 | 30.1 | 45.8
114162 | 2023-06-03 17:10 | 17.9026 | OXY_CH5 (PSt7-10) | 2023-05-25 14:31 | default | 1517.7105 | μmol/L | 28.5225 | °C | 1013 | hPa | Humid | 0 | 0 |  | 0 | 20.991 | 53188.7423 | 251423.227 | 30.1 | 45.8
114172 | 2023-06-03 17:10 | 17.9524 | OXY_CH5 (PSt7-10) | 2023-05-25 14:31 | default | 1517.4331 | μmol/L | 28.5286 | °C | 1013 | hPa | Humid | 0 | 0 |  | 0 | 20.988 | 53185.7098 | 251431.6244 | 30.1 | 45.8
114182 | 2023-06-03 17:10 | 18.003 | OXY_CH5 (PSt7-10) | 2023-05-25 14:31 | default | 1517.439 | μmol/L | 28.5225 | °C | 1013 | hPa | Humid | 0 | 0 |  | 0 | 20.993 | 53181.3091 | 251419.997 | 30.1 | 45.8
114192 | 2023-06-03 17:10 | 18.053 | OXY_CH5 (PSt7-10) | 2023-05-25 14:31 | default | 1517.5748 | μmol/L | 28.5225 | °C | 1013 | hPa | Humid | 0 | 0 |  | 0 | 20.992 | 53178.1335 | 251434.5633 | 30.1 | 45.8
114202 | 2023-06-03 17:11 | 18.103 | OXY_CH5 (PSt7-10) | 2023-05-25 14:31 | default | 1518.5314 | μmol/L | 28.5163 | °C | 1013 | hPa | Humid | 0 | 0 |  | 0 | 20.99 | 53177.6732 | 251424.6215 | 30.1 | 45.8
114212 | 2023-06-03 17:11 | 18.1528 | OXY_CH5 (PSt7-10) | 2023-05-25 14:31 | default | 1518.3955 | μmol/L | 28.5163 | °C | 1013 | hPa | Humid | 0 | 0 |  | 0 | 20.991 | 53176.7166 | 251416.6565 | 30.1 | 45.8
114222 | 2023-06-03 17:11 | 18.2026 | OXY_CH5 (PSt7-10) | 2023-05-25 14:31 | default | 1518.5314 | μmol/L | 28.5163 | °C | 1013 | hPa | Humid | 0 | 0 |  | 0 | 20.99 | 53177.9306 | 251415.2543 | 30.1 | 45.8
114232 | 2023-06-03 17:11 | 18.2531 | OXY_CH5 (PSt7-10) | 2023-05-25 14:31 | default | 1518.3955 | μmol/L | 28.5163 | °C | 1013 | hPa | Humid | 0 | 0 |  | 0 | 20.991 | 53180.7463 | 251418.8022 | 30.1 | 45.8
114242 | 2023-06-03 17:11 | 18.3029 | OXY_CH5 (PSt7-10) | 2023-05-25 14:31 | default | 1518.5314 | μmol/L | 28.5163 | °C | 1013 | hPa | Humid | 0 | 0 |  | 0 | 20.99 | 53177.7279 | 251414.8595 | 30.1 | 45.8
114252 | 2023-06-03 17:11 | 18.3527 | OXY_CH5 (PSt7-10) | 2023-05-25 14:31 | default | 1518.2597 | μmol/L | 28.5163 | °C | 1013 | hPa | Humid | 0 | 0 |  | 0 | 20.992 | 53173.9124 | 251425.4052 | 30.1 | 45.8
114262 | 2023-06-03 17:11 | 18.4027 | OXY_CH5 (PSt7-10) | 2023-05-25 14:31 | default | 1519.0811 | μmol/L | 28.5102 | °C | 1013 | hPa | Humid | 0 | 0 |  | 0 | 20.991 | 53171.7614 | 251413.0155 | 30.1 | 45.8
114272 | 2023-06-03 17:11 | 18.4526 | OXY_CH5 (PSt7-10) | 2023-05-25 14:31 | default | 1518.3955 | μmol/L | 28.5163 | °C | 1013 | hPa | Humid | 0 | 0 |  | 0 | 20.991 | 53168.9361 | 251414.8239 | 30.1 | 45.8
114282 | 2023-06-03 17:11 | 18.5026 | OXY_CH5 (PSt7-10) | 2023-05-25 14:31 | default | 1518.1239 | μmol/L | 28.5163 | °C | 1013 | hPa | Humid | 0 | 0 |  | 0 | 20.993 | 53170.8897 | 251413.5179 | 30.1 | 45.8
114292 | 2023-06-03 17:11 | 18.5532 | OXY_CH5 (PSt7-10) | 2023-05-25 14:31 | default | 1517.8524 | μmol/L | 28.5163 | °C | 1013 | hPa | Humid | 0 | 0 |  | 0 | 20.995 | 53166.7909 | 251418.8524 | 30.1 | 45.8
114302 | 2023-06-03 17:11 | 18.6031 | OXY_CH5 (PSt7-10) | 2023-05-25 14:31 | default | 1517.9882 | μmol/L | 28.5163 | °C | 1013 | hPa | Humid | 0 | 0 |  | 0 | 20.994 | 53165.1955 | 251402.761 | 30.1 | 45.8
114312 | 2023-06-03 17:11 | 18.6529 | OXY_CH5 (PSt7-10) | 2023-05-25 14:31 | default | 1518.4019 | μmol/L | 28.5102 | °C | 1013 | hPa | Humid | 0 | 0 |  | 0 | 20.996 | 53163.8401 | 251403.2191 | 30.1 | 45.8
114322 | 2023-06-03 17:11 | 18.703 | OXY_CH5 (PSt7-10) | 2023-05-25 14:31 | default | 1519.3594 | μmol/L | 28.504 | °C | 1013 | hPa | Humid | 0 | 0 |  | 0 | 20.994 | 53160.6861 | 251399.6839 | 30.1 | 45.8
114332 | 2023-06-03 17:11 | 18.7529 | OXY_CH5 (PSt7-10) | 2023-05-25 14:31 | default | 1518.5377 | μmol/L | 28.5102 | °C | 1013 | hPa | Humid | 0 | 0 |  | 0 | 20.995 | 53155.6621 | 251395.1948 | 30.1 | 45.8
114342 | 2023-06-03 17:11 | 18.8028 | OXY_CH5 (PSt7-10) | 2023-05-25 14:31 | default | 1517.7231 | μmol/L | 28.5102 | °C | 1013 | hPa | Humid | 0 | 0 |  | 0 | 21.001 | 53159.9886 | 251394.1058 | 30.1 | 45.8
114353 | 2023-06-03 17:11 | 18.8529 | OXY_CH5 (PSt7-10) | 2023-05-25 14:31 | default | 1518.4019 | μmol/L | 28.5102 | °C | 1013 | hPa | Humid | 0 | 0 |  | 0 | 20.996 | 53164.9966 | 251400.0557 | 30.1 | 45.8
114362 | 2023-06-03 17:11 | 18.9028 | OXY_CH5 (PSt7-10) | 2023-05-25 14:31 | default | 1518.8094 | μmol/L | 28.5102 | °C | 1013 | hPa | Humid | 0 | 0 |  | 0 | 20.993 | 53162.8765 | 251397.6554 | 30.1 | 45.8
114367 | 2023-06-03 17:11 | 18.9527 | OXY_CH5 (PSt7-10) | 2023-05-25 14:31 | default | 1517.7231 | μmol/L | 28.5102 | °C | 1013 | hPa | Humid | 0 | 0 |  | 0 | 21.001 | 53156.8619 | 251389.2011 | 30.1 | 45.8
114382 | 2023-06-03 17:11 | 19.0024 | OXY_CH5 (PSt7-10) | 2023-05-25 14:31 | default | 1519.6379 | μmol/L | 28.4978 | °C | 1013 | hPa | Humid | 0 | 0 |  | 0 | 20.997 | 53158.7885 | 251386.3556 | 30.1 | 45.8
114387 | 2023-06-03 17:11 | 19.0531 | OXY_CH5 (PSt7-10) | 2023-05-25 14:31 | default | 1518.5377 | μmol/L | 28.5102 | °C | 1013 | hPa | Humid | 0 | 0 |  | 0 | 20.995 | 53150.5882 | 251401.7603 | 30.1 | 45.8
114402 | 2023-06-03 17:12 | 19.1031 | OXY_CH5 (PSt7-10) | 2023-05-25 14:31 | default | 1519.6312 | μmol/L | 28.504 | °C | 1013 | hPa | Humid | 0 | 0 |  | 0 | 20.992 | 53146.9349 | 251389.2171 | 30.1 | 45.8
114412 | 2023-06-03 17:12 | 19.1531 | OXY_CH5 (PSt7-10) | 2023-05-25 14:31 | default | 1519.502 | μmol/L | 28.4978 | °C | 1013 | hPa | Humid | 0 | 0 |  | 0 | 20.998 | 53139.5156 | 251390.7637 | 30.1 | 45.8
114422 | 2023-06-03 17:12 | 19.2031 | OXY_CH5 (PSt7-10) | 2023-05-25 14:31 | default | 1519.3661 | μmol/L | 28.4978 | °C | 1013 | hPa | Humid | 0 | 0 |  | 0 | 20.999 | 53142.5536 | 251390.84 | 30.1 | 45.8
114427 | 2023-06-03 17:12 | 19.2531 | OXY_CH5 (PSt7-10) | 2023-05-25 14:31 | default | 1517.8655 | μmol/L | 28.504 | °C | 1013 | hPa | Humid | 0 | 0 |  | 0 | 21.005 | 53150.7596 | 251387.1039 | 30.1 | 45.8
114442 | 2023-06-03 17:12 | 19.3027 | OXY_CH5 (PSt7-10) | 2023-05-25 14:31 | default | 1520.0457 | μmol/L | 28.4978 | °C | 1013 | hPa | Humid | 0 | 0 |  | 0 | 20.994 | 53142.2693 | 251389.5854 | 30.1 | 45.8
114452 | 2023-06-03 17:12 | 19.3527 | OXY_CH5 (PSt7-10) | 2023-05-25 14:31 | default | 1519.2303 | μmol/L | 28.4978 | °C | 1013 | hPa | Humid | 0 | 0 |  | 0 | 21 | 53136.3309 | 251380.5538 | 30.1 | 45.8
114462 | 2023-06-03 17:12 | 19.4026 | OXY_CH5 (PSt7-10) | 2023-05-25 14:31 | default | 1519.6379 | μmol/L | 28.4978 | °C | 1013 | hPa | Humid | 0 | 0 |  | 0 | 20.997 | 53136.9267 | 251384.2231 | 30.1 | 45.8
114472 | 2023-06-03 17:12 | 19.4531 | OXY_CH5 (PSt7-10) | 2023-05-25 14:31 | default | 1518.6869 | μmol/L | 28.4978 | °C | 1013 | hPa | Humid | 0 | 0 |  | 0 | 21.004 | 53135.104 | 251381.4167 | 30.1 | 45.8
114482 | 2023-06-03 17:12 | 19.5028 | OXY_CH5 (PSt7-10) | 2023-05-25 14:31 | default | 1519.2303 | μmol/L | 28.4978 | °C | 1013 | hPa | Humid | 0 | 0 |  | 0 | 21 | 53131.8178 | 251375.1155 | 30.1 | 45.8
114492 | 2023-06-03 17:12 | 19.5527 | OXY_CH5 (PSt7-10) | 2023-05-25 14:31 | default | 1520.4677 | μmol/L | 28.4855 | °C | 1013 | hPa | Humid | 0 | 0 |  | 0 | 21.001 | 53130.8767 | 251387.5204 | 30.1 | 45.8
114502 | 2023-06-03 17:12 | 19.6025 | OXY_CH5 (PSt7-10) | 2023-05-25 14:31 | default | 1519.2303 | μmol/L | 28.4978 | °C | 1013 | hPa | Humid | 0 | 0 |  | 0 | 21 | 53128.5863 | 251395.9666 | 30.1 | 45.8
114512 | 2023-06-03 17:12 | 19.6531 | OXY_CH5 (PSt7-10) | 2023-05-25 14:31 | default | 1519.3661 | μmol/L | 28.4978 | °C | 1013 | hPa | Humid | 0 | 0 |  | 0 | 20.999 | 53124.8184 | 251391.1179 | 30.1 | 45.8
114522 | 2023-06-03 17:12 | 19.703 | OXY_CH5 (PSt7-10) | 2023-05-25 14:31 | default | 1520.0527 | μmol/L | 28.4917 | °C | 1013 | hPa | Humid | 0 | 0 |  | 0 | 20.999 | 53125.5629 | 251381.2387 | 30.1 | 45.8
114532 | 2023-06-03 17:12 | 19.7528 | OXY_CH5 (PSt7-10) | 2023-05-25 14:31 | default | 1517.8724 | μmol/L | 28.4978 | °C | 1013 | hPa | Humid | 0 | 0 |  | 0 | 21.01 | 53122.3152 | 251384.3096 | 30.1 | 45.8
114542 | 2023-06-03 17:12 | 19.8028 | OXY_CH5 (PSt7-10) | 2023-05-25 14:31 | default | 1519.2303 | μmol/L | 28.4978 | °C | 1013 | hPa | Humid | 0 | 0 |  | 0 | 21 | 53115.8083 | 251384.4453 | 30.1 | 45.8
114552 | 2023-06-03 17:12 | 19.8526 | OXY_CH5 (PSt7-10) | 2023-05-25 14:31 | default | 1518.8227 | μmol/L | 28.4978 | °C | 1013 | hPa | Humid | 0 | 0 |  | 0 | 21.003 | 53115.5166 | 251377.1655 | 30.1 | 45.8
114557 | 2023-06-03 17:12 | 19.9024 | OXY_CH5 (PSt7-10) | 2023-05-25 14:31 | default | 1518.9656 | μmol/L | 28.4917 | °C | 1013 | hPa | Humid | 0 | 0 |  | 0 | 21.007 | 53116.5593 | 251379.6624 | 30.1 | 45.8
114567 | 2023-06-03 17:12 | 19.953 | OXY_CH5 (PSt7-10) | 2023-05-25 14:31 | default | 1519.9167 | μmol/L | 28.4917 | °C | 1013 | hPa | Humid | 0 | 0 |  | 0 | 21 | 53117.3946 | 251373.7427 | 30.1 | 45.8
114582 | 2023-06-03 17:12 | 20.0029 | OXY_CH5 (PSt7-10) | 2023-05-25 14:31 | default | 1519.9167 | μmol/L | 28.4917 | °C | 1013 | hPa | Humid | 0 | 0 |  | 0 | 21 | 53116.2864 | 251380.2424 | 30.1 | 45.8
114592 | 2023-06-03 17:12 | 20.0527 | OXY_CH5 (PSt7-10) | 2023-05-25 14:31 | default | 1519.924 | μmol/L | 28.4855 | °C | 1013 | hPa | Humid | 0 | 0 |  | 0 | 21.005 | 53109.58 | 251370.2106 | 30.1 | 45.8
114602 | 2023-06-03 17:13 | 20.1025 | OXY_CH5 (PSt7-10) | 2023-05-25 14:31 | default | 1519.3804 | μmol/L | 28.4855 | °C | 1013 | hPa | Humid | 0 | 0 |  | 0 | 21.009 | 53110.1101 | 251386.5405 | 30.1 | 45.8
114612 | 2023-06-03 17:13 | 20.1532 | OXY_CH5 (PSt7-10) | 2023-05-25 14:31 | default | 1519.7881 | μmol/L | 28.4855 | °C | 1013 | hPa | Humid | 0 | 0 |  | 0 | 21.006 | 53115.8979 | 251381.8911 | 30.1 | 45.8
114622 | 2023-06-03 17:13 | 20.2029 | OXY_CH5 (PSt7-10) | 2023-05-25 14:31 | default | 1519.509 | μmol/L | 28.4917 | °C | 1013 | hPa | Humid | 0 | 0 |  | 0 | 21.003 | 53110.5482 | 251390.266 | 30.1 | 45.8
114632 | 2023-06-03 17:13 | 20.2529 | OXY_CH5 (PSt7-10) | 2023-05-25 14:31 | default | 1519.924 | μmol/L | 28.4855 | °C | 1013 | hPa | Humid | 0 | 0 |  | 0 | 21.005 | 53105.8706 | 251380.8234 | 30.1 | 45.8
114642 | 2023-06-03 17:13 | 20.3026 | OXY_CH5 (PSt7-10) | 2023-05-25 14:31 | default | 1519.7808 | μmol/L | 28.4917 | °C | 1013 | hPa | Humid | 0 | 0 |  | 0 | 21.001 | 53106.0352 | 251376.6455 | 30.1 | 45.8
114652 | 2023-06-03 17:13 | 20.3532 | OXY_CH5 (PSt7-10) | 2023-05-25 14:31 | default | 1519.7956 | μmol/L | 28.4794 | °C | 1013 | hPa | Humid | 0 | 0 |  | 0 | 21.011 | 53098.3585 | 251375.9568 | 30.1 | 45.8
114662 | 2023-06-03 17:13 | 20.4031 | OXY_CH5 (PSt7-10) | 2023-05-25 14:31 | default | 1520.0674 | μmol/L | 28.4794 | °C | 1013 | hPa | Humid | 0 | 0 |  | 0 | 21.009 | 53099.0441 | 251378.083 | 30.1 | 45.8
114672 | 2023-06-03 17:13 | 20.4529 | OXY_CH5 (PSt7-10) | 2023-05-25 14:31 | default | 1519.6522 | μmol/L | 28.4855 | °C | 1013 | hPa | Humid | 0 | 0 |  | 0 | 21.007 | 53097.7114 | 251372.877 | 30.1 | 45.8
114682 | 2023-06-03 17:13 | 20.5027 | OXY_CH5 (PSt7-10) | 2023-05-25 14:31 | default | 1520.6111 | μmol/L | 28.4794 | °C | 1013 | hPa | Humid | 0 | 0 |  | 0 | 21.005 | 53098.9407 | 251375.4263 | 30.1 | 45.8
114692 | 2023-06-03 17:13 | 20.5527 | OXY_CH5 (PSt7-10) | 2023-05-25 14:31 | default | 1519.6522 | μmol/L | 28.4855 | °C | 1013 | hPa | Humid | 0 | 0 |  | 0 | 21.007 | 53097.7477 | 251365.7483 | 30.1 | 45.8
114702 | 2023-06-03 17:13 | 20.6025 | OXY_CH5 (PSt7-10) | 2023-05-25 14:31 | default | 1519.2373 | μmol/L | 28.4917 | °C | 1013 | hPa | Humid | 0 | 0 |  | 0 | 21.005 | 53096.7689 | 251364.9172 | 30.1 | 45.8
114712 | 2023-06-03 17:13 | 20.6531 | OXY_CH5 (PSt7-10) | 2023-05-25 14:31 | default | 1520.6111 | μmol/L | 28.4794 | °C | 1013 | hPa | Humid | 0 | 0 |  | 0 | 21.005 | 53104.5132 | 251374.0403 | 30.1 | 45.8
114722 | 2023-06-03 17:13 | 20.7029 | OXY_CH5 (PSt7-10) | 2023-05-25 14:31 | default | 1520.0674 | μmol/L | 28.4794 | °C | 1013 | hPa | Humid | 0 | 0 |  | 0 | 21.009 | 53100.9469 | 251369.5301 | 30.1 | 45.8
114732 | 2023-06-03 17:13 | 20.7526 | OXY_CH5 (PSt7-10) | 2023-05-25 14:31 | default | 1519.388 | μmol/L | 28.4794 | °C | 1013 | hPa | Humid | 0 | 0 |  | 0 | 21.014 | 53102.6748 | 251379.2999 | 30.1 | 45.8
114742 | 2023-06-03 17:13 | 20.8027 | OXY_CH5 (PSt7-10) | 2023-05-25 14:31 | default | 1521.0267 | μmol/L | 28.4732 | °C | 1013 | hPa | Humid | 0 | 0 |  | 0 | 21.007 | 53108.2892 | 251373.7209 | 30.1 | 45.8
114752 | 2023-06-03 17:13 | 20.8525 | OXY_CH5 (PSt7-10) | 2023-05-25 14:31 | default | 1520.7471 | μmol/L | 28.4794 | °C | 1013 | hPa | Humid | 0 | 0 |  | 0 | 21.004 | 53106.6113 | 251366.2396 | 30.1 | 45.8
114762 | 2023-06-03 17:13 | 20.9031 | OXY_CH5 (PSt7-10) | 2023-05-25 14:31 | default | 1520.7547 | μmol/L | 28.4732 | °C | 1013 | hPa | Humid | 0 | 0 |  | 0 | 21.009 | 53109.2815 | 251369.4109 | 30.1 | 45.8
114772 | 2023-06-03 17:13 | 20.9529 | OXY_CH5 (PSt7-10) | 2023-05-25 14:31 | default | 1520.2033 | μmol/L | 28.4794 | °C | 1013 | hPa | Humid | 0 | 0 |  | 0 | 21.008 | 53111.7037 | 251373.3643 | 30.1 | 45.8
114782 | 2023-06-03 17:13 | 21.0028 | OXY_CH5 (PSt7-10) | 2023-05-25 14:31 | default | 1521.1627 | μmol/L | 28.4732 | °C | 1013 | hPa | Humid | 0 | 0 |  | 0 | 21.006 | 53107.2339 | 251374.4712 | 30.1 | 45.8
114792 | 2023-06-03 17:13 | 21.0526 | OXY_CH5 (PSt7-10) | 2023-05-25 14:31 | default | 1521.3066 | μmol/L | 28.467 | °C | 1013 | hPa | Humid | 0 | 0 |  | 0 | 21.01 | 53102.9816 | 251365.6177 | 30.1 | 45.8
114802 | 2023-06-03 17:14 | 21.1032 | OXY_CH5 (PSt7-10) | 2023-05-25 14:31 | default | 1521.0267 | μmol/L | 28.4732 | °C | 1013 | hPa | Humid | 0 | 0 |  | 0 | 21.007 | 53101.1119 | 251373.4836 | 30.1 | 45.8
114812 | 2023-06-03 17:14 | 21.153 | OXY_CH5 (PSt7-10) | 2023-05-25 14:31 | default | 1521.5787 | μmol/L | 28.467 | °C | 1013 | hPa | Humid | 0 | 0 |  | 0 | 21.008 | 53104.762 | 251361.1224 | 30.1 | 45.8
114822 | 2023-06-03 17:14 | 21.2028 | OXY_CH5 (PSt7-10) | 2023-05-25 14:31 | default | 1520.7547 | μmol/L | 28.4732 | °C | 1013 | hPa | Humid | 0 | 0 |  | 0 | 21.009 | 53101.391 | 251371.4462 | 30.1 | 45.8
114832 | 2023-06-03 17:14 | 21.2526 | OXY_CH5 (PSt7-10) | 2023-05-25 14:31 | default | 1520.7547 | μmol/L | 28.4732 | °C | 1013 | hPa | Humid | 0 | 0 |  | 0 | 21.009 | 53098.2337 | 251368.7618 | 30.1 | 45.8
114837 | 2023-06-03 17:14 | 21.3031 | OXY_CH5 (PSt7-10) | 2023-05-25 14:31 | default | 1521.0346 | μmol/L | 28.467 | °C | 1013 | hPa | Humid | 0 | 0 |  | 0 | 21.012 | 53103.0941 | 251378.8406 | 30.1 | 45.8
114852 | 2023-06-03 17:14 | 21.3528 | OXY_CH5 (PSt7-10) | 2023-05-25 14:31 | default | 1521.0346 | μmol/L | 28.467 | °C | 1013 | hPa | Humid | 0 | 0 |  | 0 | 21.012 | 53099.5826 | 251359.2237 | 30.1 | 45.8
114862 | 2023-06-03 17:14 | 21.4025 | OXY_CH5 (PSt7-10) | 2023-05-25 14:31 | default | 1521.8589 | μmol/L | 28.4609 | °C | 1013 | hPa | Humid | 0 | 0 |  | 0 | 21.011 | 53103.3079 | 251356.5245 | 30.1 | 45.8
114872 | 2023-06-03 17:14 | 21.4532 | OXY_CH5 (PSt7-10) | 2023-05-25 14:31 | default | 1522.4033 | μmol/L | 28.4609 | °C | 1013 | hPa | Humid | 0 | 0 |  | 0 | 21.007 | 53111.8595 | 251372.9426 | 30.1 | 45.8
114882 | 2023-06-03 17:14 | 21.5029 | OXY_CH5 (PSt7-10) | 2023-05-25 14:31 | default | 1521.8589 | μmol/L | 28.4609 | °C | 1013 | hPa | Humid | 0 | 0 |  | 0 | 21.011 | 53111.7849 | 251356.2389 | 30.1 | 45.8
114892 | 2023-06-03 17:14 | 21.5529 | OXY_CH5 (PSt7-10) | 2023-05-25 14:31 | default | 1521.3147 | μmol/L | 28.4609 | °C | 1013 | hPa | Humid | 0 | 0 |  | 0 | 21.015 | 53111.0145 | 251361.5273 | 30.1 | 45.8
114902 | 2023-06-03 17:14 | 21.6028 | OXY_CH5 (PSt7-10) | 2023-05-25 14:31 | default | 1521.4508 | μmol/L | 28.4609 | °C | 1013 | hPa | Humid | 0 | 0 |  | 0 | 21.014 | 53101.6564 | 251365.1574 | 30.1 | 45.8
114912 | 2023-06-03 17:14 | 21.6526 | OXY_CH5 (PSt7-10) | 2023-05-25 14:31 | default | 1521.4426 | μmol/L | 28.467 | °C | 1013 | hPa | Humid | 0 | 0 |  | 0 | 21.009 | 53099.6216 | 251367.1372 | 30.1 | 45.8
114922 | 2023-06-03 17:14 | 21.7024 | OXY_CH5 (PSt7-10) | 2023-05-25 14:31 | default | 1521.7228 | μmol/L | 28.4609 | °C | 1013 | hPa | Humid | 0 | 0 |  | 0 | 21.012 | 53101.0163 | 251366.5478 | 30.1 | 45.8
114932 | 2023-06-03 17:14 | 21.7531 | OXY_CH5 (PSt7-10) | 2023-05-25 14:31 | default | 1521.3066 | μmol/L | 28.467 | °C | 1013 | hPa | Humid | 0 | 0 |  | 0 | 21.01 | 53096.2398 | 251367.2378 | 30.1 | 45.8
114942 | 2023-06-03 17:14 | 21.8029 | OXY_CH5 (PSt7-10) | 2023-05-25 14:31 | default | 1521.5868 | μmol/L | 28.4609 | °C | 1013 | hPa | Humid | 0 | 0 |  | 0 | 21.013 | 53089.64 | 251353.9489 | 30.1 | 45.8
114952 | 2023-06-03 17:14 | 21.8529 | OXY_CH5 (PSt7-10) | 2023-05-25 14:31 | default | 1521.0428 | μmol/L | 28.4609 | °C | 1013 | hPa | Humid | 0 | 0 |  | 0 | 21.017 | 53091.001 | 251367.5424 | 30.1 | 45.8
114962 | 2023-06-03 17:14 | 21.9027 | OXY_CH5 (PSt7-10) | 2023-05-25 14:31 | default | 1522.5476 | μmol/L | 28.4547 | °C | 1013 | hPa | Humid | 0 | 0 |  | 0 | 21.011 | 53080.6278 | 251358.122 | 30.1 | 45.8
114972 | 2023-06-03 17:14 | 21.9525 | OXY_CH5 (PSt7-10) | 2023-05-25 14:31 | default | 1521.1788 | μmol/L | 28.4609 | °C | 1013 | hPa | Humid | 0 | 0 |  | 0 | 21.016 | 53085.292 | 251364.589 | 30.1 | 45.8
114982 | 2023-06-03 17:14 | 22.0024 | OXY_CH5 (PSt7-10) | 2023-05-25 14:31 | default | 1522.5476 | μmol/L | 28.4547 | °C | 1013 | hPa | Humid | 0 | 0 |  | 0 | 21.011 | 53089.9208 | 251365.2412 | 30.1 | 45.8
114992 | 2023-06-03 17:14 | 22.0531 | OXY_CH5 (PSt7-10) | 2023-05-25 14:31 | default | 1521.3147 | μmol/L | 28.4609 | °C | 1013 | hPa | Humid | 0 | 0 |  | 0 | 21.015 | 53094.0712 | 251372.4566 | 30.1 | 45.8
115002 | 2023-06-03 17:15 | 22.103 | OXY_CH5 (PSt7-10) | 2023-05-25 14:31 | default | 1521.5951 | μmol/L | 28.4547 | °C | 1013 | hPa | Humid | 0 | 0 |  | 0 | 21.018 | 53079.7122 | 251363.3919 | 30.1 | 45.8
115012 | 2023-06-03 17:15 | 22.1529 | OXY_CH5 (PSt7-10) | 2023-05-25 14:31 | default | 1521.3147 | μmol/L | 28.4609 | °C | 1013 | hPa | Humid | 0 | 0 |  | 0 | 21.015 | 53081.9848 | 251356.5034 | 30.1 | 45.8
115022 | 2023-06-03 17:15 | 22.2027 | OXY_CH5 (PSt7-10) | 2023-05-25 14:31 | default | 1522.5562 | μmol/L | 28.4486 | °C | 1013 | hPa | Humid | 0 | 0 |  | 0 | 21.016 | 53076.7559 | 251365.337 | 30.1 | 45.8
115032 | 2023-06-03 17:15 | 22.2526 | OXY_CH5 (PSt7-10) | 2023-05-25 14:31 | default | 1523.3731 | μmol/L | 28.4486 | °C | 1013 | hPa | Humid | 0 | 0 |  | 0 | 21.01 | 53084.3318 | 251368.0651 | 30.1 | 45.8
115042 | 2023-06-03 17:15 | 22.3024 | OXY_CH5 (PSt7-10) | 2023-05-25 14:31 | default | 1521.8672 | μmol/L | 28.4547 | °C | 1013 | hPa | Humid | 0 | 0 |  | 0 | 21.016 | 53087.2766 | 251372.4648 | 30.1 | 45.8
115052 | 2023-06-03 17:15 | 22.3531 | OXY_CH5 (PSt7-10) | 2023-05-25 14:31 | default | 1521.7312 | μmol/L | 28.4547 | °C | 1013 | hPa | Humid | 0 | 0 |  | 0 | 21.017 | 53091.186 | 251371.7675 | 30.1 | 45.8
115062 | 2023-06-03 17:15 | 22.4029 | OXY_CH5 (PSt7-10) | 2023-05-25 14:31 | default | 1522.0118 | μmol/L | 28.4486 | °C | 1013 | hPa | Humid | 0 | 0 |  | 0 | 21.02 | 53084.882 | 251361.4739 | 30.1 | 45.8
115072 | 2023-06-03 17:15 | 22.4527 | OXY_CH5 (PSt7-10) | 2023-05-25 14:31 | default | 1522.4201 | μmol/L | 28.4486 | °C | 1013 | hPa | Humid | 0 | 0 |  | 0 | 21.017 | 53080.0594 | 251368.7685 | 30.1 | 45.8
115082 | 2023-06-03 17:15 | 22.5025 | OXY_CH5 (PSt7-10) | 2023-05-25 14:31 | default | 1522.8284 | μmol/L | 28.4486 | °C | 1013 | hPa | Humid | 0 | 0 |  | 0 | 21.014 | 53080.5467 | 251366.6066 | 30.1 | 45.8
115093 | 2023-06-03 17:15 | 22.5525 | OXY_CH5 (PSt7-10) | 2023-05-25 14:31 | default | 1521.8672 | μmol/L | 28.4547 | °C | 1013 | hPa | Humid | 0 | 0 |  | 0 | 21.016 | 53074.8878 | 251359.9405 | 30.1 | 45.8
115103 | 2023-06-03 17:15 | 22.6031 | OXY_CH5 (PSt7-10) | 2023-05-25 14:31 | default | 1523.2456 | μmol/L | 28.4424 | °C | 1013 | hPa | Humid | 0 | 0 |  | 0 | 21.016 | 53083.9803 | 251373.7442 | 30.1 | 45.8
115112 | 2023-06-03 17:15 | 22.6529 | OXY_CH5 (PSt7-10) | 2023-05-25 14:31 | default | 1522.9646 | μmol/L | 28.4486 | °C | 1013 | hPa | Humid | 0 | 0 |  | 0 | 21.013 | 53086.354 | 251374.5115 | 30.1 | 45.8
115122 | 2023-06-03 17:15 | 22.7027 | OXY_CH5 (PSt7-10) | 2023-05-25 14:31 | default | 1523.6631 | μmol/L | 28.4363 | °C | 1013 | hPa | Humid | 0 | 0 |  | 0 | 21.018 | 53080.7316 | 251377.626 | 30.1 | 45.8
115131 | 2023-06-03 17:15 | 22.7525 | OXY_CH5 (PSt7-10) | 2023-05-25 14:31 | default | 1522.9646 | μmol/L | 28.4486 | °C | 1013 | hPa | Humid | 0 | 0 |  | 0 | 21.013 | 53084.9902 | 251370.6466 | 30.1 | 45.8
115142 | 2023-06-03 17:15 | 22.8031 | OXY_CH5 (PSt7-10) | 2023-05-25 14:31 | default | 1521.8758 | μmol/L | 28.4486 | °C | 1013 | hPa | Humid | 0 | 0 |  | 0 | 21.021 | 53073.1725 | 251378.2775 | 30.1 | 45.8
115152 | 2023-06-03 17:15 | 22.8528 | OXY_CH5 (PSt7-10) | 2023-05-25 14:31 | default | 1521.7398 | μmol/L | 28.4486 | °C | 1013 | hPa | Humid | 0 | 0 |  | 0 | 21.022 | 53083.9731 | 251382.5658 | 30.1 | 45.8
115162 | 2023-06-03 17:15 | 22.9026 | OXY_CH5 (PSt7-10) | 2023-05-25 14:31 | default | 1523.3818 | μmol/L | 28.4424 | °C | 1013 | hPa | Humid | 0 | 0 |  | 0 | 21.015 | 53081.4203 | 251375.6097 | 30.1 | 45.8
115172 | 2023-06-03 17:15 | 22.9531 | OXY_CH5 (PSt7-10) | 2023-05-25 14:31 | default | 1522.9733 | μmol/L | 28.4424 | °C | 1013 | hPa | Humid | 0 | 0 |  | 0 | 21.018 | 53082.5118 | 251384.9754 | 30.1 | 45.8
115182 | 2023-06-03 17:15 | 23.0029 | OXY_CH5 (PSt7-10) | 2023-05-25 14:31 | default | 1523.9356 | μmol/L | 28.4363 | °C | 1013 | hPa | Humid | 0 | 0 |  | 0 | 21.016 | 53076.7951 | 251372.8152 | 30.1 | 45.8
115192 | 2023-06-03 17:15 | 23.0528 | OXY_CH5 (PSt7-10) | 2023-05-25 14:31 | default | 1523.2546 | μmol/L | 28.4363 | °C | 1013 | hPa | Humid | 0 | 0 |  | 0 | 21.021 | 53082.5841 | 251370.1975 | 30.1 | 45.8
115202 | 2023-06-03 17:16 | 23.1026 | OXY_CH5 (PSt7-10) | 2023-05-25 14:31 | default | 1522.5649 | μmol/L | 28.4424 | °C | 1013 | hPa | Humid | 0 | 0 |  | 0 | 21.021 | 53081.6398 | 251373.3192 | 30.1 | 45.8
115212 | 2023-06-03 17:16 | 23.1525 | OXY_CH5 (PSt7-10) | 2023-05-25 14:31 | default | 1523.2546 | μmol/L | 28.4363 | °C | 1013 | hPa | Humid | 0 | 0 |  | 0 | 21.021 | 53082.448 | 251375.9836 | 30.1 | 45.8
115222 | 2023-06-03 17:16 | 23.2025 | OXY_CH5 (PSt7-10) | 2023-05-25 14:31 | default | 1523.2456 | μmol/L | 28.4424 | °C | 1013 | hPa | Humid | 0 | 0 |  | 0 | 21.016 | 53081.6575 | 251374.4765 | 30.1 | 45.8
115232 | 2023-06-03 17:16 | 23.2532 | OXY_CH5 (PSt7-10) | 2023-05-25 14:31 | default | 1523.3908 | μmol/L | 28.4363 | °C | 1013 | hPa | Humid | 0 | 0 |  | 0 | 21.02 | 53085.6011 | 251390.3989 | 30.1 | 45.8
115242 | 2023-06-03 17:16 | 23.303 | OXY_CH5 (PSt7-10) | 2023-05-25 14:31 | default | 1522.7101 | μmol/L | 28.4363 | °C | 1013 | hPa | Humid | 0 | 0 |  | 0 | 21.025 | 53091.507 | 251373.5947 | 30.1 | 45.8
115252 | 2023-06-03 17:16 | 23.3527 | OXY_CH5 (PSt7-10) | 2023-05-25 14:31 | default | 1522.9823 | μmol/L | 28.4363 | °C | 1013 | hPa | Humid | 0 | 0 |  | 0 | 21.023 | 53089.9024 | 251376.2876 | 30.1 | 45.8
115262 | 2023-06-03 17:16 | 23.4026 | OXY_CH5 (PSt7-10) | 2023-05-25 14:31 | default | 1523.1184 | μmol/L | 28.4363 | °C | 1013 | hPa | Humid | 0 | 0 |  | 0 | 21.022 | 53102.1027 | 251384.7531 | 30.1 | 45.8
115272 | 2023-06-03 17:16 | 23.4525 | OXY_CH5 (PSt7-10) | 2023-05-25 14:31 | default | 1524.626 | μmol/L | 28.4301 | °C | 1013 | hPa | Humid | 0 | 0 |  | 0 | 21.016 | 53101.7149 | 251391.331 | 30.1 | 45.8
115282 | 2023-06-03 17:16 | 23.5025 | OXY_CH5 (PSt7-10) | 2023-05-25 14:31 | default | 1523.1277 | μmol/L | 28.4301 | °C | 1013 | hPa | Humid | 0 | 0 |  | 0 | 21.027 | 53101.5853 | 251385.7214 | 30.1 | 45.8
115292 | 2023-06-03 17:16 | 23.5524 | OXY_CH5 (PSt7-10) | 2023-05-25 14:31 | default | 1522.9823 | μmol/L | 28.4363 | °C | 1013 | hPa | Humid | 0 | 0 |  | 0 | 21.023 | 53104.4346 | 251394.3405 | 30.1 | 45.8
115302 | 2023-06-03 17:16 | 23.6031 | OXY_CH5 (PSt7-10) | 2023-05-25 14:31 | default | 1523.818 | μmol/L | 28.4239 | °C | 1013 | hPa | Humid | 0 | 0 |  | 0 | 21.027 | 53107.5948 | 251388.0919 | 30.1 | 45.8
115312 | 2023-06-03 17:16 | 23.653 | OXY_CH5 (PSt7-10) | 2023-05-25 14:31 | default | 1523.818 | μmol/L | 28.4239 | °C | 1013 | hPa | Humid | 0 | 0 |  | 0 | 21.027 | 53103.5237 | 251388.4245 | 30.1 | 45.8
115322 | 2023-06-03 17:16 | 23.7028 | OXY_CH5 (PSt7-10) | 2023-05-25 14:31 | default | 1524.2266 | μmol/L | 28.4239 | °C | 1013 | hPa | Humid | 0 | 0 |  | 0 | 21.024 | 53103.9889 | 251387.0022 | 30.1 | 45.8
115332 | 2023-06-03 17:16 | 23.7528 | OXY_CH5 (PSt7-10) | 2023-05-25 14:31 | default | 1524.3628 | μmol/L | 28.4239 | °C | 1013 | hPa | Humid | 0 | 0 |  | 0 | 21.023 | 53110.1137 | 251384.0216 | 30.1 | 45.8
115342 | 2023-06-03 17:16 | 23.8025 | OXY_CH5 (PSt7-10) | 2023-05-25 14:31 | default | 1523.2638 | μmol/L | 28.4301 | °C | 1013 | hPa | Humid | 0 | 0 |  | 0 | 21.026 | 53115.7506 | 251389.1284 | 30.1 | 45.8
115352 | 2023-06-03 17:16 | 23.8525 | OXY_CH5 (PSt7-10) | 2023-05-25 14:31 | default | 1523.9447 | μmol/L | 28.4301 | °C | 1013 | hPa | Humid | 0 | 0 |  | 0 | 21.021 | 53119.3974 | 251388.2487 | 30.1 | 45.8
115362 | 2023-06-03 17:16 | 23.9032 | OXY_CH5 (PSt7-10) | 2023-05-25 14:31 | default | 1524.7813 | μmol/L | 28.4178 | °C | 1013 | hPa | Humid | 0 | 0 |  | 0 | 21.025 | 53123.1601 | 251400.3146 | 30.1 | 45.8
115367 | 2023-06-03 17:16 | 23.953 | OXY_CH5 (PSt7-10) | 2023-05-25 14:31 | default | 1523.2733 | μmol/L | 28.4239 | °C | 1013 | hPa | Humid | 0 | 0 |  | 0 | 21.031 | 53122.4486 | 251388.624 | 30.1 | 45.8
115382 | 2023-06-03 17:16 | 24.0028 | OXY_CH5 (PSt7-10) | 2023-05-25 14:31 | default | 1524.5087 | μmol/L | 28.4178 | °C | 1013 | hPa | Humid | 0 | 0 |  | 0 | 21.027 | 53116.4293 | 251388.1219 | 30.1 | 45.8
115392 | 2023-06-03 17:16 | 24.053 | OXY_CH5 (PSt7-10) | 2023-05-25 14:31 | default | 1524.3628 | μmol/L | 28.4239 | °C | 1013 | hPa | Humid | 0 | 0 |  | 0 | 21.023 | 53124.9457 | 251387.5427 | 30.1 | 45.8
115402 | 2023-06-03 17:17 | 24.1027 | OXY_CH5 (PSt7-10) | 2023-05-25 14:31 | default | 1524.7813 | μmol/L | 28.4178 | °C | 1013 | hPa | Humid | 0 | 0 |  | 0 | 21.025 | 53134.1412 | 251382.7954 | 30.1 | 45.8
115412 | 2023-06-03 17:17 | 24.1525 | OXY_CH5 (PSt7-10) | 2023-05-25 14:31 | default | 1523.2638 | μmol/L | 28.4301 | °C | 1013 | hPa | Humid | 0 | 0 |  | 0 | 21.026 | 53143.2951 | 251392.3332 | 30.1 | 45.8
115422 | 2023-06-03 17:17 | 24.2024 | OXY_CH5 (PSt7-10) | 2023-05-25 14:31 | default | 1524.6354 | μmol/L | 28.4239 | °C | 1013 | hPa | Humid | 0 | 0 |  | 0 | 21.021 | 53143.5216 | 251383.5184 | 30.1 | 45.8
115432 | 2023-06-03 17:17 | 24.253 | OXY_CH5 (PSt7-10) | 2023-05-25 14:31 | default | 1525.5992 | μmol/L | 28.4178 | °C | 1013 | hPa | Humid | 0 | 0 |  | 0 | 21.019 | 53133.7096 | 251379.7813 | 30.1 | 45.8
115442 | 2023-06-03 17:17 | 24.3024 | OXY_CH5 (PSt7-10) | 2023-05-25 14:31 | default | 1524.7813 | μmol/L | 28.4178 | °C | 1013 | hPa | Humid | 0 | 0 |  | 0 | 21.025 | 53139.3658 | 251388.0153 | 30.1 | 45.8
115452 | 2023-06-03 17:17 | 24.3531 | OXY_CH5 (PSt7-10) | 2023-05-25 14:31 | default | 1524.7717 | μmol/L | 28.4239 | °C | 1013 | hPa | Humid | 0 | 0 |  | 0 | 21.02 | 53139.2567 | 251374.9675 | 30.1 | 45.8
115462 | 2023-06-03 17:17 | 24.4029 | OXY_CH5 (PSt7-10) | 2023-05-25 14:31 | default | 1523.6818 | μmol/L | 28.4239 | °C | 1013 | hPa | Humid | 0 | 0 |  | 0 | 21.028 | 53145.5777 | 251378.9356 | 30.1 | 45.8
115472 | 2023-06-03 17:17 | 24.4527 | OXY_CH5 (PSt7-10) | 2023-05-25 14:31 | default | 1524.1 | μmol/L | 28.4178 | °C | 1013 | hPa | Humid | 0 | 0 |  | 0 | 21.03 | 53138.7836 | 251387.338 | 30.1 | 45.8
115482 | 2023-06-03 17:17 | 24.5025 | OXY_CH5 (PSt7-10) | 2023-05-25 14:31 | default | 1524.645 | μmol/L | 28.4178 | °C | 1013 | hPa | Humid | 0 | 0 |  | 0 | 21.026 | 53153.3102 | 251385.6742 | 30.1 | 45.8
115492 | 2023-06-03 17:17 | 24.553 | OXY_CH5 (PSt7-10) | 2023-05-25 14:31 | default | 1524.3725 | μmol/L | 28.4178 | °C | 1013 | hPa | Humid | 0 | 0 |  | 0 | 21.028 | 53153.246 | 251380.8003 | 30.1 | 45.8
115502 | 2023-06-03 17:17 | 24.6029 | OXY_CH5 (PSt7-10) | 2023-05-25 14:31 | default | 1524.2363 | μmol/L | 28.4178 | °C | 1013 | hPa | Humid | 0 | 0 |  | 0 | 21.029 | 53153.9079 | 251385.0659 | 30.1 | 45.8
115512 | 2023-06-03 17:17 | 24.6527 | OXY_CH5 (PSt7-10) | 2023-05-25 14:31 | default | 1523.6818 | μmol/L | 28.4239 | °C | 1013 | hPa | Humid | 0 | 0 |  | 0 | 21.028 | 53162.8835 | 251382.8849 | 30.1 | 45.8
115522 | 2023-06-03 17:17 | 24.7025 | OXY_CH5 (PSt7-10) | 2023-05-25 14:31 | default | 1523.5456 | μmol/L | 28.4239 | °C | 1013 | hPa | Humid | 0 | 0 |  | 0 | 21.029 | 53166.0164 | 251377.9825 | 30.1 | 45.8
115532 | 2023-06-03 17:17 | 24.7532 | OXY_CH5 (PSt7-10) | 2023-05-25 14:31 | default | 1525.0539 | μmol/L | 28.4178 | °C | 1013 | hPa | Humid | 0 | 0 |  | 0 | 21.023 | 53171.0005 | 251382.2584 | 30.1 | 45.8
115542 | 2023-06-03 17:17 | 24.803 | OXY_CH5 (PSt7-10) | 2023-05-25 14:31 | default | 1523.4095 | μmol/L | 28.4239 | °C | 1013 | hPa | Humid | 0 | 0 |  | 0 | 21.03 | 53171.969 | 251374.0975 | 30.1 | 45.8
115552 | 2023-06-03 17:17 | 24.8528 | OXY_CH5 (PSt7-10) | 2023-05-25 14:31 | default | 1524.9274 | μmol/L | 28.4116 | °C | 1013 | hPa | Humid | 0 | 0 |  | 0 | 21.029 | 53169.5742 | 251374.5493 | 30.1 | 45.8
115562 | 2023-06-03 17:17 | 24.9026 | OXY_CH5 (PSt7-10) | 2023-05-25 14:31 | default | 1524.3725 | μmol/L | 28.4178 | °C | 1013 | hPa | Humid | 0 | 0 |  | 0 | 21.028 | 53172.2858 | 251388.7726 | 30.1 | 45.8
115572 | 2023-06-03 17:17 | 24.9525 | OXY_CH5 (PSt7-10) | 2023-05-25 14:31 | default | 1525.2 | μmol/L | 28.4116 | °C | 1013 | hPa | Humid | 0 | 0 |  | 0 | 21.027 | 53173.0381 | 251377.2651 | 30.1 | 45.8
115582 | 2023-06-03 17:17 | 25.0024 | OXY_CH5 (PSt7-10) | 2023-05-25 14:31 | default | 1525.609 | μmol/L | 28.4116 | °C | 1013 | hPa | Humid | 0 | 0 |  | 0 | 21.024 | 53169.8561 | 251375.8234 | 30.1 | 45.8
115592 | 2023-06-03 17:17 | 25.0526 | OXY_CH5 (PSt7-10) | 2023-05-25 14:31 | default | 1523.1372 | μmol/L | 28.4239 | °C | 1013 | hPa | Humid | 0 | 0 |  | 0 | 21.032 | 53171.9933 | 251378.7153 | 30.1 | 45.8
115602 | 2023-06-03 17:18 | 25.1025 | OXY_CH5 (PSt7-10) | 2023-05-25 14:31 | default | 1524.6549 | μmol/L | 28.4116 | °C | 1013 | hPa | Humid | 0 | 0 |  | 0 | 21.031 | 53171.4748 | 251377.9555 | 30.1 | 45.8
115612 | 2023-06-03 17:18 | 25.1525 | OXY_CH5 (PSt7-10) | 2023-05-25 14:31 | default | 1524.9274 | μmol/L | 28.4116 | °C | 1013 | hPa | Humid | 0 | 0 |  | 0 | 21.029 | 53176.5243 | 251369.0382 | 30.1 | 45.8
115622 | 2023-06-03 17:18 | 25.2031 | OXY_CH5 (PSt7-10) | 2023-05-25 14:31 | default | 1525.3363 | μmol/L | 28.4116 | °C | 1013 | hPa | Humid | 0 | 0 |  | 0 | 21.026 | 53178.5692 | 251371.7895 | 30.1 | 45.8
115632 | 2023-06-03 17:18 | 25.2529 | OXY_CH5 (PSt7-10) | 2023-05-25 14:31 | default | 1524.11 | μmol/L | 28.4116 | °C | 1013 | hPa | Humid | 0 | 0 |  | 0 | 21.035 | 53178.6333 | 251381.1098 | 30.1 | 45.8
115643 | 2023-06-03 17:18 | 25.3028 | OXY_CH5 (PSt7-10) | 2023-05-25 14:31 | default | 1524.1 | μmol/L | 28.4178 | °C | 1013 | hPa | Humid | 0 | 0 |  | 0 | 21.03 | 53181.1666 | 251369.369 | 30.1 | 45.8
115647 | 2023-06-03 17:18 | 25.3526 | OXY_CH5 (PSt7-10) | 2023-05-25 14:31 | default | 1523.5653 | μmol/L | 28.4116 | °C | 1013 | hPa | Humid | 0 | 0 |  | 0 | 21.039 | 53197.304 | 251366.0273 | 30.1 | 45.8
115662 | 2023-06-03 17:18 | 25.4032 | OXY_CH5 (PSt7-10) | 2023-05-25 14:31 | default | 1524.2462 | μmol/L | 28.4116 | °C | 1013 | hPa | Humid | 0 | 0 |  | 0 | 21.034 | 53199.0558 | 251381.1741 | 30.1 | 45.8
115667 | 2023-06-03 17:18 | 25.4532 | OXY_CH5 (PSt7-10) | 2023-05-25 14:31 | default | 1523.9638 | μmol/L | 28.4178 | °C | 1013 | hPa | Humid | 0 | 0 |  | 0 | 21.031 | 53197.8855 | 251369.9442 | 30.1 | 45.8
115682 | 2023-06-03 17:18 | 25.503 | OXY_CH5 (PSt7-10) | 2023-05-25 14:31 | default | 1524.2462 | μmol/L | 28.4116 | °C | 1013 | hPa | Humid | 0 | 0 |  | 0 | 21.034 | 53194.075 | 251374.1823 | 30.1 | 45.8
115692 | 2023-06-03 17:18 | 25.5529 | OXY_CH5 (PSt7-10) | 2023-05-25 14:31 | default | 1525.619 | μmol/L | 28.4055 | °C | 1013 | hPa | Humid | 0 | 0 |  | 0 | 21.029 | 53208.0436 | 251374.0524 | 30.1 | 45.8
115702 | 2023-06-03 17:18 | 25.6027 | OXY_CH5 (PSt7-10) | 2023-05-25 14:31 | default | 1524.2363 | μmol/L | 28.4178 | °C | 1013 | hPa | Humid | 0 | 0 |  | 0 | 21.029 | 53209.572 | 251377.3075 | 30.1 | 45.8
115712 | 2023-06-03 17:18 | 25.6525 | OXY_CH5 (PSt7-10) | 2023-05-25 14:31 | default | 1524.6549 | μmol/L | 28.4116 | °C | 1013 | hPa | Humid | 0 | 0 |  | 0 | 21.031 | 53201.3053 | 251371.3715 | 30.1 | 45.8
115722 | 2023-06-03 17:18 | 25.7031 | OXY_CH5 (PSt7-10) | 2023-05-25 14:31 | default | 1525.2101 | μmol/L | 28.4055 | °C | 1013 | hPa | Humid | 0 | 0 |  | 0 | 21.032 | 53208.6845 | 251363.0332 | 30.1 | 45.8
115732 | 2023-06-03 17:18 | 25.7529 | OXY_CH5 (PSt7-10) | 2023-05-25 14:31 | default | 1525.2101 | μmol/L | 28.4055 | °C | 1013 | hPa | Humid | 0 | 0 |  | 0 | 21.032 | 53213.2424 | 251361.6199 | 30.1 | 45.8
115742 | 2023-06-03 17:18 | 25.8027 | OXY_CH5 (PSt7-10) | 2023-05-25 14:31 | default | 1524.2462 | μmol/L | 28.4116 | °C | 1013 | hPa | Humid | 0 | 0 |  | 0 | 21.034 | 53212.7059 | 251359.5672 | 30.1 | 45.8
115752 | 2023-06-03 17:18 | 25.8525 | OXY_CH5 (PSt7-10) | 2023-05-25 14:31 | default | 1524.665 | μmol/L | 28.4055 | °C | 1013 | hPa | Humid | 0 | 0 |  | 0 | 21.036 | 53214.4254 | 251361.167 | 30.1 | 45.8
115762 | 2023-06-03 17:18 | 25.9025 | OXY_CH5 (PSt7-10) | 2023-05-25 14:31 | default | 1524.7911 | μmol/L | 28.4116 | °C | 1013 | hPa | Humid | 0 | 0 |  | 0 | 21.03 | 53212.5056 | 251353.1518 | 30.1 | 45.8
115772 | 2023-06-03 17:18 | 25.953 | OXY_CH5 (PSt7-10) | 2023-05-25 14:31 | default | 1525.7554 | μmol/L | 28.4055 | °C | 1013 | hPa | Humid | 0 | 0 |  | 0 | 21.028 | 53218.5038 | 251362.2492 | 30.1 | 45.8
115782 | 2023-06-03 17:18 | 26.0028 | OXY_CH5 (PSt7-10) | 2023-05-25 14:31 | default | 1524.9274 | μmol/L | 28.4116 | °C | 1013 | hPa | Humid | 0 | 0 |  | 0 | 21.029 | 53226.634 | 251368.2748 | 30.1 | 45.8
115792 | 2023-06-03 17:18 | 26.0529 | OXY_CH5 (PSt7-10) | 2023-05-25 14:31 | default | 1524.2462 | μmol/L | 28.4116 | °C | 1013 | hPa | Humid | 0 | 0 |  | 0 | 21.034 | 53225.9165 | 251356.9466 | 30.1 | 45.8
115802 | 2023-06-03 17:19 | 26.1029 | OXY_CH5 (PSt7-10) | 2023-05-25 14:31 | default | 1524.3926 | μmol/L | 28.4055 | °C | 1013 | hPa | Humid | 0 | 0 |  | 0 | 21.038 | 53229.8009 | 251362.7932 | 30.1 | 45.8
115812 | 2023-06-03 17:19 | 26.1527 | OXY_CH5 (PSt7-10) | 2023-05-25 14:31 | default | 1525.902 | μmol/L | 28.3993 | °C | 1013 | hPa | Humid | 0 | 0 |  | 0 | 21.032 | 53223.6222 | 251354.52 | 30.1 | 45.8
115822 | 2023-06-03 17:19 | 26.2025 | OXY_CH5 (PSt7-10) | 2023-05-25 14:31 | default | 1525.6293 | μmol/L | 28.3993 | °C | 1013 | hPa | Humid | 0 | 0 |  | 0 | 21.034 | 53224.6128 | 251365.2601 | 30.1 | 45.8
115832 | 2023-06-03 17:19 | 26.2531 | OXY_CH5 (PSt7-10) | 2023-05-25 14:31 | default | 1524.8012 | μmol/L | 28.4055 | °C | 1013 | hPa | Humid | 0 | 0 |  | 0 | 21.035 | 53227.9788 | 251343.4619 | 30.1 | 45.8
115842 | 2023-06-03 17:19 | 26.303 | OXY_CH5 (PSt7-10) | 2023-05-25 14:31 | default | 1523.9738 | μmol/L | 28.4116 | °C | 1013 | hPa | Humid | 0 | 0 |  | 0 | 21.036 | 53232.151 | 251326.5015 | 30.1 | 45.8
115852 | 2023-06-03 17:19 | 26.3528 | OXY_CH5 (PSt7-10) | 2023-05-25 14:31 | default | 1525.6293 | μmol/L | 28.3993 | °C | 1013 | hPa | Humid | 0 | 0 |  | 0 | 21.034 | 53232.3402 | 251331.8836 | 30.1 | 45.8
115862 | 2023-06-03 17:19 | 26.4029 | OXY_CH5 (PSt7-10) | 2023-05-25 14:31 | default | 1524.9479 | μmol/L | 28.3993 | °C | 1013 | hPa | Humid | 0 | 0 |  | 0 | 21.039 | 53227.5109 | 251331.0217 | 30.1 | 45.8
115872 | 2023-06-03 17:19 | 26.4527 | OXY_CH5 (PSt7-10) | 2023-05-25 14:31 | default | 1525.2204 | μmol/L | 28.3993 | °C | 1013 | hPa | Humid | 0 | 0 |  | 0 | 21.037 | 53231.4002 | 251326.3027 | 30.1 | 45.8
115883 | 2023-06-03 17:19 | 26.5026 | OXY_CH5 (PSt7-10) | 2023-05-25 14:31 | default | 1524.8012 | μmol/L | 28.4055 | °C | 1013 | hPa | Humid | 0 | 0 |  | 0 | 21.035 | 53237.2608 | 251319.8937 | 30.1 | 45.8
115887 | 2023-06-03 17:19 | 26.5531 | OXY_CH5 (PSt7-10) | 2023-05-25 14:31 | default | 1524.5288 | μmol/L | 28.4055 | °C | 1013 | hPa | Humid | 0 | 0 |  | 0 | 21.037 | 53236.9161 | 251314.3178 | 30.1 | 45.8
115902 | 2023-06-03 17:19 | 26.6024 | OXY_CH5 (PSt7-10) | 2023-05-25 14:31 | default | 1523.9738 | μmol/L | 28.4116 | °C | 1013 | hPa | Humid | 0 | 0 |  | 0 | 21.036 | 53236.2682 | 251312.267 | 30.1 | 45.8
115907 | 2023-06-03 17:19 | 26.653 | OXY_CH5 (PSt7-10) | 2023-05-25 14:31 | default | 1524.665 | μmol/L | 28.4055 | °C | 1013 | hPa | Humid | 0 | 0 |  | 0 | 21.036 | 53240.2187 | 251321.3896 | 30.1 | 45.8
115922 | 2023-06-03 17:19 | 26.7028 | OXY_CH5 (PSt7-10) | 2023-05-25 14:31 | default | 1524.5288 | μmol/L | 28.4055 | °C | 1013 | hPa | Humid | 0 | 0 |  | 0 | 21.037 | 53237.2775 | 251323.8958 | 30.1 | 45.8
115932 | 2023-06-03 17:19 | 26.7525 | OXY_CH5 (PSt7-10) | 2023-05-25 14:31 | default | 1525.2204 | μmol/L | 28.3993 | °C | 1013 | hPa | Humid | 0 | 0 |  | 0 | 21.037 | 53233.2242 | 251323.0821 | 30.1 | 45.8
115937 | 2023-06-03 17:19 | 26.8025 | OXY_CH5 (PSt7-10) | 2023-05-25 14:31 | default | 1525.0841 | μmol/L | 28.3993 | °C | 1013 | hPa | Humid | 0 | 0 |  | 0 | 21.038 | 53239.8252 | 251326.3106 | 30.1 | 45.8
115952 | 2023-06-03 17:19 | 26.8524 | OXY_CH5 (PSt7-10) | 2023-05-25 14:31 | default | 1524.1202 | μmol/L | 28.4055 | °C | 1013 | hPa | Humid | 0 | 0 |  | 0 | 21.04 | 53241.2236 | 251323.0943 | 30.1 | 45.8
115962 | 2023-06-03 17:19 | 26.9031 | OXY_CH5 (PSt7-10) | 2023-05-25 14:31 | default | 1523.984 | μmol/L | 28.4055 | °C | 1013 | hPa | Humid | 0 | 0 |  | 0 | 21.041 | 53250.3477 | 251321.1199 | 30.1 | 45.8
115972 | 2023-06-03 17:19 | 26.9529 | OXY_CH5 (PSt7-10) | 2023-05-25 14:31 | default | 1525.2204 | μmol/L | 28.3993 | °C | 1013 | hPa | Humid | 0 | 0 |  | 0 | 21.037 | 53251.2707 | 251318.7361 | 30.1 | 45.8
115982 | 2023-06-03 17:19 | 27.0028 | OXY_CH5 (PSt7-10) | 2023-05-25 14:31 | default | 1525.3464 | μmol/L | 28.4055 | °C | 1013 | hPa | Humid | 0 | 0 |  | 0 | 21.031 | 53250.5367 | 251322.6011 | 30.1 | 45.8
115992 | 2023-06-03 17:19 | 27.0528 | OXY_CH5 (PSt7-10) | 2023-05-25 14:31 | default | 1525.3567 | μmol/L | 28.3993 | °C | 1013 | hPa | Humid | 0 | 0 |  | 0 | 21.036 | 53261.2187 | 251320.3656 | 30.1 | 45.8
116002 | 2023-06-03 17:20 | 27.1028 | OXY_CH5 (PSt7-10) | 2023-05-25 14:31 | default | 1525.7762 | μmol/L | 28.3931 | °C | 1013 | hPa | Humid | 0 | 0 |  | 0 | 21.038 | 53256.8469 | 251315.7993 | 30.1 | 45.8
116012 | 2023-06-03 17:20 | 27.1527 | OXY_CH5 (PSt7-10) | 2023-05-25 14:31 | default | 1524.5288 | μmol/L | 28.4055 | °C | 1013 | hPa | Humid | 0 | 0 |  | 0 | 21.037 | 53255.2399 | 251313.5494 | 30.1 | 45.8
116022 | 2023-06-03 17:20 | 27.2024 | OXY_CH5 (PSt7-10) | 2023-05-25 14:31 | default | 1525.3567 | μmol/L | 28.3993 | °C | 1013 | hPa | Humid | 0 | 0 |  | 0 | 21.036 | 53253.6849 | 251321.6706 | 30.1 | 45.8
116032 | 2023-06-03 17:20 | 27.2532 | OXY_CH5 (PSt7-10) | 2023-05-25 14:31 | default | 1525.493 | μmol/L | 28.3993 | °C | 1013 | hPa | Humid | 0 | 0 |  | 0 | 21.035 | 53248.8467 | 251322.1032 | 30.1 | 45.8
116042 | 2023-06-03 17:20 | 27.3031 | OXY_CH5 (PSt7-10) | 2023-05-25 14:31 | default | 1524.2564 | μmol/L | 28.4055 | °C | 1013 | hPa | Humid | 0 | 0 |  | 0 | 21.039 | 53255.914 | 251301.293 | 30.1 | 45.8
116052 | 2023-06-03 17:20 | 27.3529 | OXY_CH5 (PSt7-10) | 2023-05-25 14:31 | default | 1525.493 | μmol/L | 28.3993 | °C | 1013 | hPa | Humid | 0 | 0 |  | 0 | 21.035 | 53259.6921 | 251317.1149 | 30.1 | 45.8
116062 | 2023-06-03 17:20 | 27.403 | OXY_CH5 (PSt7-10) | 2023-05-25 14:31 | default | 1525.3567 | μmol/L | 28.3993 | °C | 1013 | hPa | Humid | 0 | 0 |  | 0 | 21.036 | 53259.5961 | 251324.1968 | 30.1 | 45.8
116072 | 2023-06-03 17:20 | 27.4528 | OXY_CH5 (PSt7-10) | 2023-05-25 14:31 | default | 1524.2564 | μmol/L | 28.4055 | °C | 1013 | hPa | Humid | 0 | 0 |  | 0 | 21.039 | 53262.2294 | 251309.9423 | 30.1 | 45.8
116082 | 2023-06-03 17:20 | 27.5026 | OXY_CH5 (PSt7-10) | 2023-05-25 14:31 | default | 1525.3673 | μmol/L | 28.3931 | °C | 1013 | hPa | Humid | 0 | 0 |  | 0 | 21.041 | 53262.3471 | 251304.454 | 30.1 | 45.8
116092 | 2023-06-03 17:20 | 27.5524 | OXY_CH5 (PSt7-10) | 2023-05-25 14:31 | default | 1524.3926 | μmol/L | 28.4055 | °C | 1013 | hPa | Humid | 0 | 0 |  | 0 | 21.038 | 53261.5146 | 251304.9404 | 30.1 | 45.8
116102 | 2023-06-03 17:20 | 27.6024 | OXY_CH5 (PSt7-10) | 2023-05-25 14:31 | default | 1524.2564 | μmol/L | 28.4055 | °C | 1013 | hPa | Humid | 0 | 0 |  | 0 | 21.039 | 53262.7334 | 251303.3676 | 30.1 | 45.8
116112 | 2023-06-03 17:20 | 27.6529 | OXY_CH5 (PSt7-10) | 2023-05-25 14:31 | default | 1524.9479 | μmol/L | 28.3993 | °C | 1013 | hPa | Humid | 0 | 0 |  | 0 | 21.039 | 53264.2841 | 251299.1933 | 30.1 | 45.8
116122 | 2023-06-03 17:20 | 27.7029 | OXY_CH5 (PSt7-10) | 2023-05-25 14:31 | default | 1523.8478 | μmol/L | 28.4055 | °C | 1013 | hPa | Humid | 0 | 0 |  | 0 | 21.042 | 53264.9053 | 251305.4519 | 30.1 | 45.8
116132 | 2023-06-03 17:20 | 27.7526 | OXY_CH5 (PSt7-10) | 2023-05-25 14:31 | default | 1525.2204 | μmol/L | 28.3993 | °C | 1013 | hPa | Humid | 0 | 0 |  | 0 | 21.037 | 53263.286 | 251289.1331 | 30.1 | 45.8
116143 | 2023-06-03 17:20 | 27.8026 | OXY_CH5 (PSt7-10) | 2023-05-25 14:31 | default | 1524.2564 | μmol/L | 28.4055 | °C | 1013 | hPa | Humid | 0 | 0 |  | 0 | 21.039 | 53262.7371 | 251302.3552 | 30.1 | 45.8
116152 | 2023-06-03 17:20 | 27.8525 | OXY_CH5 (PSt7-10) | 2023-05-25 14:31 | default | 1525.6293 | μmol/L | 28.3993 | °C | 1013 | hPa | Humid | 0 | 0 |  | 0 | 21.034 | 53261.295 | 251291.3162 | 30.1 | 45.8
116162 | 2023-06-03 17:20 | 27.9031 | OXY_CH5 (PSt7-10) | 2023-05-25 14:31 | default | 1525.0841 | μmol/L | 28.3993 | °C | 1013 | hPa | Humid | 0 | 0 |  | 0 | 21.038 | 53261.0402 | 251297.8065 | 30.1 | 45.8
116167 | 2023-06-03 17:20 | 27.9532 | OXY_CH5 (PSt7-10) | 2023-05-25 14:31 | default | 1524.6754 | μmol/L | 28.3993 | °C | 1013 | hPa | Humid | 0 | 0 |  | 0 | 21.041 | 53264.6495 | 251299.3899 | 30.1 | 45.8
116177 | 2023-06-03 17:20 | 28.0029 | OXY_CH5 (PSt7-10) | 2023-05-25 14:31 | default | 1524.3926 | μmol/L | 28.4055 | °C | 1013 | hPa | Humid | 0 | 0 |  | 0 | 21.038 | 53266.9751 | 251294.6595 | 30.1 | 45.8
116192 | 2023-06-03 17:20 | 28.0527 | OXY_CH5 (PSt7-10) | 2023-05-25 14:31 | default | 1524.6754 | μmol/L | 28.3993 | °C | 1013 | hPa | Humid | 0 | 0 |  | 0 | 21.041 | 53264.1649 | 251295.5456 | 30.1 | 45.8
116202 | 2023-06-03 17:21 | 28.1026 | OXY_CH5 (PSt7-10) | 2023-05-25 14:31 | default | 1524.6154 | μmol/L | 28.3993 | °C | 1012 | hPa | Humid | 0 | 0 |  | 0 | 21.041 | 53267.0919 | 251295.4793 | 30.1 | 45.8
116212 | 2023-06-03 17:21 | 28.1532 | OXY_CH5 (PSt7-10) | 2023-05-25 14:31 | default | 1525.3567 | μmol/L | 28.3993 | °C | 1013 | hPa | Humid | 0 | 0 |  | 0 | 21.036 | 53265.906 | 251292.7336 | 30.1 | 45.8
116222 | 2023-06-03 17:21 | 28.203 | OXY_CH5 (PSt7-10) | 2023-05-25 14:31 | default | 1525.9126 | μmol/L | 28.3931 | °C | 1013 | hPa | Humid | 0 | 0 |  | 0 | 21.037 | 53267.0221 | 251291.1493 | 30.1 | 45.8
116232 | 2023-06-03 17:21 | 28.2529 | OXY_CH5 (PSt7-10) | 2023-05-25 14:31 | default | 1525.902 | μmol/L | 28.3993 | °C | 1013 | hPa | Humid | 0 | 0 |  | 0 | 21.032 | 53271.1128 | 251283.8062 | 30.1 | 45.8
116242 | 2023-06-03 17:21 | 28.3027 | OXY_CH5 (PSt7-10) | 2023-05-25 14:31 | default | 1524.8116 | μmol/L | 28.3993 | °C | 1013 | hPa | Humid | 0 | 0 |  | 0 | 21.04 | 53268.9233 | 251292.5774 | 30.1 | 45.8
116252 | 2023-06-03 17:21 | 28.3526 | OXY_CH5 (PSt7-10) | 2023-05-25 14:31 | default | 1524.1202 | μmol/L | 28.4055 | °C | 1013 | hPa | Humid | 0 | 0 |  | 0 | 21.04 | 53267.6694 | 251288.8277 | 30.1 | 45.8
116262 | 2023-06-03 17:21 | 28.4024 | OXY_CH5 (PSt7-10) | 2023-05-25 14:31 | default | 1524.8012 | μmol/L | 28.4055 | °C | 1013 | hPa | Humid | 0 | 0 |  | 0 | 21.035 | 53273.1077 | 251285.1477 | 30.1 | 45.8
116272 | 2023-06-03 17:21 | 28.4529 | OXY_CH5 (PSt7-10) | 2023-05-25 14:31 | default | 1523.4395 | μmol/L | 28.4055 | °C | 1013 | hPa | Humid | 0 | 0 |  | 0 | 21.045 | 53275.8486 | 251288.8802 | 30.1 | 45.8
116282 | 2023-06-03 17:21 | 28.5028 | OXY_CH5 (PSt7-10) | 2023-05-25 14:31 | default | 1525.493 | μmol/L | 28.3993 | °C | 1013 | hPa | Humid | 0 | 0 |  | 0 | 21.035 | 53267.7834 | 251283.9894 | 30.1 | 45.8
116292 | 2023-06-03 17:21 | 28.5525 | OXY_CH5 (PSt7-10) | 2023-05-25 14:31 | default | 1524.2564 | μmol/L | 28.4055 | °C | 1013 | hPa | Humid | 0 | 0 |  | 0 | 21.039 | 53268.6373 | 251274.5266 | 30.1 | 45.8
116302 | 2023-06-03 17:21 | 28.6031 | OXY_CH5 (PSt7-10) | 2023-05-25 14:31 | default | 1524.2564 | μmol/L | 28.4055 | °C | 1013 | hPa | Humid | 0 | 0 |  | 0 | 21.039 | 53276.5563 | 251283.2678 | 30.1 | 45.8
116312 | 2023-06-03 17:21 | 28.6529 | OXY_CH5 (PSt7-10) | 2023-05-25 14:31 | default | 1524.9479 | μmol/L | 28.3993 | °C | 1013 | hPa | Humid | 0 | 0 |  | 0 | 21.039 | 53277.6032 | 251278.9044 | 30.1 | 45.8
116322 | 2023-06-03 17:21 | 28.7028 | OXY_CH5 (PSt7-10) | 2023-05-25 14:31 | default | 1524.9479 | μmol/L | 28.3993 | °C | 1013 | hPa | Humid | 0 | 0 |  | 0 | 21.039 | 53274.2585 | 251282.7489 | 30.1 | 45.8
116332 | 2023-06-03 17:21 | 28.7531 | OXY_CH5 (PSt7-10) | 2023-05-25 14:31 | default | 1523.7117 | μmol/L | 28.4055 | °C | 1013 | hPa | Humid | 0 | 0 |  | 0 | 21.043 | 53274.137 | 251278.1835 | 30.1 | 45.8
116342 | 2023-06-03 17:21 | 28.8029 | OXY_CH5 (PSt7-10) | 2023-05-25 14:31 | default | 1524.6754 | μmol/L | 28.3993 | °C | 1013 | hPa | Humid | 0 | 0 |  | 0 | 21.041 | 53272.4359 | 251274.2829 | 30.1 | 45.8
116352 | 2023-06-03 17:21 | 28.853 | OXY_CH5 (PSt7-10) | 2023-05-25 14:31 | default | 1524.403 | μmol/L | 28.3993 | °C | 1013 | hPa | Humid | 0 | 0 |  | 0 | 21.043 | 53272.5609 | 251274.8282 | 30.1 | 45.8
116362 | 2023-06-03 17:21 | 28.903 | OXY_CH5 (PSt7-10) | 2023-05-25 14:31 | default | 1525.3567 | μmol/L | 28.3993 | °C | 1013 | hPa | Humid | 0 | 0 |  | 0 | 21.036 | 53276.3463 | 251278.604 | 30.1 | 45.8
116372 | 2023-06-03 17:21 | 28.953 | OXY_CH5 (PSt7-10) | 2023-05-25 14:31 | default | 1523.8478 | μmol/L | 28.4055 | °C | 1013 | hPa | Humid | 0 | 0 |  | 0 | 21.042 | 53276.4479 | 251281.284 | 30.1 | 45.8
116382 | 2023-06-03 17:21 | 29.0029 | OXY_CH5 (PSt7-10) | 2023-05-25 14:31 | default | 1523.984 | μmol/L | 28.4055 | °C | 1013 | hPa | Humid | 0 | 0 |  | 0 | 21.041 | 53272.3499 | 251270.4912 | 30.1 | 45.8
116392 | 2023-06-03 17:21 | 29.0526 | OXY_CH5 (PSt7-10) | 2023-05-25 14:31 | default | 1523.984 | μmol/L | 28.4055 | °C | 1013 | hPa | Humid | 0 | 0 |  | 0 | 21.041 | 53277.6593 | 251282.7231 | 30.1 | 45.8
116403 | 2023-06-03 17:22 | 29.1032 | OXY_CH5 (PSt7-10) | 2023-05-25 14:31 | default | 1523.5156 | μmol/L | 28.4055 | °C | 1012 | hPa | Humid | 0 | 0 |  | 0 | 21.044 | 53275.9259 | 251262.9737 | 30.1 | 45.8
116407 | 2023-06-03 17:22 | 29.153 | OXY_CH5 (PSt7-10) | 2023-05-25 14:31 | default | 1523.6517 | μmol/L | 28.4055 | °C | 1012 | hPa | Humid | 0 | 0 |  | 0 | 21.043 | 53273.5279 | 251275.8812 | 30.1 | 45.8
116417 | 2023-06-03 17:22 | 29.2028 | OXY_CH5 (PSt7-10) | 2023-05-25 14:31 | default | 1524.1202 | μmol/L | 28.4055 | °C | 1013 | hPa | Humid | 0 | 0 |  | 0 | 21.04 | 53274.7913 | 251274.7766 | 30.1 | 45.8
116432 | 2023-06-03 17:22 | 29.2526 | OXY_CH5 (PSt7-10) | 2023-05-25 14:31 | default | 1524.5288 | μmol/L | 28.4055 | °C | 1013 | hPa | Humid | 0 | 0 |  | 0 | 21.037 | 53279.2407 | 251262.7723 | 30.1 | 45.8
116442 | 2023-06-03 17:22 | 29.3032 | OXY_CH5 (PSt7-10) | 2023-05-25 14:31 | default | 1523.4395 | μmol/L | 28.4055 | °C | 1013 | hPa | Humid | 0 | 0 |  | 0 | 21.045 | 53280.1397 | 251271.4678 | 30.1 | 45.8
116452 | 2023-06-03 17:22 | 29.3529 | OXY_CH5 (PSt7-10) | 2023-05-25 14:31 | default | 1523.8478 | μmol/L | 28.4055 | °C | 1013 | hPa | Humid | 0 | 0 |  | 0 | 21.042 | 53280.6849 | 251268.0507 | 30.1 | 45.8
116462 | 2023-06-03 17:22 | 29.4027 | OXY_CH5 (PSt7-10) | 2023-05-25 14:31 | default | 1523.5756 | μmol/L | 28.4055 | °C | 1013 | hPa | Humid | 0 | 0 |  | 0 | 21.044 | 53278.1604 | 251260.5284 | 30.1 | 45.8
116472 | 2023-06-03 17:22 | 29.4525 | OXY_CH5 (PSt7-10) | 2023-05-25 14:31 | default | 1522.8848 | μmol/L | 28.4116 | °C | 1013 | hPa | Humid | 0 | 0 |  | 0 | 21.044 | 53275.3937 | 251255.6767 | 30.1 | 45.8
116482 | 2023-06-03 17:22 | 29.5024 | OXY_CH5 (PSt7-10) | 2023-05-25 14:31 | default | 1525.3567 | μmol/L | 28.3993 | °C | 1013 | hPa | Humid | 0 | 0 |  | 0 | 21.036 | 53272.7962 | 251260.9898 | 30.1 | 45.8
116492 | 2023-06-03 17:22 | 29.5532 | OXY_CH5 (PSt7-10) | 2023-05-25 14:31 | default | 1524.1202 | μmol/L | 28.4055 | °C | 1013 | hPa | Humid | 0 | 0 |  | 0 | 21.04 | 53274.7949 | 251257.6167 | 30.1 | 45.8
116502 | 2023-06-03 17:22 | 29.6028 | OXY_CH5 (PSt7-10) | 2023-05-25 14:31 | default | 1524.1202 | μmol/L | 28.4055 | °C | 1013 | hPa | Humid | 0 | 0 |  | 0 | 21.04 | 53278.6818 | 251253.2252 | 30.1 | 45.8
116512 | 2023-06-03 17:22 | 29.6527 | OXY_CH5 (PSt7-10) | 2023-05-25 14:31 | default | 1524.11 | μmol/L | 28.4116 | °C | 1013 | hPa | Humid | 0 | 0 |  | 0 | 21.035 | 53276.6328 | 251262.6933 | 30.1 | 45.8
116522 | 2023-06-03 17:22 | 29.7032 | OXY_CH5 (PSt7-10) | 2023-05-25 14:31 | default | 1523.4292 | μmol/L | 28.4116 | °C | 1013 | hPa | Humid | 0 | 0 |  | 0 | 21.04 | 53276.8271 | 251253.23 | 30.1 | 45.8
116532 | 2023-06-03 17:22 | 29.7532 | OXY_CH5 (PSt7-10) | 2023-05-25 14:31 | default | 1524.4688 | μmol/L | 28.4055 | °C | 1012 | hPa | Humid | 0 | 0 |  | 0 | 21.037 | 53281.2241 | 251258.831 | 30.1 | 45.8
116542 | 2023-06-03 17:22 | 29.803 | OXY_CH5 (PSt7-10) | 2023-05-25 14:31 | default | 1523.8376 | μmol/L | 28.4116 | °C | 1013 | hPa | Humid | 0 | 0 |  | 0 | 21.037 | 53280.5324 | 251252.4047 | 30.1 | 45.8
116552 | 2023-06-03 17:22 | 29.8528 | OXY_CH5 (PSt7-10) | 2023-05-25 14:31 | default | 1523.7015 | μmol/L | 28.4116 | °C | 1013 | hPa | Humid | 0 | 0 |  | 0 | 21.038 | 53275.1953 | 251257.2409 | 30.1 | 45.8
116562 | 2023-06-03 17:22 | 29.9025 | OXY_CH5 (PSt7-10) | 2023-05-25 14:31 | default | 1523.5653 | μmol/L | 28.4116 | °C | 1013 | hPa | Humid | 0 | 0 |  | 0 | 21.039 | 53274.6306 | 251254.8781 | 30.1 | 45.8
116572 | 2023-06-03 17:22 | 29.9525 | OXY_CH5 (PSt7-10) | 2023-05-25 14:31 | default | 1522.7488 | μmol/L | 28.4116 | °C | 1013 | hPa | Humid | 0 | 0 |  | 0 | 21.045 | 53284.9163 | 251254.913 | 30.1 | 45.8
116582 | 2023-06-03 17:22 | 30.0024 | OXY_CH5 (PSt7-10) | 2023-05-25 14:31 | default | 1523.5653 | μmol/L | 28.4116 | °C | 1013 | hPa | Humid | 0 | 0 |  | 0 | 21.039 | 53279.1822 | 251248.7647 | 30.1 | 45.8
116592 | 2023-06-03 17:22 | 30.0531 | OXY_CH5 (PSt7-10) | 2023-05-25 14:31 | default | 1522.3306 | μmol/L | 28.4178 | °C | 1013 | hPa | Humid | 0 | 0 |  | 0 | 21.043 | 53277.5388 | 251260.5977 | 30.1 | 45.8
116602 | 2023-06-03 17:23 | 30.1028 | OXY_CH5 (PSt7-10) | 2023-05-25 14:31 | default | 1523.4292 | μmol/L | 28.4116 | °C | 1013 | hPa | Humid | 0 | 0 |  | 0 | 21.04 | 53280.173 | 251257.5282 | 30.1 | 45.8
116612 | 2023-06-03 17:23 | 30.1526 | OXY_CH5 (PSt7-10) | 2023-05-25 14:31 | default | 1523.2831 | μmol/L | 28.4178 | °C | 1013 | hPa | Humid | 0 | 0 |  | 0 | 21.036 | 53275.7447 | 251250.6237 | 30.1 | 45.8
116622 | 2023-06-03 17:23 | 30.2024 | OXY_CH5 (PSt7-10) | 2023-05-25 14:31 | default | 1523.9738 | μmol/L | 28.4116 | °C | 1013 | hPa | Humid | 0 | 0 |  | 0 | 21.036 | 53282.079 | 251244.955 | 30.1 | 45.8
116632 | 2023-06-03 17:23 | 30.253 | OXY_CH5 (PSt7-10) | 2023-05-25 14:31 | default | 1522.8848 | μmol/L | 28.4116 | °C | 1013 | hPa | Humid | 0 | 0 |  | 0 | 21.044 | 53284.3749 | 251242.0455 | 30.1 | 45.8
116642 | 2023-06-03 17:23 | 30.3029 | OXY_CH5 (PSt7-10) | 2023-05-25 14:31 | default | 1522.3306 | μmol/L | 28.4178 | °C | 1013 | hPa | Humid | 0 | 0 |  | 0 | 21.043 | 53277.6736 | 251249.3004 | 30.1 | 45.8
116652 | 2023-06-03 17:23 | 30.3527 | OXY_CH5 (PSt7-10) | 2023-05-25 14:31 | default | 1521.9227 | μmol/L | 28.4178 | °C | 1013 | hPa | Humid | 0 | 0 |  | 0 | 21.046 | 53280.8902 | 251246.3325 | 30.1 | 45.8
116662 | 2023-06-03 17:23 | 30.4028 | OXY_CH5 (PSt7-10) | 2023-05-25 14:31 | default | 1523.4292 | μmol/L | 28.4116 | °C | 1013 | hPa | Humid | 0 | 0 |  | 0 | 21.04 | 53282.7327 | 251244.7727 | 30.1 | 45.8
116667 | 2023-06-03 17:23 | 30.4527 | OXY_CH5 (PSt7-10) | 2023-05-25 14:31 | default | 1522.8148 | μmol/L | 28.4178 | °C | 1012 | hPa | Humid | 0 | 0 |  | 0 | 21.039 | 53280.0509 | 251243.7592 | 30.1 | 45.8
116677 | 2023-06-03 17:23 | 30.5026 | OXY_CH5 (PSt7-10) | 2023-05-25 14:31 | default | 1524.11 | μmol/L | 28.4116 | °C | 1013 | hPa | Humid | 0 | 0 |  | 0 | 21.035 | 53280.8165 | 251231.8983 | 30.1 | 45.8
116692 | 2023-06-03 17:23 | 30.5524 | OXY_CH5 (PSt7-10) | 2023-05-25 14:31 | default | 1522.6027 | μmol/L | 28.4178 | °C | 1013 | hPa | Humid | 0 | 0 |  | 0 | 21.041 | 53280.6482 | 251242.0614 | 30.1 | 45.8
116702 | 2023-06-03 17:23 | 30.603 | OXY_CH5 (PSt7-10) | 2023-05-25 14:31 | default | 1522.6027 | μmol/L | 28.4178 | °C | 1013 | hPa | Humid | 0 | 0 |  | 0 | 21.041 | 53279.2014 | 251253.1988 | 30.1 | 45.8
116712 | 2023-06-03 17:23 | 30.6528 | OXY_CH5 (PSt7-10) | 2023-05-25 14:31 | default | 1523.097 | μmol/L | 28.4116 | °C | 1012 | hPa | Humid | 0 | 0 |  | 0 | 21.042 | 53280.1915 | 251250.8367 | 30.1 | 45.8
116722 | 2023-06-03 17:23 | 30.7027 | OXY_CH5 (PSt7-10) | 2023-05-25 14:31 | default | 1522.3306 | μmol/L | 28.4178 | °C | 1013 | hPa | Humid | 0 | 0 |  | 0 | 21.043 | 53276.6596 | 251239.193 | 30.1 | 45.8
116732 | 2023-06-03 17:23 | 30.7525 | OXY_CH5 (PSt7-10) | 2023-05-25 14:31 | default | 1522.7387 | μmol/L | 28.4178 | °C | 1013 | hPa | Humid | 0 | 0 |  | 0 | 21.04 | 53277.4732 | 251234.9695 | 30.1 | 45.8
116742 | 2023-06-03 17:23 | 30.8025 | OXY_CH5 (PSt7-10) | 2023-05-25 14:31 | default | 1523.2931 | μmol/L | 28.4116 | °C | 1013 | hPa | Humid | 0 | 0 |  | 0 | 21.041 | 53281.6489 | 251234.0171 | 30.1 | 45.8
116752 | 2023-06-03 17:23 | 30.8525 | OXY_CH5 (PSt7-10) | 2023-05-25 14:31 | default | 1523.0209 | μmol/L | 28.4116 | °C | 1013 | hPa | Humid | 0 | 0 |  | 0 | 21.043 | 53276.2132 | 251234.7335 | 30.1 | 45.8
116762 | 2023-06-03 17:23 | 30.9031 | OXY_CH5 (PSt7-10) | 2023-05-25 14:31 | default | 1523.0109 | μmol/L | 28.4178 | °C | 1013 | hPa | Humid | 0 | 0 |  | 0 | 21.038 | 53274.8474 | 251245.768 | 30.1 | 45.8
116772 | 2023-06-03 17:23 | 30.953 | OXY_CH5 (PSt7-10) | 2023-05-25 14:31 | default | 1522.7387 | μmol/L | 28.4178 | °C | 1013 | hPa | Humid | 0 | 0 |  | 0 | 21.04 | 53283.964 | 251242.9441 | 30.1 | 45.8
116782 | 2023-06-03 17:23 | 31.0029 | OXY_CH5 (PSt7-10) | 2023-05-25 14:31 | default | 1522.7387 | μmol/L | 28.4178 | °C | 1013 | hPa | Humid | 0 | 0 |  | 0 | 21.04 | 53281.7515 | 251241.0274 | 30.1 | 45.8
116792 | 2023-06-03 17:23 | 31.0526 | OXY_CH5 (PSt7-10) | 2023-05-25 14:31 | default | 1521.369 | μmol/L | 28.4239 | °C | 1013 | hPa | Humid | 0 | 0 |  | 0 | 21.045 | 53277.8287 | 251242.5495 | 30.1 | 45.8
116802 | 2023-06-03 17:24 | 31.1024 | OXY_CH5 (PSt7-10) | 2023-05-25 14:31 | default | 1522.7289 | μmol/L | 28.4239 | °C | 1013 | hPa | Humid | 0 | 0 |  | 0 | 21.035 | 53284.8234 | 251240.997 | 30.1 | 45.8
116812 | 2023-06-03 17:24 | 31.153 | OXY_CH5 (PSt7-10) | 2023-05-25 14:31 | default | 1523.2231 | μmol/L | 28.4178 | °C | 1012 | hPa | Humid | 0 | 0 |  | 0 | 21.036 | 53284.5665 | 251227.613 | 30.1 | 45.8
116822 | 2023-06-03 17:24 | 31.2027 | OXY_CH5 (PSt7-10) | 2023-05-25 14:31 | default | 1522.6027 | μmol/L | 28.4178 | °C | 1013 | hPa | Humid | 0 | 0 |  | 0 | 21.041 | 53286.382 | 251237.6416 | 30.1 | 45.8
116832 | 2023-06-03 17:24 | 31.2524 | OXY_CH5 (PSt7-10) | 2023-05-25 14:31 | default | 1522.3208 | μmol/L | 28.4239 | °C | 1013 | hPa | Humid | 0 | 0 |  | 0 | 21.038 | 53281.6022 | 251240.6247 | 30.1 | 45.8
116842 | 2023-06-03 17:24 | 31.3031 | OXY_CH5 (PSt7-10) | 2023-05-25 14:31 | default | 1522.4568 | μmol/L | 28.4239 | °C | 1013 | hPa | Humid | 0 | 0 |  | 0 | 21.037 | 53282.4292 | 251240.3342 | 30.1 | 45.8
116852 | 2023-06-03 17:24 | 31.353 | OXY_CH5 (PSt7-10) | 2023-05-25 14:31 | default | 1523.157 | μmol/L | 28.4116 | °C | 1013 | hPa | Humid | 0 | 0 |  | 0 | 21.042 | 53278.2623 | 251226.8223 | 30.1 | 45.8
116862 | 2023-06-03 17:24 | 31.403 | OXY_CH5 (PSt7-10) | 2023-05-25 14:31 | default | 1523.0109 | μmol/L | 28.4178 | °C | 1013 | hPa | Humid | 0 | 0 |  | 0 | 21.038 | 53280.9262 | 251231.1288 | 30.1 | 45.8
116872 | 2023-06-03 17:24 | 31.4531 | OXY_CH5 (PSt7-10) | 2023-05-25 14:31 | default | 1523.157 | μmol/L | 28.4116 | °C | 1013 | hPa | Humid | 0 | 0 |  | 0 | 21.042 | 53282.4852 | 251237.6992 | 30.1 | 45.8
116882 | 2023-06-03 17:24 | 31.5029 | OXY_CH5 (PSt7-10) | 2023-05-25 14:31 | default | 1521.7768 | μmol/L | 28.4239 | °C | 1013 | hPa | Humid | 0 | 0 |  | 0 | 21.042 | 53278.2617 | 251232.6358 | 30.1 | 45.8
116892 | 2023-06-03 17:24 | 31.5527 | OXY_CH5 (PSt7-10) | 2023-05-25 14:31 | default | 1523.0209 | μmol/L | 28.4116 | °C | 1013 | hPa | Humid | 0 | 0 |  | 0 | 21.043 | 53280.8792 | 251232.6013 | 30.1 | 45.8
116902 | 2023-06-03 17:24 | 31.6025 | OXY_CH5 (PSt7-10) | 2023-05-25 14:31 | default | 1522.3306 | μmol/L | 28.4178 | °C | 1013 | hPa | Humid | 0 | 0 |  | 0 | 21.043 | 53285.2128 | 251226.6719 | 30.1 | 45.8
116912 | 2023-06-03 17:24 | 31.6532 | OXY_CH5 (PSt7-10) | 2023-05-25 14:31 | default | 1521.369 | μmol/L | 28.4239 | °C | 1013 | hPa | Humid | 0 | 0 |  | 0 | 21.045 | 53283.6945 | 251242.5131 | 30.1 | 45.8
116922 | 2023-06-03 17:24 | 31.7031 | OXY_CH5 (PSt7-10) | 2023-05-25 14:31 | default | 1523.0109 | μmol/L | 28.4178 | °C | 1013 | hPa | Humid | 0 | 0 |  | 0 | 21.038 | 53281.9917 | 251237.1193 | 30.1 | 45.8
116933 | 2023-06-03 17:24 | 31.7531 | OXY_CH5 (PSt7-10) | 2023-05-25 14:31 | default | 1521.5809 | μmol/L | 28.4239 | °C | 1012 | hPa | Humid | 0 | 0 |  | 0 | 21.043 | 53279.0348 | 251234.6784 | 30.1 | 45.8
116937 | 2023-06-03 17:24 | 31.803 | OXY_CH5 (PSt7-10) | 2023-05-25 14:31 | default | 1523.5653 | μmol/L | 28.4116 | °C | 1013 | hPa | Humid | 0 | 0 |  | 0 | 21.039 | 53283.9696 | 251233.6664 | 30.1 | 45.8
116952 | 2023-06-03 17:24 | 31.8531 | OXY_CH5 (PSt7-10) | 2023-05-25 14:31 | default | 1521.6312 | μmol/L | 28.4301 | °C | 1013 | hPa | Humid | 0 | 0 |  | 0 | 21.038 | 53290.1616 | 251235.1011 | 30.1 | 45.8
116961 | 2023-06-03 17:24 | 31.9028 | OXY_CH5 (PSt7-10) | 2023-05-25 14:31 | default | 1522.1848 | μmol/L | 28.4239 | °C | 1013 | hPa | Humid | 0 | 0 |  | 0 | 21.039 | 53288.1161 | 251238.983 | 30.1 | 45.8
116972 | 2023-06-03 17:24 | 31.9528 | OXY_CH5 (PSt7-10) | 2023-05-25 14:31 | default | 1521.9227 | μmol/L | 28.4178 | °C | 1013 | hPa | Humid | 0 | 0 |  | 0 | 21.046 | 53286.3888 | 251226.8912 | 30.1 | 45.8
116982 | 2023-06-03 17:24 | 32.0026 | OXY_CH5 (PSt7-10) | 2023-05-25 14:31 | default | 1521.6408 | μmol/L | 28.4239 | °C | 1013 | hPa | Humid | 0 | 0 |  | 0 | 21.043 | 53287.4518 | 251230.2427 | 30.1 | 45.8
116992 | 2023-06-03 17:24 | 32.0532 | OXY_CH5 (PSt7-10) | 2023-05-25 14:31 | default | 1521.7768 | μmol/L | 28.4239 | °C | 1013 | hPa | Humid | 0 | 0 |  | 0 | 21.042 | 53281.0008 | 251224.3038 | 30.1 | 45.8
117002 | 2023-06-03 17:25 | 32.1031 | OXY_CH5 (PSt7-10) | 2023-05-25 14:31 | default | 1522.0488 | μmol/L | 28.4239 | °C | 1013 | hPa | Humid | 0 | 0 |  | 0 | 21.04 | 53287.1712 | 251217.4364 | 30.1 | 45.8
117012 | 2023-06-03 17:25 | 32.153 | OXY_CH5 (PSt7-10) | 2023-05-25 14:31 | default | 1521.0972 | μmol/L | 28.4239 | °C | 1013 | hPa | Humid | 0 | 0 |  | 0 | 21.047 | 53285.4259 | 251212.4621 | 30.1 | 45.8
117022 | 2023-06-03 17:25 | 32.2028 | OXY_CH5 (PSt7-10) | 2023-05-25 14:31 | default | 1521.7768 | μmol/L | 28.4239 | °C | 1013 | hPa | Humid | 0 | 0 |  | 0 | 21.042 | 53287.5098 | 251216.8704 | 30.1 | 45.8
117032 | 2023-06-03 17:25 | 32.2526 | OXY_CH5 (PSt7-10) | 2023-05-25 14:31 | default | 1521.6408 | μmol/L | 28.4239 | °C | 1013 | hPa | Humid | 0 | 0 |  | 0 | 21.043 | 53292.8009 | 251228.4408 | 30.1 | 45.8
117042 | 2023-06-03 17:25 | 32.3024 | OXY_CH5 (PSt7-10) | 2023-05-25 14:31 | default | 1521.9128 | μmol/L | 28.4239 | °C | 1013 | hPa | Humid | 0 | 0 |  | 0 | 21.041 | 53285.9088 | 251215.5581 | 30.1 | 45.8
117052 | 2023-06-03 17:25 | 32.353 | OXY_CH5 (PSt7-10) | 2023-05-25 14:31 | default | 1522.805 | μmol/L | 28.4239 | °C | 1012 | hPa | Humid | 0 | 0 |  | 0 | 21.034 | 53290.0862 | 251230.6018 | 30.1 | 45.8
117062 | 2023-06-03 17:25 | 32.4028 | OXY_CH5 (PSt7-10) | 2023-05-25 14:31 | default | 1521.3593 | μmol/L | 28.4301 | °C | 1013 | hPa | Humid | 0 | 0 |  | 0 | 21.04 | 53293.6778 | 251227.4099 | 30.1 | 45.8
117072 | 2023-06-03 17:25 | 32.4526 | OXY_CH5 (PSt7-10) | 2023-05-25 14:31 | default | 1521.6408 | μmol/L | 28.4239 | °C | 1013 | hPa | Humid | 0 | 0 |  | 0 | 21.043 | 53285.9572 | 251218.4979 | 30.1 | 45.8
117082 | 2023-06-03 17:25 | 32.5032 | OXY_CH5 (PSt7-10) | 2023-05-25 14:31 | default | 1521.5809 | μmol/L | 28.4239 | °C | 1012 | hPa | Humid | 0 | 0 |  | 0 | 21.043 | 53289.938 | 251216.9764 | 30.1 | 45.8
117092 | 2023-06-03 17:25 | 32.553 | OXY_CH5 (PSt7-10) | 2023-05-25 14:31 | default | 1521.4952 | μmol/L | 28.4301 | °C | 1013 | hPa | Humid | 0 | 0 |  | 0 | 21.039 | 53287.1973 | 251221.4797 | 30.1 | 45.8
117102 | 2023-06-03 17:25 | 32.6028 | OXY_CH5 (PSt7-10) | 2023-05-25 14:31 | default | 1520.9515 | μmol/L | 28.4301 | °C | 1013 | hPa | Humid | 0 | 0 |  | 0 | 21.043 | 53285.1069 | 251208.3323 | 30.1 | 45.8
117112 | 2023-06-03 17:25 | 32.6526 | OXY_CH5 (PSt7-10) | 2023-05-25 14:31 | default | 1521.3593 | μmol/L | 28.4301 | °C | 1013 | hPa | Humid | 0 | 0 |  | 0 | 21.04 | 53294.4654 | 251206.0137 | 30.1 | 45.8
117122 | 2023-06-03 17:25 | 32.7031 | OXY_CH5 (PSt7-10) | 2023-05-25 14:31 | default | 1521.6408 | μmol/L | 28.4239 | °C | 1013 | hPa | Humid | 0 | 0 |  | 0 | 21.043 | 53279.7771 | 251203.1931 | 30.1 | 45.8
117132 | 2023-06-03 17:25 | 32.7529 | OXY_CH5 (PSt7-10) | 2023-05-25 14:31 | default | 1521.369 | μmol/L | 28.4239 | °C | 1013 | hPa | Humid | 0 | 0 |  | 0 | 21.045 | 53294.2397 | 251211.4819 | 30.1 | 45.8
117142 | 2023-06-03 17:25 | 32.8029 | OXY_CH5 (PSt7-10) | 2023-05-25 14:31 | default | 1521.7768 | μmol/L | 28.4239 | °C | 1013 | hPa | Humid | 0 | 0 |  | 0 | 21.042 | 53282.9335 | 251211.0786 | 30.1 | 45.8
117152 | 2023-06-03 17:25 | 32.8527 | OXY_CH5 (PSt7-10) | 2023-05-25 14:31 | default | 1521.9128 | μmol/L | 28.4239 | °C | 1013 | hPa | Humid | 0 | 0 |  | 0 | 21.041 | 53283.3645 | 251191.5427 | 30.1 | 45.8
117162 | 2023-06-03 17:25 | 32.9026 | OXY_CH5 (PSt7-10) | 2023-05-25 14:31 | default | 1521.6312 | μmol/L | 28.4301 | °C | 1013 | hPa | Humid | 0 | 0 |  | 0 | 21.038 | 53285.7989 | 251202.1864 | 30.1 | 45.8
117172 | 2023-06-03 17:25 | 32.9525 | OXY_CH5 (PSt7-10) | 2023-05-25 14:31 | default | 1520.067 | μmol/L | 28.4363 | °C | 1012 | hPa | Humid | 0 | 0 |  | 0 | 21.044 | 53284.5252 | 251202.6359 | 30.1 | 45.8
117182 | 2023-06-03 17:25 | 33.0031 | OXY_CH5 (PSt7-10) | 2023-05-25 14:31 | default | 1521.9128 | μmol/L | 28.4239 | °C | 1013 | hPa | Humid | 0 | 0 |  | 0 | 21.041 | 53280.8484 | 251199.0096 | 30.1 | 45.8
117192 | 2023-06-03 17:25 | 33.0529 | OXY_CH5 (PSt7-10) | 2023-05-25 14:31 | default | 1521.9031 | μmol/L | 28.4301 | °C | 1013 | hPa | Humid | 0 | 0 |  | 0 | 21.036 | 53284.8986 | 251207.8253 | 30.1 | 45.8
117203 | 2023-06-03 17:26 | 33.1027 | OXY_CH5 (PSt7-10) | 2023-05-25 14:31 | default | 1522.1848 | μmol/L | 28.4239 | °C | 1013 | hPa | Humid | 0 | 0 |  | 0 | 21.039 | 53280.5146 | 251187.5277 | 30.1 | 45.8
117212 | 2023-06-03 17:26 | 33.1524 | OXY_CH5 (PSt7-10) | 2023-05-25 14:31 | default | 1520.2628 | μmol/L | 28.4363 | °C | 1013 | hPa | Humid | 0 | 0 |  | 0 | 21.043 | 53282.1627 | 251207.7464 | 30.1 | 45.8
117217 | 2023-06-03 17:26 | 33.203 | OXY_CH5 (PSt7-10) | 2023-05-25 14:31 | default | 1521.0874 | μmol/L | 28.4301 | °C | 1013 | hPa | Humid | 0 | 0 |  | 0 | 21.042 | 53286.0962 | 251200.6189 | 30.1 | 45.8
117232 | 2023-06-03 17:26 | 33.2528 | OXY_CH5 (PSt7-10) | 2023-05-25 14:31 | default | 1521.2234 | μmol/L | 28.4301 | °C | 1013 | hPa | Humid | 0 | 0 |  | 0 | 21.041 | 53280.5213 | 251185.7495 | 30.1 | 45.8
117242 | 2023-06-03 17:26 | 33.3026 | OXY_CH5 (PSt7-10) | 2023-05-25 14:31 | default | 1523.4095 | μmol/L | 28.4239 | °C | 1013 | hPa | Humid | 0 | 0 |  | 0 | 21.03 | 53282.984 | 251192.5774 | 30.1 | 45.8
117252 | 2023-06-03 17:26 | 33.3525 | OXY_CH5 (PSt7-10) | 2023-05-25 14:31 | default | 1520.8062 | μmol/L | 28.4363 | °C | 1013 | hPa | Humid | 0 | 0 |  | 0 | 21.039 | 53279.2767 | 251206.5997 | 30.1 | 45.8
117262 | 2023-06-03 17:26 | 33.4024 | OXY_CH5 (PSt7-10) | 2023-05-25 14:31 | default | 1520.8157 | μmol/L | 28.4301 | °C | 1013 | hPa | Humid | 0 | 0 |  | 0 | 21.044 | 53282.2832 | 251200.3016 | 30.1 | 45.8
117272 | 2023-06-03 17:26 | 33.4529 | OXY_CH5 (PSt7-10) | 2023-05-25 14:31 | default | 1522.0391 | μmol/L | 28.4301 | °C | 1013 | hPa | Humid | 0 | 0 |  | 0 | 21.035 | 53284.3996 | 251194.037 | 30.1 | 45.8
117282 | 2023-06-03 17:26 | 33.5027 | OXY_CH5 (PSt7-10) | 2023-05-25 14:31 | default | 1521.0874 | μmol/L | 28.4301 | °C | 1013 | hPa | Humid | 0 | 0 |  | 0 | 21.042 | 53286.2009 | 251192.4012 | 30.1 | 45.8
117292 | 2023-06-03 17:26 | 33.5525 | OXY_CH5 (PSt7-10) | 2023-05-25 14:31 | default | 1520.2628 | μmol/L | 28.4363 | °C | 1013 | hPa | Humid | 0 | 0 |  | 0 | 21.043 | 53283.4551 | 251196.8264 | 30.1 | 45.8
117302 | 2023-06-03 17:26 | 33.6031 | OXY_CH5 (PSt7-10) | 2023-05-25 14:31 | default | 1521.2993 | μmol/L | 28.4301 | °C | 1012 | hPa | Humid | 0 | 0 |  | 0 | 21.04 | 53276.9189 | 251195.4964 | 30.1 | 45.8
117312 | 2023-06-03 17:26 | 33.6529 | OXY_CH5 (PSt7-10) | 2023-05-25 14:31 | default | 1521.2139 | μmol/L | 28.4363 | °C | 1013 | hPa | Humid | 0 | 0 |  | 0 | 21.036 | 53280.6969 | 251192.451 | 30.1 | 45.8
117322 | 2023-06-03 17:26 | 33.7027 | OXY_CH5 (PSt7-10) | 2023-05-25 14:31 | default | 1522.3208 | μmol/L | 28.4239 | °C | 1013 | hPa | Humid | 0 | 0 |  | 0 | 21.038 | 53279.8219 | 251177.6079 | 30.1 | 45.8
117332 | 2023-06-03 17:26 | 33.7526 | OXY_CH5 (PSt7-10) | 2023-05-25 14:31 | default | 1520.6798 | μmol/L | 28.4301 | °C | 1013 | hPa | Humid | 0 | 0 |  | 0 | 21.045 | 53277.5339 | 251191.4657 | 30.1 | 45.8
117342 | 2023-06-03 17:26 | 33.8025 | OXY_CH5 (PSt7-10) | 2023-05-25 14:31 | default | 1520.544 | μmol/L | 28.4301 | °C | 1013 | hPa | Humid | 0 | 0 |  | 0 | 21.046 | 53283.6289 | 251184.7117 | 30.1 | 45.8
117352 | 2023-06-03 17:26 | 33.8524 | OXY_CH5 (PSt7-10) | 2023-05-25 14:31 | default | 1521.2234 | μmol/L | 28.4301 | °C | 1013 | hPa | Humid | 0 | 0 |  | 0 | 21.041 | 53280.5752 | 251186.4487 | 30.1 | 45.8
117362 | 2023-06-03 17:26 | 33.9029 | OXY_CH5 (PSt7-10) | 2023-05-25 14:31 | default | 1521.3593 | μmol/L | 28.4301 | °C | 1013 | hPa | Humid | 0 | 0 |  | 0 | 21.04 | 53274.4854 | 251178.5578 | 30.1 | 45.8
117372 | 2023-06-03 17:26 | 33.9527 | OXY_CH5 (PSt7-10) | 2023-05-25 14:31 | default | 1520.2723 | μmol/L | 28.4301 | °C | 1013 | hPa | Humid | 0 | 0 |  | 0 | 21.048 | 53277.2226 | 251180.5783 | 30.1 | 45.8
117382 | 2023-06-03 17:26 | 34.0024 | OXY_CH5 (PSt7-10) | 2023-05-25 14:31 | default | 1519.9312 | μmol/L | 28.4363 | °C | 1012 | hPa | Humid | 0 | 0 |  | 0 | 21.045 | 53279.1636 | 251178.5125 | 30.1 | 45.8
117392 | 2023-06-03 17:26 | 34.0531 | OXY_CH5 (PSt7-10) | 2023-05-25 14:31 | default | 1521.2139 | μmol/L | 28.4363 | °C | 1013 | hPa | Humid | 0 | 0 |  | 0 | 21.036 | 53275.8388 | 251180.8575 | 30.1 | 45.8
117402 | 2023-06-03 17:27 | 34.1029 | OXY_CH5 (PSt7-10) | 2023-05-25 14:31 | default | 1520.9421 | μmol/L | 28.4363 | °C | 1013 | hPa | Humid | 0 | 0 |  | 0 | 21.038 | 53277.9794 | 251184.0885 | 30.1 | 45.8
117412 | 2023-06-03 17:27 | 34.1526 | OXY_CH5 (PSt7-10) | 2023-05-25 14:31 | default | 1520.6103 | μmol/L | 28.4363 | °C | 1012 | hPa | Humid | 0 | 0 |  | 0 | 21.04 | 53277.5923 | 251173.9702 | 30.1 | 45.8
117422 | 2023-06-03 17:27 | 34.2032 | OXY_CH5 (PSt7-10) | 2023-05-25 14:31 | default | 1520.8062 | μmol/L | 28.4363 | °C | 1013 | hPa | Humid | 0 | 0 |  | 0 | 21.039 | 53281.9465 | 251189.4126 | 30.1 | 45.8
117432 | 2023-06-03 17:27 | 34.253 | OXY_CH5 (PSt7-10) | 2023-05-25 14:31 | default | 1520.2628 | μmol/L | 28.4363 | °C | 1013 | hPa | Humid | 0 | 0 |  | 0 | 21.043 | 53280.0607 | 251180.8903 | 30.1 | 45.8
117442 | 2023-06-03 17:27 | 34.3027 | OXY_CH5 (PSt7-10) | 2023-05-25 14:31 | default | 1519.7102 | μmol/L | 28.4424 | °C | 1013 | hPa | Humid | 0 | 0 |  | 0 | 21.042 | 53275.0153 | 251164.798 | 30.1 | 45.8
117447 | 2023-06-03 17:27 | 34.3524 | OXY_CH5 (PSt7-10) | 2023-05-25 14:31 | default | 1521.3499 | μmol/L | 28.4363 | °C | 1013 | hPa | Humid | 0 | 0 |  | 0 | 21.035 | 53274.7135 | 251169.0511 | 30.1 | 45.8
117457 | 2023-06-03 17:27 | 34.4031 | OXY_CH5 (PSt7-10) | 2023-05-25 14:31 | default | 1519.846 | μmol/L | 28.4424 | °C | 1013 | hPa | Humid | 0 | 0 |  | 0 | 21.041 | 53277.6995 | 251172.811 | 30.1 | 45.8
117467 | 2023-06-03 17:27 | 34.453 | OXY_CH5 (PSt7-10) | 2023-05-25 14:31 | default | 1520.9421 | μmol/L | 28.4363 | °C | 1013 | hPa | Humid | 0 | 0 |  | 0 | 21.038 | 53281.387 | 251172.1538 | 30.1 | 45.8
117482 | 2023-06-03 17:27 | 34.5027 | OXY_CH5 (PSt7-10) | 2023-05-25 14:31 | default | 1520.6703 | μmol/L | 28.4363 | °C | 1013 | hPa | Humid | 0 | 0 |  | 0 | 21.04 | 53270.871 | 251165.2599 | 30.1 | 45.8
117492 | 2023-06-03 17:27 | 34.5524 | OXY_CH5 (PSt7-10) | 2023-05-25 14:31 | default | 1519.7102 | μmol/L | 28.4424 | °C | 1013 | hPa | Humid | 0 | 0 |  | 0 | 21.042 | 53272.7265 | 251166.9156 | 30.1 | 45.8
117502 | 2023-06-03 17:27 | 34.6024 | OXY_CH5 (PSt7-10) | 2023-05-25 14:31 | default | 1521.3593 | μmol/L | 28.4301 | °C | 1013 | hPa | Humid | 0 | 0 |  | 0 | 21.04 | 53265.3497 | 251156.5662 | 30.1 | 45.8
117512 | 2023-06-03 17:27 | 34.6525 | OXY_CH5 (PSt7-10) | 2023-05-25 14:31 | default | 1520.2028 | μmol/L | 28.4363 | °C | 1012 | hPa | Humid | 0 | 0 |  | 0 | 21.043 | 53276.7729 | 251161.2924 | 30.1 | 45.8
117522 | 2023-06-03 17:27 | 34.7031 | OXY_CH5 (PSt7-10) | 2023-05-25 14:31 | default | 1520.5344 | μmol/L | 28.4363 | °C | 1013 | hPa | Humid | 0 | 0 |  | 0 | 21.041 | 53273.1993 | 251173.002 | 30.1 | 45.8
117532 | 2023-06-03 17:27 | 34.7529 | OXY_CH5 (PSt7-10) | 2023-05-25 14:31 | default | 1519.9818 | μmol/L | 28.4424 | °C | 1013 | hPa | Humid | 0 | 0 |  | 0 | 21.04 | 53273.9483 | 251162.3727 | 30.1 | 45.8
117542 | 2023-06-03 17:27 | 34.803 | OXY_CH5 (PSt7-10) | 2023-05-25 14:31 | default | 1519.6503 | μmol/L | 28.4424 | °C | 1012 | hPa | Humid | 0 | 0 |  | 0 | 21.042 | 53270.5647 | 251154.1452 | 30.1 | 45.8
117552 | 2023-06-03 17:27 | 34.8528 | OXY_CH5 (PSt7-10) | 2023-05-25 14:31 | default | 1521.078 | μmol/L | 28.4363 | °C | 1013 | hPa | Humid | 0 | 0 |  | 0 | 21.037 | 53272.7424 | 251156.3027 | 30.1 | 45.8
117562 | 2023-06-03 17:27 | 34.9025 | OXY_CH5 (PSt7-10) | 2023-05-25 14:31 | default | 1519.9818 | μmol/L | 28.4424 | °C | 1013 | hPa | Humid | 0 | 0 |  | 0 | 21.04 | 53271.9381 | 251154.75 | 30.1 | 45.8
117572 | 2023-06-03 17:27 | 34.9532 | OXY_CH5 (PSt7-10) | 2023-05-25 14:31 | default | 1521.2139 | μmol/L | 28.4363 | °C | 1013 | hPa | Humid | 0 | 0 |  | 0 | 21.036 | 53269.7652 | 251156.8639 | 30.1 | 45.8
117582 | 2023-06-03 17:27 | 35.0029 | OXY_CH5 (PSt7-10) | 2023-05-25 14:31 | default | 1520.8062 | μmol/L | 28.4363 | °C | 1013 | hPa | Humid | 0 | 0 |  | 0 | 21.039 | 53279.034 | 251162.9904 | 30.1 | 45.8
117592 | 2023-06-03 17:27 | 35.0527 | OXY_CH5 (PSt7-10) | 2023-05-25 14:31 | default | 1519.0315 | μmol/L | 28.4424 | °C | 1013 | hPa | Humid | 0 | 0 |  | 0 | 21.047 | 53271.3334 | 251152.0193 | 30.1 | 45.8
117602 | 2023-06-03 17:28 | 35.1025 | OXY_CH5 (PSt7-10) | 2023-05-25 14:31 | default | 1518.8867 | μmol/L | 28.4486 | °C | 1013 | hPa | Humid | 0 | 0 |  | 0 | 21.043 | 53278.377 | 251157.412 | 30.1 | 45.8
117612 | 2023-06-03 17:28 | 35.1531 | OXY_CH5 (PSt7-10) | 2023-05-25 14:31 | default | 1520.3986 | μmol/L | 28.4363 | °C | 1013 | hPa | Humid | 0 | 0 |  | 0 | 21.042 | 53272.3474 | 251154.2356 | 30.1 | 45.8
117622 | 2023-06-03 17:28 | 35.203 | OXY_CH5 (PSt7-10) | 2023-05-25 14:31 | default | 1520.5344 | μmol/L | 28.4363 | °C | 1013 | hPa | Humid | 0 | 0 |  | 0 | 21.041 | 53269.5574 | 251159.8723 | 30.1 | 45.8
117632 | 2023-06-03 17:28 | 35.2528 | OXY_CH5 (PSt7-10) | 2023-05-25 14:31 | default | 1520.6103 | μmol/L | 28.4363 | °C | 1012 | hPa | Humid | 0 | 0 |  | 0 | 21.04 | 53268.2512 | 251155.498 | 30.1 | 45.8
117642 | 2023-06-03 17:28 | 35.3028 | OXY_CH5 (PSt7-10) | 2023-05-25 14:31 | default | 1520.8062 | μmol/L | 28.4363 | °C | 1013 | hPa | Humid | 0 | 0 |  | 0 | 21.039 | 53269.6366 | 251145.3599 | 30.1 | 45.8
117652 | 2023-06-03 17:28 | 35.3525 | OXY_CH5 (PSt7-10) | 2023-05-25 14:31 | default | 1519.0315 | μmol/L | 28.4424 | °C | 1013 | hPa | Humid | 0 | 0 |  | 0 | 21.047 | 53267.4438 | 251144.6705 | 30.1 | 45.8
117662 | 2023-06-03 17:28 | 35.4035 | OXY_CH5 (PSt7-10) | 2023-05-25 14:31 | default | 1520.5344 | μmol/L | 28.4363 | °C | 1013 | hPa | Humid | 0 | 0 |  | 0 | 21.041 | 53278.0501 | 251150.2809 | 30.1 | 45.8
117672 | 2023-06-03 17:28 | 35.4524 | OXY_CH5 (PSt7-10) | 2023-05-25 14:31 | default | 1519.7102 | μmol/L | 28.4424 | °C | 1013 | hPa | Humid | 0 | 0 |  | 0 | 21.042 | 53275.5776 | 251142.3153 | 30.1 | 45.8
117682 | 2023-06-03 17:28 | 35.503 | OXY_CH5 (PSt7-10) | 2023-05-25 14:31 | default | 1519.6503 | μmol/L | 28.4424 | °C | 1012 | hPa | Humid | 0 | 0 |  | 0 | 21.042 | 53279.5978 | 251149.6833 | 30.1 | 45.8
117692 | 2023-06-03 17:28 | 35.5529 | OXY_CH5 (PSt7-10) | 2023-05-25 14:31 | default | 1520.3986 | μmol/L | 28.4363 | °C | 1013 | hPa | Humid | 0 | 0 |  | 0 | 21.042 | 53280.9995 | 251142.4713 | 30.1 | 45.8
117703 | 2023-06-03 17:28 | 35.6027 | OXY_CH5 (PSt7-10) | 2023-05-25 14:31 | default | 1518.6153 | μmol/L | 28.4486 | °C | 1013 | hPa | Humid | 0 | 0 |  | 0 | 21.045 | 53272.7582 | 251131.0792 | 30.1 | 45.8
117707 | 2023-06-03 17:28 | 35.6525 | OXY_CH5 (PSt7-10) | 2023-05-25 14:31 | default | 1520.2535 | μmol/L | 28.4424 | °C | 1013 | hPa | Humid | 0 | 0 |  | 0 | 21.038 | 53273.6707 | 251143.1385 | 30.1 | 45.8
117722 | 2023-06-03 17:28 | 35.7025 | OXY_CH5 (PSt7-10) | 2023-05-25 14:31 | default | 1519.5745 | μmol/L | 28.4424 | °C | 1013 | hPa | Humid | 0 | 0 |  | 0 | 21.043 | 53270.11 | 251137.4488 | 30.1 | 45.8
117732 | 2023-06-03 17:28 | 35.7531 | OXY_CH5 (PSt7-10) | 2023-05-25 14:31 | default | 1518.691 | μmol/L | 28.4486 | °C | 1012 | hPa | Humid | 0 | 0 |  | 0 | 21.044 | 53269.7323 | 251131.8644 | 30.1 | 45.8
117742 | 2023-06-03 17:28 | 35.8031 | OXY_CH5 (PSt7-10) | 2023-05-25 14:31 | default | 1519.5745 | μmol/L | 28.4424 | °C | 1013 | hPa | Humid | 0 | 0 |  | 0 | 21.043 | 53267.3842 | 251133.7146 | 30.1 | 45.8
117752 | 2023-06-03 17:28 | 35.853 | OXY_CH5 (PSt7-10) | 2023-05-25 14:31 | default | 1520.9421 | μmol/L | 28.4363 | °C | 1013 | hPa | Humid | 0 | 0 |  | 0 | 21.038 | 53268.8296 | 251132.1328 | 30.1 | 45.8
117762 | 2023-06-03 17:28 | 35.9032 | OXY_CH5 (PSt7-10) | 2023-05-25 14:31 | default | 1518.4796 | μmol/L | 28.4486 | °C | 1013 | hPa | Humid | 0 | 0 |  | 0 | 21.046 | 53258.2888 | 251131.3067 | 30.1 | 45.8
117772 | 2023-06-03 17:28 | 35.9529 | OXY_CH5 (PSt7-10) | 2023-05-25 14:31 | default | 1520.1176 | μmol/L | 28.4424 | °C | 1013 | hPa | Humid | 0 | 0 |  | 0 | 21.039 | 53264.7278 | 251124.0607 | 30.1 | 45.8
117782 | 2023-06-03 17:28 | 36.0028 | OXY_CH5 (PSt7-10) | 2023-05-25 14:31 | default | 1519.6503 | μmol/L | 28.4424 | °C | 1012 | hPa | Humid | 0 | 0 |  | 0 | 21.042 | 53269.0347 | 251119.6017 | 30.1 | 45.8
117792 | 2023-06-03 17:28 | 36.0526 | OXY_CH5 (PSt7-10) | 2023-05-25 14:31 | default | 1519.2938 | μmol/L | 28.4486 | °C | 1013 | hPa | Humid | 0 | 0 |  | 0 | 21.04 | 53268.9765 | 251123.379 | 30.1 | 45.8
117802 | 2023-06-03 17:29 | 36.1025 | OXY_CH5 (PSt7-10) | 2023-05-25 14:31 | default | 1519.846 | μmol/L | 28.4424 | °C | 1013 | hPa | Humid | 0 | 0 |  | 0 | 21.041 | 53271.4349 | 251112.6698 | 30.1 | 45.8
117812 | 2023-06-03 17:29 | 36.1531 | OXY_CH5 (PSt7-10) | 2023-05-25 14:31 | default | 1518.751 | μmol/L | 28.4486 | °C | 1013 | hPa | Humid | 0 | 0 |  | 0 | 21.044 | 53270.9259 | 251121.8084 | 30.1 | 45.8
117822 | 2023-06-03 17:29 | 36.2029 | OXY_CH5 (PSt7-10) | 2023-05-25 14:31 | default | 1520.3986 | μmol/L | 28.4363 | °C | 1013 | hPa | Humid | 0 | 0 |  | 0 | 21.042 | 53266.9691 | 251114.5685 | 30.1 | 45.8
117832 | 2023-06-03 17:29 | 36.2527 | OXY_CH5 (PSt7-10) | 2023-05-25 14:31 | default | 1519.2938 | μmol/L | 28.4486 | °C | 1013 | hPa | Humid | 0 | 0 |  | 0 | 21.04 | 53267.5243 | 251111.7992 | 30.1 | 45.8
117842 | 2023-06-03 17:29 | 36.3026 | OXY_CH5 (PSt7-10) | 2023-05-25 14:31 | default | 1518.8867 | μmol/L | 28.4486 | °C | 1013 | hPa | Humid | 0 | 0 |  | 0 | 21.043 | 53266.6183 | 251107.7255 | 30.1 | 45.8
117852 | 2023-06-03 17:29 | 36.3532 | OXY_CH5 (PSt7-10) | 2023-05-25 14:31 | default | 1519.2339 | μmol/L | 28.4486 | °C | 1012 | hPa | Humid | 0 | 0 |  | 0 | 21.04 | 53266.586 | 251112.1859 | 30.1 | 45.8
117862 | 2023-06-03 17:29 | 36.403 | OXY_CH5 (PSt7-10) | 2023-05-25 14:31 | default | 1519.4387 | μmol/L | 28.4424 | °C | 1013 | hPa | Humid | 0 | 0 |  | 0 | 21.044 | 53259.9248 | 251107.1656 | 30.1 | 45.8
117872 | 2023-06-03 17:29 | 36.4527 | OXY_CH5 (PSt7-10) | 2023-05-25 14:31 | default | 1519.9818 | μmol/L | 28.4424 | °C | 1013 | hPa | Humid | 0 | 0 |  | 0 | 21.04 | 53261.7387 | 251110.7032 | 30.1 | 45.8
117882 | 2023-06-03 17:29 | 36.5025 | OXY_CH5 (PSt7-10) | 2023-05-25 14:31 | default | 1519.5654 | μmol/L | 28.4486 | °C | 1013 | hPa | Humid | 0 | 0 |  | 0 | 21.038 | 53271.7946 | 251103.7291 | 30.1 | 45.8
117892 | 2023-06-03 17:29 | 36.5531 | OXY_CH5 (PSt7-10) | 2023-05-25 14:31 | default | 1519.5654 | μmol/L | 28.4486 | °C | 1013 | hPa | Humid | 0 | 0 |  | 0 | 21.038 | 53269.2225 | 251111.5808 | 30.1 | 45.8
117902 | 2023-06-03 17:29 | 36.6029 | OXY_CH5 (PSt7-10) | 2023-05-25 14:31 | default | 1519.1073 | μmol/L | 28.4424 | °C | 1012 | hPa | Humid | 0 | 0 |  | 0 | 21.046 | 53266.3437 | 251100.622 | 30.1 | 45.8
117912 | 2023-06-03 17:29 | 36.6526 | OXY_CH5 (PSt7-10) | 2023-05-25 14:31 | default | 1519.4387 | μmol/L | 28.4424 | °C | 1013 | hPa | Humid | 0 | 0 |  | 0 | 21.044 | 53265.9903 | 251114.0883 | 30.1 | 45.8
117922 | 2023-06-03 17:29 | 36.7025 | OXY_CH5 (PSt7-10) | 2023-05-25 14:31 | default | 1519.2339 | μmol/L | 28.4486 | °C | 1012 | hPa | Humid | 0 | 0 |  | 0 | 21.04 | 53269.6964 | 251093.188 | 30.1 | 45.8
117932 | 2023-06-03 17:29 | 36.7524 | OXY_CH5 (PSt7-10) | 2023-05-25 14:31 | default | 1519.7102 | μmol/L | 28.4424 | °C | 1013 | hPa | Humid | 0 | 0 |  | 0 | 21.042 | 53260.2084 | 251097.8917 | 30.1 | 45.8
117942 | 2023-06-03 17:29 | 36.803 | OXY_CH5 (PSt7-10) | 2023-05-25 14:31 | default | 1519.846 | μmol/L | 28.4424 | °C | 1013 | hPa | Humid | 0 | 0 |  | 0 | 21.041 | 53260.0485 | 251102.33 | 30.1 | 45.8
117952 | 2023-06-03 17:29 | 36.8527 | OXY_CH5 (PSt7-10) | 2023-05-25 14:31 | default | 1518.8867 | μmol/L | 28.4486 | °C | 1013 | hPa | Humid | 0 | 0 |  | 0 | 21.043 | 53260.6301 | 251096.6968 | 30.1 | 45.8
117957 | 2023-06-03 17:29 | 36.9025 | OXY_CH5 (PSt7-10) | 2023-05-25 14:31 | default | 1518.2841 | μmol/L | 28.4486 | °C | 1012 | hPa | Humid | 0 | 0 |  | 0 | 21.047 | 53261.1904 | 251092.2259 | 30.1 | 45.8
117967 | 2023-06-03 17:29 | 36.9524 | OXY_CH5 (PSt7-10) | 2023-05-25 14:31 | default | 1519.5745 | μmol/L | 28.4424 | °C | 1013 | hPa | Humid | 0 | 0 |  | 0 | 21.043 | 53265.9054 | 251094.7657 | 30.1 | 45.8
117982 | 2023-06-03 17:29 | 37.0025 | OXY_CH5 (PSt7-10) | 2023-05-25 14:31 | default | 1519.846 | μmol/L | 28.4424 | °C | 1013 | hPa | Humid | 0 | 0 |  | 0 | 21.041 | 53267.6729 | 251089.1931 | 30.1 | 45.8
117992 | 2023-06-03 17:29 | 37.0524 | OXY_CH5 (PSt7-10) | 2023-05-25 14:31 | default | 1519.777 | μmol/L | 28.4486 | °C | 1012 | hPa | Humid | 0 | 0 |  | 0 | 21.036 | 53267.3348 | 251094.3129 | 30.1 | 45.8
118002 | 2023-06-03 17:30 | 37.1024 | OXY_CH5 (PSt7-10) | 2023-05-25 14:31 | default | 1520.3893 | μmol/L | 28.4424 | °C | 1013 | hPa | Humid | 0 | 0 |  | 0 | 21.037 | 53262.8798 | 251089.4472 | 30.1 | 45.8
118012 | 2023-06-03 17:30 | 37.1534 | OXY_CH5 (PSt7-10) | 2023-05-25 14:31 | default | 1519.9818 | μmol/L | 28.4424 | °C | 1013 | hPa | Humid | 0 | 0 |  | 0 | 21.04 | 53265.1729 | 251082.2294 | 30.1 | 45.8
118022 | 2023-06-03 17:30 | 37.2025 | OXY_CH5 (PSt7-10) | 2023-05-25 14:31 | default | 1518.9624 | μmol/L | 28.4486 | °C | 1012 | hPa | Humid | 0 | 0 |  | 0 | 21.042 | 53264.7362 | 251084.7861 | 30.1 | 45.8
118032 | 2023-06-03 17:30 | 37.2525 | OXY_CH5 (PSt7-10) | 2023-05-25 14:31 | default | 1519.7861 | μmol/L | 28.4424 | °C | 1012 | hPa | Humid | 0 | 0 |  | 0 | 21.041 | 53265.8046 | 251079.8741 | 30.1 | 45.8
118042 | 2023-06-03 17:30 | 37.3031 | OXY_CH5 (PSt7-10) | 2023-05-25 14:31 | default | 1519.5654 | μmol/L | 28.4486 | °C | 1013 | hPa | Humid | 0 | 0 |  | 0 | 21.038 | 53263.5345 | 251081.0249 | 30.1 | 45.8
118052 | 2023-06-03 17:30 | 37.3529 | OXY_CH5 (PSt7-10) | 2023-05-25 14:31 | default | 1518.4796 | μmol/L | 28.4486 | °C | 1013 | hPa | Humid | 0 | 0 |  | 0 | 21.046 | 53270.8792 | 251071.1522 | 30.1 | 45.8
118062 | 2023-06-03 17:30 | 37.4029 | OXY_CH5 (PSt7-10) | 2023-05-25 14:31 | default | 1518.751 | μmol/L | 28.4486 | °C | 1013 | hPa | Humid | 0 | 0 |  | 0 | 21.044 | 53266.6199 | 251090.6992 | 30.1 | 45.8
118072 | 2023-06-03 17:30 | 37.4529 | OXY_CH5 (PSt7-10) | 2023-05-25 14:31 | default | 1518.4707 | μmol/L | 28.4547 | °C | 1013 | hPa | Humid | 0 | 0 |  | 0 | 21.041 | 53267.5625 | 251086.2985 | 30.1 | 45.8
118082 | 2023-06-03 17:30 | 37.5028 | OXY_CH5 (PSt7-10) | 2023-05-25 14:31 | default | 1519.1492 | μmol/L | 28.4547 | °C | 1013 | hPa | Humid | 0 | 0 |  | 0 | 21.036 | 53263.6488 | 251073.7785 | 30.1 | 45.8
118092 | 2023-06-03 17:30 | 37.5526 | OXY_CH5 (PSt7-10) | 2023-05-25 14:31 | default | 1519.243 | μmol/L | 28.4424 | °C | 1012 | hPa | Humid | 0 | 0 |  | 0 | 21.045 | 53259.1434 | 251084.0001 | 30.1 | 45.8
118102 | 2023-06-03 17:30 | 37.6024 | OXY_CH5 (PSt7-10) | 2023-05-25 14:31 | default | 1519.0135 | μmol/L | 28.4547 | °C | 1013 | hPa | Humid | 0 | 0 |  | 0 | 21.037 | 53259.3634 | 251067.6521 | 30.1 | 45.8
118112 | 2023-06-03 17:30 | 37.6532 | OXY_CH5 (PSt7-10) | 2023-05-25 14:31 | default | 1518.1484 | μmol/L | 28.4486 | °C | 1012 | hPa | Humid | 0 | 0 |  | 0 | 21.048 | 53266.3906 | 251072.6534 | 30.1 | 45.8
118122 | 2023-06-03 17:30 | 37.7031 | OXY_CH5 (PSt7-10) | 2023-05-25 14:31 | default | 1518.5554 | μmol/L | 28.4486 | °C | 1012 | hPa | Humid | 0 | 0 |  | 0 | 21.045 | 53258.9887 | 251068.5423 | 30.1 | 45.8
118132 | 2023-06-03 17:30 | 37.7531 | OXY_CH5 (PSt7-10) | 2023-05-25 14:31 | default | 1518.344 | μmol/L | 28.4486 | °C | 1013 | hPa | Humid | 0 | 0 |  | 0 | 21.047 | 53257.6596 | 251070.7452 | 30.1 | 45.8
118142 | 2023-06-03 17:30 | 37.803 | OXY_CH5 (PSt7-10) | 2023-05-25 14:31 | default | 1518.7421 | μmol/L | 28.4547 | °C | 1013 | hPa | Humid | 0 | 0 |  | 0 | 21.039 | 53255.1024 | 251076.6646 | 30.1 | 45.8
118152 | 2023-06-03 17:30 | 37.853 | OXY_CH5 (PSt7-10) | 2023-05-25 14:31 | default | 1518.1994 | μmol/L | 28.4547 | °C | 1013 | hPa | Humid | 0 | 0 |  | 0 | 21.043 | 53257.7523 | 251069.1373 | 30.1 | 45.8
118162 | 2023-06-03 17:30 | 37.9028 | OXY_CH5 (PSt7-10) | 2023-05-25 14:31 | default | 1518.335 | μmol/L | 28.4547 | °C | 1013 | hPa | Humid | 0 | 0 |  | 0 | 21.042 | 53259.8693 | 251074.9068 | 30.1 | 45.8
118172 | 2023-06-03 17:30 | 37.9526 | OXY_CH5 (PSt7-10) | 2023-05-25 14:31 | default | 1518.335 | μmol/L | 28.4547 | °C | 1013 | hPa | Humid | 0 | 0 |  | 0 | 21.042 | 53259.9498 | 251072.0364 | 30.1 | 45.8
118182 | 2023-06-03 17:30 | 38.0024 | OXY_CH5 (PSt7-10) | 2023-05-25 14:31 | default | 1517.7925 | μmol/L | 28.4547 | °C | 1013 | hPa | Humid | 0 | 0 |  | 0 | 21.046 | 53261.222 | 251065.9608 | 30.1 | 45.8
118192 | 2023-06-03 17:30 | 38.053 | OXY_CH5 (PSt7-10) | 2023-05-25 14:31 | default | 1517.9281 | μmol/L | 28.4547 | °C | 1013 | hPa | Humid | 0 | 0 |  | 0 | 21.045 | 53265.2217 | 251069.5609 | 30.1 | 45.8
118202 | 2023-06-03 17:31 | 38.1027 | OXY_CH5 (PSt7-10) | 2023-05-25 14:31 | default | 1518.8867 | μmol/L | 28.4486 | °C | 1013 | hPa | Humid | 0 | 0 |  | 0 | 21.043 | 53256.4349 | 251059.8862 | 30.1 | 45.8
118212 | 2023-06-03 17:31 | 38.1525 | OXY_CH5 (PSt7-10) | 2023-05-25 14:31 | default | 1518.4796 | μmol/L | 28.4486 | °C | 1013 | hPa | Humid | 0 | 0 |  | 0 | 21.046 | 53261.453 | 251064.3856 | 30.1 | 45.8
118223 | 2023-06-03 17:31 | 38.2031 | OXY_CH5 (PSt7-10) | 2023-05-25 14:31 | default | 1517.377 | μmol/L | 28.4609 | °C | 1013 | hPa | Humid | 0 | 0 |  | 0 | 21.044 | 53262.1362 | 251065.347 | 30.1 | 45.8
118232 | 2023-06-03 17:31 | 38.2529 | OXY_CH5 (PSt7-10) | 2023-05-25 14:31 | default | 1518.4197 | μmol/L | 28.4486 | °C | 1012 | hPa | Humid | 0 | 0 |  | 0 | 21.046 | 53260.4215 | 251060.58 | 30.1 | 45.8
118237 | 2023-06-03 17:31 | 38.3027 | OXY_CH5 (PSt7-10) | 2023-05-25 14:31 | default | 1517.1059 | μmol/L | 28.4609 | °C | 1013 | hPa | Humid | 0 | 0 |  | 0 | 21.046 | 53255.6639 | 251050.2616 | 30.1 | 45.8
118252 | 2023-06-03 17:31 | 38.3525 | OXY_CH5 (PSt7-10) | 2023-05-25 14:31 | default | 1519.0982 | μmol/L | 28.4486 | °C | 1012 | hPa | Humid | 0 | 0 |  | 0 | 21.041 | 53252.6276 | 251043.9853 | 30.1 | 45.8
118262 | 2023-06-03 17:31 | 38.4024 | OXY_CH5 (PSt7-10) | 2023-05-25 14:31 | default | 1517.9281 | μmol/L | 28.4547 | °C | 1013 | hPa | Humid | 0 | 0 |  | 0 | 21.045 | 53256.6214 | 251055.5052 | 30.1 | 45.8
118272 | 2023-06-03 17:31 | 38.453 | OXY_CH5 (PSt7-10) | 2023-05-25 14:31 | default | 1518.1484 | μmol/L | 28.4486 | °C | 1012 | hPa | Humid | 0 | 0 |  | 0 | 21.048 | 53258.3082 | 251046.2525 | 30.1 | 45.8
118282 | 2023-06-03 17:31 | 38.5029 | OXY_CH5 (PSt7-10) | 2023-05-25 14:31 | default | 1518.0038 | μmol/L | 28.4547 | °C | 1012 | hPa | Humid | 0 | 0 |  | 0 | 21.044 | 53252.6712 | 251054.9332 | 30.1 | 45.8
118292 | 2023-06-03 17:31 | 38.5528 | OXY_CH5 (PSt7-10) | 2023-05-25 14:31 | default | 1517.597 | μmol/L | 28.4547 | °C | 1012 | hPa | Humid | 0 | 0 |  | 0 | 21.047 | 53257.2889 | 251043.4257 | 30.1 | 45.8
118302 | 2023-06-03 17:31 | 38.603 | OXY_CH5 (PSt7-10) | 2023-05-25 14:31 | default | 1516.9193 | μmol/L | 28.4547 | °C | 1012 | hPa | Humid | 0 | 0 |  | 0 | 21.052 | 53260.1819 | 251051.2749 | 30.1 | 45.8
118312 | 2023-06-03 17:31 | 38.6528 | OXY_CH5 (PSt7-10) | 2023-05-25 14:31 | default | 1518.6153 | μmol/L | 28.4486 | °C | 1013 | hPa | Humid | 0 | 0 |  | 0 | 21.045 | 53258.6925 | 251041.5436 | 30.1 | 45.8
118322 | 2023-06-03 17:31 | 38.7025 | OXY_CH5 (PSt7-10) | 2023-05-25 14:31 | default | 1517.8015 | μmol/L | 28.4486 | °C | 1013 | hPa | Humid | 0 | 0 |  | 0 | 21.051 | 53261.5147 | 251050.6673 | 30.1 | 45.8
118332 | 2023-06-03 17:31 | 38.7524 | OXY_CH5 (PSt7-10) | 2023-05-25 14:31 | default | 1518.6064 | μmol/L | 28.4547 | °C | 1013 | hPa | Humid | 0 | 0 |  | 0 | 21.04 | 53257.2555 | 251037.8868 | 30.1 | 45.8
118342 | 2023-06-03 17:31 | 38.8026 | OXY_CH5 (PSt7-10) | 2023-05-25 14:31 | default | 1518.4707 | μmol/L | 28.4547 | °C | 1013 | hPa | Humid | 0 | 0 |  | 0 | 21.041 | 53260.3257 | 251045.7469 | 30.1 | 45.8
118352 | 2023-06-03 17:31 | 38.8524 | OXY_CH5 (PSt7-10) | 2023-05-25 14:31 | default | 1517.2502 | μmol/L | 28.4547 | °C | 1013 | hPa | Humid | 0 | 0 |  | 0 | 21.05 | 53258.2088 | 251033.6098 | 30.1 | 45.8
118362 | 2023-06-03 17:31 | 38.903 | OXY_CH5 (PSt7-10) | 2023-05-25 14:31 | default | 1518.4796 | μmol/L | 28.4486 | °C | 1013 | hPa | Humid | 0 | 0 |  | 0 | 21.046 | 53260.6705 | 251033.7014 | 30.1 | 45.8
118372 | 2023-06-03 17:31 | 38.9527 | OXY_CH5 (PSt7-10) | 2023-05-25 14:31 | default | 1517.046 | μmol/L | 28.4609 | °C | 1012 | hPa | Humid | 0 | 0 |  | 0 | 21.046 | 53252.0341 | 251028.6334 | 30.1 | 45.8
118382 | 2023-06-03 17:31 | 39.0026 | OXY_CH5 (PSt7-10) | 2023-05-25 14:31 | default | 1517.5213 | μmol/L | 28.4547 | °C | 1013 | hPa | Humid | 0 | 0 |  | 0 | 21.048 | 53254.8589 | 251031.7426 | 30.1 | 45.8
118392 | 2023-06-03 17:31 | 39.0525 | OXY_CH5 (PSt7-10) | 2023-05-25 14:31 | default | 1517.8682 | μmol/L | 28.4547 | °C | 1012 | hPa | Humid | 0 | 0 |  | 0 | 21.045 | 53248.9966 | 251030.102 | 30.1 | 45.8
118402 | 2023-06-03 17:32 | 39.1032 | OXY_CH5 (PSt7-10) | 2023-05-25 14:31 | default | 1517.7925 | μmol/L | 28.4547 | °C | 1013 | hPa | Humid | 0 | 0 |  | 0 | 21.046 | 53249.289 | 251028.5687 | 30.1 | 45.8
118412 | 2023-06-03 17:32 | 39.1531 | OXY_CH5 (PSt7-10) | 2023-05-25 14:31 | default | 1519.0224 | μmol/L | 28.4486 | °C | 1013 | hPa | Humid | 0 | 0 |  | 0 | 21.042 | 53252.6267 | 251027.6247 | 30.1 | 45.8
118422 | 2023-06-03 17:32 | 39.2029 | OXY_CH5 (PSt7-10) | 2023-05-25 14:31 | default | 1517.6569 | μmol/L | 28.4547 | °C | 1013 | hPa | Humid | 0 | 0 |  | 0 | 21.047 | 53253.8912 | 251019.2758 | 30.1 | 45.8
118432 | 2023-06-03 17:32 | 39.2527 | OXY_CH5 (PSt7-10) | 2023-05-25 14:31 | default | 1517.1147 | μmol/L | 28.4547 | °C | 1013 | hPa | Humid | 0 | 0 |  | 0 | 21.051 | 53250.8785 | 251012.9939 | 30.1 | 45.8
118442 | 2023-06-03 17:32 | 39.3026 | OXY_CH5 (PSt7-10) | 2023-05-25 14:31 | default | 1516.9105 | μmol/L | 28.4609 | °C | 1012 | hPa | Humid | 0 | 0 |  | 0 | 21.047 | 53248.1258 | 251011.0844 | 30.1 | 45.8
118452 | 2023-06-03 17:32 | 39.3524 | OXY_CH5 (PSt7-10) | 2023-05-25 14:31 | default | 1518.8267 | μmol/L | 28.4486 | °C | 1012 | hPa | Humid | 0 | 0 |  | 0 | 21.043 | 53254.8482 | 251021.5747 | 30.1 | 45.8
118462 | 2023-06-03 17:32 | 39.4029 | OXY_CH5 (PSt7-10) | 2023-05-25 14:31 | default | 1518.0637 | μmol/L | 28.4547 | °C | 1013 | hPa | Humid | 0 | 0 |  | 0 | 21.044 | 53247.9156 | 251007.3891 | 30.1 | 45.8
118472 | 2023-06-03 17:32 | 39.4528 | OXY_CH5 (PSt7-10) | 2023-05-25 14:31 | default | 1517.2414 | μmol/L | 28.4609 | °C | 1013 | hPa | Humid | 0 | 0 |  | 0 | 21.045 | 53247.4794 | 251018.5681 | 30.1 | 45.8
118482 | 2023-06-03 17:32 | 39.5025 | OXY_CH5 (PSt7-10) | 2023-05-25 14:31 | default | 1517.9281 | μmol/L | 28.4547 | °C | 1013 | hPa | Humid | 0 | 0 |  | 0 | 21.045 | 53253.4547 | 251022.6568 | 30.1 | 45.8
118492 | 2023-06-03 17:32 | 39.5531 | OXY_CH5 (PSt7-10) | 2023-05-25 14:31 | default | 1519.0135 | μmol/L | 28.4547 | °C | 1013 | hPa | Humid | 0 | 0 |  | 0 | 21.037 | 53251.2124 | 251014.2477 | 30.1 | 45.8
118503 | 2023-06-03 17:32 | 39.6031 | OXY_CH5 (PSt7-10) | 2023-05-25 14:31 | default | 1518.1994 | μmol/L | 28.4547 | °C | 1013 | hPa | Humid | 0 | 0 |  | 0 | 21.043 | 53254.9218 | 251018.2028 | 30.1 | 45.8
118507 | 2023-06-03 17:32 | 39.6529 | OXY_CH5 (PSt7-10) | 2023-05-25 14:31 | default | 1520.2535 | μmol/L | 28.4424 | °C | 1013 | hPa | Humid | 0 | 0 |  | 0 | 21.038 | 53251.4331 | 251009.8167 | 30.1 | 45.8
118522 | 2023-06-03 17:32 | 39.7027 | OXY_CH5 (PSt7-10) | 2023-05-25 14:31 | default | 1518.1994 | μmol/L | 28.4547 | °C | 1013 | hPa | Humid | 0 | 0 |  | 0 | 21.043 | 53250.3527 | 251003.5672 | 30.1 | 45.8
118532 | 2023-06-03 17:32 | 39.7524 | OXY_CH5 (PSt7-10) | 2023-05-25 14:31 | default | 1517.3259 | μmol/L | 28.4547 | °C | 1012 | hPa | Humid | 0 | 0 |  | 0 | 21.049 | 53249.2954 | 251008.7438 | 30.1 | 45.8
118542 | 2023-06-03 17:32 | 39.8031 | OXY_CH5 (PSt7-10) | 2023-05-25 14:31 | default | 1517.6569 | μmol/L | 28.4547 | °C | 1013 | hPa | Humid | 0 | 0 |  | 0 | 21.047 | 53249.5498 | 251004.2401 | 30.1 | 45.8
118552 | 2023-06-03 17:32 | 39.8528 | OXY_CH5 (PSt7-10) | 2023-05-25 14:31 | default | 1518.335 | μmol/L | 28.4547 | °C | 1013 | hPa | Humid | 0 | 0 |  | 0 | 21.042 | 53248.4638 | 251006.4159 | 30.1 | 45.8
118562 | 2023-06-03 17:32 | 39.9026 | OXY_CH5 (PSt7-10) | 2023-05-25 14:31 | default | 1517.7838 | μmol/L | 28.4609 | °C | 1013 | hPa | Humid | 0 | 0 |  | 0 | 21.041 | 53253.9523 | 251014.3147 | 30.1 | 45.8
118572 | 2023-06-03 17:32 | 39.9527 | OXY_CH5 (PSt7-10) | 2023-05-25 14:31 | default | 1518.335 | μmol/L | 28.4547 | °C | 1013 | hPa | Humid | 0 | 0 |  | 0 | 21.042 | 53244.2368 | 250995.1336 | 30.1 | 45.8
118582 | 2023-06-03 17:32 | 40.0024 | OXY_CH5 (PSt7-10) | 2023-05-25 14:31 | default | 1518.344 | μmol/L | 28.4486 | °C | 1013 | hPa | Humid | 0 | 0 |  | 0 | 21.047 | 53244.6934 | 250990.2725 | 30.1 | 45.8
118592 | 2023-06-03 17:32 | 40.0531 | OXY_CH5 (PSt7-10) | 2023-05-25 14:31 | default | 1517.2502 | μmol/L | 28.4547 | °C | 1013 | hPa | Humid | 0 | 0 |  | 0 | 21.05 | 53246.222 | 250999.3807 | 30.1 | 45.8
118602 | 2023-06-03 17:33 | 40.1028 | OXY_CH5 (PSt7-10) | 2023-05-25 14:31 | default | 1518.8867 | μmol/L | 28.4486 | °C | 1013 | hPa | Humid | 0 | 0 |  | 0 | 21.043 | 53244.4521 | 250989.9958 | 30.1 | 45.8
118612 | 2023-06-03 17:33 | 40.1526 | OXY_CH5 (PSt7-10) | 2023-05-25 14:31 | default | 1517.2414 | μmol/L | 28.4609 | °C | 1013 | hPa | Humid | 0 | 0 |  | 0 | 21.045 | 53241.8634 | 250991.0581 | 30.1 | 45.8
118622 | 2023-06-03 17:33 | 40.2032 | OXY_CH5 (PSt7-10) | 2023-05-25 14:31 | default | 1516.8437 | μmol/L | 28.4547 | °C | 1013 | hPa | Humid | 0 | 0 |  | 0 | 21.053 | 53246.4051 | 250995.9413 | 30.1 | 45.8
118632 | 2023-06-03 17:33 | 40.2529 | OXY_CH5 (PSt7-10) | 2023-05-25 14:31 | default | 1517.6569 | μmol/L | 28.4547 | °C | 1013 | hPa | Humid | 0 | 0 |  | 0 | 21.047 | 53245.7038 | 250994.8911 | 30.1 | 45.8
118642 | 2023-06-03 17:33 | 40.3028 | OXY_CH5 (PSt7-10) | 2023-05-25 14:31 | default | 1517.1147 | μmol/L | 28.4547 | °C | 1013 | hPa | Humid | 0 | 0 |  | 0 | 21.051 | 53246.8513 | 250999.6942 | 30.1 | 45.8
118652 | 2023-06-03 17:33 | 40.3526 | OXY_CH5 (PSt7-10) | 2023-05-25 14:31 | default | 1517.6482 | μmol/L | 28.4609 | °C | 1013 | hPa | Humid | 0 | 0 |  | 0 | 21.042 | 53245.9724 | 250985.8922 | 30.1 | 45.8
118662 | 2023-06-03 17:33 | 40.4024 | OXY_CH5 (PSt7-10) | 2023-05-25 14:31 | default | 1517.597 | μmol/L | 28.4547 | °C | 1012 | hPa | Humid | 0 | 0 |  | 0 | 21.047 | 53241.1786 | 250984.9278 | 30.1 | 45.8
118672 | 2023-06-03 17:33 | 40.4526 | OXY_CH5 (PSt7-10) | 2023-05-25 14:31 | default | 1517.3259 | μmol/L | 28.4547 | °C | 1012 | hPa | Humid | 0 | 0 |  | 0 | 21.049 | 53243.7975 | 250973.5805 | 30.1 | 45.8
118682 | 2023-06-03 17:33 | 40.5024 | OXY_CH5 (PSt7-10) | 2023-05-25 14:31 | default | 1516.9704 | μmol/L | 28.4609 | °C | 1013 | hPa | Humid | 0 | 0 |  | 0 | 21.047 | 53243.0252 | 250977.1706 | 30.1 | 45.8
118692 | 2023-06-03 17:33 | 40.553 | OXY_CH5 (PSt7-10) | 2023-05-25 14:31 | default | 1517.377 | μmol/L | 28.4609 | °C | 1013 | hPa | Humid | 0 | 0 |  | 0 | 21.044 | 53242.3819 | 250968.723 | 30.1 | 45.8
118702 | 2023-06-03 17:33 | 40.6027 | OXY_CH5 (PSt7-10) | 2023-05-25 14:31 | default | 1517.7925 | μmol/L | 28.4547 | °C | 1013 | hPa | Humid | 0 | 0 |  | 0 | 21.046 | 53248.908 | 250972.0819 | 30.1 | 45.8
118712 | 2023-06-03 17:33 | 40.6525 | OXY_CH5 (PSt7-10) | 2023-05-25 14:31 | default | 1517.5213 | μmol/L | 28.4547 | °C | 1013 | hPa | Humid | 0 | 0 |  | 0 | 21.048 | 53247.6195 | 250984.9244 | 30.1 | 45.8
118722 | 2023-06-03 17:33 | 40.7031 | OXY_CH5 (PSt7-10) | 2023-05-25 14:31 | default | 1518.0637 | μmol/L | 28.4547 | °C | 1013 | hPa | Humid | 0 | 0 |  | 0 | 21.044 | 53242.9171 | 250973.2383 | 30.1 | 45.8
118732 | 2023-06-03 17:33 | 40.7528 | OXY_CH5 (PSt7-10) | 2023-05-25 14:31 | default | 1516.8348 | μmol/L | 28.4609 | °C | 1013 | hPa | Humid | 0 | 0 |  | 0 | 21.048 | 53240.4372 | 250967.3034 | 30.1 | 45.8
118742 | 2023-06-03 17:33 | 40.8026 | OXY_CH5 (PSt7-10) | 2023-05-25 14:31 | default | 1516.5639 | μmol/L | 28.4609 | °C | 1013 | hPa | Humid | 0 | 0 |  | 0 | 21.05 | 53236.4665 | 250964.9447 | 30.1 | 45.8
118753 | 2023-06-03 17:33 | 40.8531 | OXY_CH5 (PSt7-10) | 2023-05-25 14:31 | default | 1518.1994 | μmol/L | 28.4547 | °C | 1013 | hPa | Humid | 0 | 0 |  | 0 | 21.043 | 53246.6132 | 250971.0956 | 30.1 | 45.8
118757 | 2023-06-03 17:33 | 40.9029 | OXY_CH5 (PSt7-10) | 2023-05-25 14:31 | default | 1518.344 | μmol/L | 28.4486 | °C | 1013 | hPa | Humid | 0 | 0 |  | 0 | 21.047 | 53240.0275 | 250966.4674 | 30.1 | 45.8
118772 | 2023-06-03 17:33 | 40.9528 | OXY_CH5 (PSt7-10) | 2023-05-25 14:31 | default | 1516.8348 | μmol/L | 28.4609 | °C | 1013 | hPa | Humid | 0 | 0 |  | 0 | 21.048 | 53239.6564 | 250961.6408 | 30.1 | 45.8
118782 | 2023-06-03 17:33 | 41.0027 | OXY_CH5 (PSt7-10) | 2023-05-25 14:31 | default | 1518.0637 | μmol/L | 28.4547 | °C | 1013 | hPa | Humid | 0 | 0 |  | 0 | 21.044 | 53241.6989 | 250956.2021 | 30.1 | 45.8
118792 | 2023-06-03 17:33 | 41.0526 | OXY_CH5 (PSt7-10) | 2023-05-25 14:31 | default | 1518.2083 | μmol/L | 28.4486 | °C | 1013 | hPa | Humid | 0 | 0 |  | 0 | 21.048 | 53236.9742 | 250957.3536 | 30.1 | 45.8
118802 | 2023-06-03 17:34 | 41.1025 | OXY_CH5 (PSt7-10) | 2023-05-25 14:31 | default | 1517.1147 | μmol/L | 28.4547 | °C | 1013 | hPa | Humid | 0 | 0 |  | 0 | 21.051 | 53240.4982 | 250955.8748 | 30.1 | 45.8
118812 | 2023-06-03 17:34 | 41.1532 | OXY_CH5 (PSt7-10) | 2023-05-25 14:31 | default | 1518.1994 | μmol/L | 28.4547 | °C | 1013 | hPa | Humid | 0 | 0 |  | 0 | 21.043 | 53234.8519 | 250955.786 | 30.1 | 45.8
118822 | 2023-06-03 17:34 | 41.2032 | OXY_CH5 (PSt7-10) | 2023-05-25 14:31 | default | 1517.6482 | μmol/L | 28.4609 | °C | 1013 | hPa | Humid | 0 | 0 |  | 0 | 21.042 | 53237.3068 | 250957.0251 | 30.1 | 45.8
118832 | 2023-06-03 17:34 | 41.253 | OXY_CH5 (PSt7-10) | 2023-05-25 14:31 | default | 1517.9281 | μmol/L | 28.4547 | °C | 1013 | hPa | Humid | 0 | 0 |  | 0 | 21.045 | 53239.1342 | 250964.397 | 30.1 | 45.8
118842 | 2023-06-03 17:34 | 41.3028 | OXY_CH5 (PSt7-10) | 2023-05-25 14:31 | default | 1516.9792 | μmol/L | 28.4547 | °C | 1013 | hPa | Humid | 0 | 0 |  | 0 | 21.052 | 53233.9344 | 250961.701 | 30.1 | 45.8
118852 | 2023-06-03 17:34 | 41.3526 | OXY_CH5 (PSt7-10) | 2023-05-25 14:31 | default | 1516.8348 | μmol/L | 28.4609 | °C | 1013 | hPa | Humid | 0 | 0 |  | 0 | 21.048 | 53240.5392 | 250957.9847 | 30.1 | 45.8
118862 | 2023-06-03 17:34 | 41.4024 | OXY_CH5 (PSt7-10) | 2023-05-25 14:31 | default | 1516.8348 | μmol/L | 28.4609 | °C | 1013 | hPa | Humid | 0 | 0 |  | 0 | 21.048 | 53241.8263 | 250949.3528 | 30.1 | 45.8
118872 | 2023-06-03 17:34 | 41.453 | OXY_CH5 (PSt7-10) | 2023-05-25 14:31 | default | 1518.335 | μmol/L | 28.4547 | °C | 1013 | hPa | Humid | 0 | 0 |  | 0 | 21.042 | 53234.5835 | 250955.5253 | 30.1 | 45.8
118882 | 2023-06-03 17:34 | 41.5027 | OXY_CH5 (PSt7-10) | 2023-05-25 14:31 | default | 1517.1147 | μmol/L | 28.4547 | °C | 1013 | hPa | Humid | 0 | 0 |  | 0 | 21.051 | 53241.9878 | 250951.2925 | 30.1 | 45.8
118892 | 2023-06-03 17:34 | 41.5525 | OXY_CH5 (PSt7-10) | 2023-05-25 14:31 | default | 1517.2414 | μmol/L | 28.4609 | °C | 1013 | hPa | Humid | 0 | 0 |  | 0 | 21.045 | 53238.6451 | 250949.3854 | 30.1 | 45.8
118902 | 2023-06-03 17:34 | 41.6032 | OXY_CH5 (PSt7-10) | 2023-05-25 14:31 | default | 1517.2502 | μmol/L | 28.4547 | °C | 1013 | hPa | Humid | 0 | 0 |  | 0 | 21.05 | 53238.5815 | 250941.8386 | 30.1 | 45.8
118912 | 2023-06-03 17:34 | 41.653 | OXY_CH5 (PSt7-10) | 2023-05-25 14:31 | default | 1518.6153 | μmol/L | 28.4486 | °C | 1013 | hPa | Humid | 0 | 0 |  | 0 | 21.045 | 53235.465 | 250946.6942 | 30.1 | 45.8
118922 | 2023-06-03 17:34 | 41.7028 | OXY_CH5 (PSt7-10) | 2023-05-25 14:31 | default | 1518.0637 | μmol/L | 28.4547 | °C | 1013 | hPa | Humid | 0 | 0 |  | 0 | 21.044 | 53235.4268 | 250942.8358 | 30.1 | 45.8
118932 | 2023-06-03 17:34 | 41.7527 | OXY_CH5 (PSt7-10) | 2023-05-25 14:31 | default | 1518.0637 | μmol/L | 28.4547 | °C | 1013 | hPa | Humid | 0 | 0 |  | 0 | 21.044 | 53238.9426 | 250944.1687 | 30.1 | 45.8
118942 | 2023-06-03 17:34 | 41.8025 | OXY_CH5 (PSt7-10) | 2023-05-25 14:31 | default | 1517.1147 | μmol/L | 28.4547 | °C | 1013 | hPa | Humid | 0 | 0 |  | 0 | 21.051 | 53232.1418 | 250925.3454 | 30.1 | 45.8
118952 | 2023-06-03 17:34 | 41.8531 | OXY_CH5 (PSt7-10) | 2023-05-25 14:31 | default | 1516.1575 | μmol/L | 28.4609 | °C | 1013 | hPa | Humid | 0 | 0 |  | 0 | 21.053 | 53233.7242 | 250938.9862 | 30.1 | 45.8
118962 | 2023-06-03 17:34 | 41.9031 | OXY_CH5 (PSt7-10) | 2023-05-25 14:31 | default | 1517.5213 | μmol/L | 28.4547 | °C | 1013 | hPa | Humid | 0 | 0 |  | 0 | 21.048 | 53238.1517 | 250939.3127 | 30.1 | 45.8

## SABD0002000026, Ch 6
Id | Date | Delta T [min] | Sensor | Calibration | User | Oxygen | Oxygen Unit | Temperature | Temperature Unit | Pressure | Pressure Unit | Mode | Salinity [pmil] | User Signal Intensity | Error | Error Code | Phase [°] | Amplitude [µV] | Reference Amplitude [µV] | Signal LED Current | Reference LED Current | Battery [V]
110577 | 2023-06-03 16:52 | 0 | OXY_CH6 (PSt7-10) | 2023-05-25 14:14 | default | 81.7475 | μmol/L | 28.7751 | °C | 1013 | hPa | Humid | 0 | 0 |  | 0 | 21.538 | 97049.839 | 284029.7891 | 27.65 | 52.4
110587 | 2023-06-03 16:52 | 0.053201 | OXY_CH6 (PSt7-10) | 2023-05-25 14:14 | default | 81.7225 | μmol/L | 28.7812 | °C | 1013 | hPa | Humid | 0 | 0 |  | 0 | 21.54 | 97047.0956 | 283983.5728 | 27.65 | 52.4
110596 | 2023-06-03 16:53 | 0.10294 | OXY_CH6 (PSt7-10) | 2023-05-25 14:14 | default | 81.7367 | μmol/L | 28.7812 | °C | 1013 | hPa | Humid | 0 | 0 |  | 0 | 21.538 | 97055.6543 | 283956.232 | 27.65 | 52.4
110607 | 2023-06-03 16:53 | 0.15266 | OXY_CH6 (PSt7-10) | 2023-05-25 14:14 | default | 81.6764 | μmol/L | 28.7751 | °C | 1013 | hPa | Humid | 0 | 0 |  | 0 | 21.548 | 97053.1918 | 283921.2343 | 27.65 | 52.4
110616 | 2023-06-03 16:53 | 0.2027 | OXY_CH6 (PSt7-10) | 2023-05-25 14:14 | default | 81.6835 | μmol/L | 28.7751 | °C | 1013 | hPa | Humid | 0 | 0 |  | 0 | 21.547 | 97051.2461 | 283917.2887 | 27.65 | 52.4
110627 | 2023-06-03 16:53 | 0.25296 | OXY_CH6 (PSt7-10) | 2023-05-25 14:14 | default | 81.673 | μmol/L | 28.7689 | °C | 1013 | hPa | Humid | 0 | 0 |  | 0 | 21.55 | 97058.0418 | 283903.8997 | 27.65 | 52.4
110636 | 2023-06-03 16:53 | 0.30271 | OXY_CH6 (PSt7-10) | 2023-05-25 14:14 | default | 81.6515 | μmol/L | 28.7812 | °C | 1013 | hPa | Humid | 0 | 0 |  | 0 | 21.55 | 97058.0414 | 283885.0608 | 27.65 | 52.4
110647 | 2023-06-03 16:53 | 0.35262 | OXY_CH6 (PSt7-10) | 2023-05-25 14:14 | default | 81.6517 | μmol/L | 28.7689 | °C | 1013 | hPa | Humid | 0 | 0 |  | 0 | 21.553 | 97063.9269 | 283882.3181 | 27.65 | 52.4
110656 | 2023-06-03 16:53 | 0.40274 | OXY_CH6 (PSt7-10) | 2023-05-25 14:14 | default | 81.6551 | μmol/L | 28.7751 | °C | 1013 | hPa | Humid | 0 | 0 |  | 0 | 21.551 | 97064.5167 | 283870.6717 | 27.65 | 52.4
110666 | 2023-06-03 16:53 | 0.45271 | OXY_CH6 (PSt7-10) | 2023-05-25 14:14 | default | 81.6268 | μmol/L | 28.7751 | °C | 1013 | hPa | Humid | 0 | 0 |  | 0 | 21.555 | 97058.888 | 283865.7307 | 27.65 | 52.4
110677 | 2023-06-03 16:53 | 0.50261 | OXY_CH6 (PSt7-10) | 2023-05-25 14:14 | default | 81.6304 | μmol/L | 28.7689 | °C | 1013 | hPa | Humid | 0 | 0 |  | 0 | 21.556 | 97056.9123 | 283845.2728 | 27.65 | 52.4
110686 | 2023-06-03 16:53 | 0.55241 | OXY_CH6 (PSt7-10) | 2023-05-25 14:14 | default | 81.6446 | μmol/L | 28.7689 | °C | 1013 | hPa | Humid | 0 | 0 |  | 0 | 21.554 | 97056.0627 | 283841.421 | 27.65 | 52.4
110697 | 2023-06-03 16:53 | 0.60294 | OXY_CH6 (PSt7-10) | 2023-05-25 14:14 | default | 81.6162 | μmol/L | 28.7689 | °C | 1013 | hPa | Humid | 0 | 0 |  | 0 | 21.558 | 97068.9057 | 283839.6746 | 27.65 | 52.4
110706 | 2023-06-03 16:53 | 0.65271 | OXY_CH6 (PSt7-10) | 2023-05-25 14:14 | default | 81.5879 | μmol/L | 28.7689 | °C | 1013 | hPa | Humid | 0 | 0 |  | 0 | 21.562 | 97072.9903 | 283831.7785 | 27.65 | 52.4
110716 | 2023-06-03 16:53 | 0.70265 | OXY_CH6 (PSt7-10) | 2023-05-25 14:14 | default | 81.5913 | μmol/L | 28.7751 | °C | 1013 | hPa | Humid | 0 | 0 |  | 0 | 21.56 | 97074.8666 | 283832.5033 | 27.65 | 52.4
110726 | 2023-06-03 16:53 | 0.75239 | OXY_CH6 (PSt7-10) | 2023-05-25 14:14 | default | 81.57 | μmol/L | 28.7751 | °C | 1013 | hPa | Humid | 0 | 0 |  | 0 | 21.563 | 97070.81 | 283807.8922 | 27.65 | 52.4
110737 | 2023-06-03 16:53 | 0.80306 | OXY_CH6 (PSt7-10) | 2023-05-25 14:14 | default | 81.57 | μmol/L | 28.7751 | °C | 1013 | hPa | Humid | 0 | 0 |  | 0 | 21.563 | 97072.5233 | 283823.6731 | 27.65 | 52.4
110747 | 2023-06-03 16:53 | 0.85292 | OXY_CH6 (PSt7-10) | 2023-05-25 14:14 | default | 81.5771 | μmol/L | 28.7751 | °C | 1013 | hPa | Humid | 0 | 0 |  | 0 | 21.562 | 97068.2581 | 283796.9124 | 27.65 | 52.4
110757 | 2023-06-03 16:53 | 0.90297 | OXY_CH6 (PSt7-10) | 2023-05-25 14:14 | default | 81.5666 | μmol/L | 28.7689 | °C | 1013 | hPa | Humid | 0 | 0 |  | 0 | 21.565 | 97074.9632 | 283798.0785 | 27.65 | 52.4
110767 | 2023-06-03 16:53 | 0.95283 | OXY_CH6 (PSt7-10) | 2023-05-25 14:14 | default | 81.5595 | μmol/L | 28.7689 | °C | 1013 | hPa | Humid | 0 | 0 |  | 0 | 21.566 | 97082.3359 | 283797.4501 | 27.65 | 52.4
110777 | 2023-06-03 16:53 | 1.0029 | OXY_CH6 (PSt7-10) | 2023-05-25 14:14 | default | 81.5239 | μmol/L | 28.7812 | °C | 1013 | hPa | Humid | 0 | 0 |  | 0 | 21.568 | 97086.9867 | 283779.6299 | 27.65 | 52.4
110787 | 2023-06-03 16:53 | 1.0527 | OXY_CH6 (PSt7-10) | 2023-05-25 14:14 | default | 81.5595 | μmol/L | 28.7689 | °C | 1013 | hPa | Humid | 0 | 0 |  | 0 | 21.566 | 97078.3608 | 283780.175 | 27.65 | 52.4
110796 | 2023-06-03 16:54 | 1.1025 | OXY_CH6 (PSt7-10) | 2023-05-25 14:14 | default | 81.5312 | μmol/L | 28.7689 | °C | 1013 | hPa | Humid | 0 | 0 |  | 0 | 21.57 | 97082.7815 | 283763.7753 | 27.65 | 52.4
110806 | 2023-06-03 16:54 | 1.1524 | OXY_CH6 (PSt7-10) | 2023-05-25 14:14 | default | 81.517 | μmol/L | 28.7689 | °C | 1013 | hPa | Humid | 0 | 0 |  | 0 | 21.572 | 97090.1804 | 283769.741 | 27.65 | 52.4
110817 | 2023-06-03 16:54 | 1.203 | OXY_CH6 (PSt7-10) | 2023-05-25 14:14 | default | 81.5312 | μmol/L | 28.7689 | °C | 1013 | hPa | Humid | 0 | 0 |  | 0 | 21.57 | 97083.7349 | 283756.6886 | 27.65 | 52.4
110826 | 2023-06-03 16:54 | 1.2528 | OXY_CH6 (PSt7-10) | 2023-05-25 14:14 | default | 81.5029 | μmol/L | 28.7689 | °C | 1013 | hPa | Humid | 0 | 0 |  | 0 | 21.574 | 97077.084 | 283767.2311 | 27.65 | 52.4
110837 | 2023-06-03 16:54 | 1.3026 | OXY_CH6 (PSt7-10) | 2023-05-25 14:14 | default | 81.5312 | μmol/L | 28.7689 | °C | 1013 | hPa | Humid | 0 | 0 |  | 0 | 21.57 | 97080.8603 | 283758.5043 | 27.65 | 52.4
110847 | 2023-06-03 16:54 | 1.353 | OXY_CH6 (PSt7-10) | 2023-05-25 14:14 | default | 81.5099 | μmol/L | 28.7689 | °C | 1013 | hPa | Humid | 0 | 0 |  | 0 | 21.573 | 97091.3467 | 283754.3449 | 27.65 | 52.4
110856 | 2023-06-03 16:54 | 1.4027 | OXY_CH6 (PSt7-10) | 2023-05-25 14:14 | default | 81.4958 | μmol/L | 28.7689 | °C | 1013 | hPa | Humid | 0 | 0 |  | 0 | 21.575 | 97094.0609 | 283740.0416 | 27.65 | 52.4
110867 | 2023-06-03 16:54 | 1.4525 | OXY_CH6 (PSt7-10) | 2023-05-25 14:14 | default | 81.4958 | μmol/L | 28.7689 | °C | 1013 | hPa | Humid | 0 | 0 |  | 0 | 21.575 | 97084.0465 | 283723.5681 | 27.65 | 52.4
110876 | 2023-06-03 16:54 | 1.5024 | OXY_CH6 (PSt7-10) | 2023-05-25 14:14 | default | 81.4745 | μmol/L | 28.7689 | °C | 1013 | hPa | Humid | 0 | 0 |  | 0 | 21.578 | 97085.736 | 283712.6865 | 27.65 | 52.4
110887 | 2023-06-03 16:54 | 1.5531 | OXY_CH6 (PSt7-10) | 2023-05-25 14:14 | default | 81.5099 | μmol/L | 28.7689 | °C | 1013 | hPa | Humid | 0 | 0 |  | 0 | 21.573 | 97082.6301 | 283715.054 | 27.65 | 52.4
110897 | 2023-06-03 16:54 | 1.6031 | OXY_CH6 (PSt7-10) | 2023-05-25 14:14 | default | 81.4497 | μmol/L | 28.7751 | °C | 1013 | hPa | Humid | 0 | 0 |  | 0 | 21.58 | 97079.1884 | 283706.5342 | 27.65 | 52.4
110907 | 2023-06-03 16:54 | 1.6531 | OXY_CH6 (PSt7-10) | 2023-05-25 14:14 | default | 81.4816 | μmol/L | 28.7689 | °C | 1013 | hPa | Humid | 0 | 0 |  | 0 | 21.577 | 97087.8786 | 283711.9874 | 27.65 | 52.4
110917 | 2023-06-03 16:54 | 1.703 | OXY_CH6 (PSt7-10) | 2023-05-25 14:14 | default | 81.4675 | μmol/L | 28.7689 | °C | 1013 | hPa | Humid | 0 | 0 |  | 0 | 21.579 | 97085.1927 | 283701.7932 | 27.65 | 52.4
110927 | 2023-06-03 16:54 | 1.7529 | OXY_CH6 (PSt7-10) | 2023-05-25 14:14 | default | 81.4782 | μmol/L | 28.7628 | °C | 1013 | hPa | Humid | 0 | 0 |  | 0 | 21.579 | 97092.1776 | 283714.9771 | 27.65 | 52.4
110937 | 2023-06-03 16:54 | 1.8028 | OXY_CH6 (PSt7-10) | 2023-05-25 14:14 | default | 81.4392 | μmol/L | 28.7689 | °C | 1013 | hPa | Humid | 0 | 0 |  | 0 | 21.583 | 97081.7636 | 283691.4601 | 27.65 | 52.4
110946 | 2023-06-03 16:54 | 1.8529 | OXY_CH6 (PSt7-10) | 2023-05-25 14:14 | default | 81.4816 | μmol/L | 28.7689 | °C | 1013 | hPa | Humid | 0 | 0 |  | 0 | 21.577 | 97085.2149 | 283698.9239 | 27.65 | 52.4
110956 | 2023-06-03 16:54 | 1.9025 | OXY_CH6 (PSt7-10) | 2023-05-25 14:14 | default | 81.4641 | μmol/L | 28.7628 | °C | 1013 | hPa | Humid | 0 | 0 |  | 0 | 21.581 | 97092.4202 | 283683.2911 | 27.65 | 52.4
110972 | 2023-06-03 16:54 | 1.9525 | OXY_CH6 (PSt7-10) | 2023-05-25 14:14 | default | 81.418 | μmol/L | 28.7689 | °C | 1013 | hPa | Humid | 0 | 0 |  | 0 | 21.586 | 97088.9673 | 283698.4402 | 27.65 | 52.4
110976 | 2023-06-03 16:54 | 2.0025 | OXY_CH6 (PSt7-10) | 2023-05-25 14:14 | default | 81.425 | μmol/L | 28.7689 | °C | 1013 | hPa | Humid | 0 | 0 |  | 0 | 21.585 | 97091.6093 | 283694.8333 | 27.65 | 52.4
110987 | 2023-06-03 16:54 | 2.0525 | OXY_CH6 (PSt7-10) | 2023-05-25 14:14 | default | 81.457 | μmol/L | 28.7628 | °C | 1013 | hPa | Humid | 0 | 0 |  | 0 | 21.582 | 97089.8479 | 283680.766 | 27.65 | 52.4
110996 | 2023-06-03 16:55 | 2.1025 | OXY_CH6 (PSt7-10) | 2023-05-25 14:14 | default | 81.418 | μmol/L | 28.7689 | °C | 1013 | hPa | Humid | 0 | 0 |  | 0 | 21.586 | 97094.3187 | 283692.1209 | 27.65 | 52.4
111006 | 2023-06-03 16:55 | 2.1525 | OXY_CH6 (PSt7-10) | 2023-05-25 14:14 | default | 81.418 | μmol/L | 28.7689 | °C | 1013 | hPa | Humid | 0 | 0 |  | 0 | 21.586 | 97099.9604 | 283687.9494 | 27.65 | 52.4
111017 | 2023-06-03 16:55 | 2.2031 | OXY_CH6 (PSt7-10) | 2023-05-25 14:14 | default | 81.4287 | μmol/L | 28.7628 | °C | 1013 | hPa | Humid | 0 | 0 |  | 0 | 21.586 | 97098.9147 | 283678.4611 | 27.65 | 52.4
111027 | 2023-06-03 16:55 | 2.2531 | OXY_CH6 (PSt7-10) | 2023-05-25 14:14 | default | 81.4358 | μmol/L | 28.7628 | °C | 1013 | hPa | Humid | 0 | 0 |  | 0 | 21.585 | 97095.7699 | 283674.5785 | 27.65 | 52.4
111037 | 2023-06-03 16:55 | 2.3028 | OXY_CH6 (PSt7-10) | 2023-05-25 14:14 | default | 81.3863 | μmol/L | 28.7628 | °C | 1013 | hPa | Humid | 0 | 0 |  | 0 | 21.592 | 97088.9711 | 283680.2135 | 27.65 | 52.4
111046 | 2023-06-03 16:55 | 2.3528 | OXY_CH6 (PSt7-10) | 2023-05-25 14:14 | default | 81.4109 | μmol/L | 28.7689 | °C | 1013 | hPa | Humid | 0 | 0 |  | 0 | 21.587 | 97098.4571 | 283673.9934 | 27.65 | 52.4
111056 | 2023-06-03 16:55 | 2.4026 | OXY_CH6 (PSt7-10) | 2023-05-25 14:14 | default | 81.3967 | μmol/L | 28.7689 | °C | 1013 | hPa | Humid | 0 | 0 |  | 0 | 21.589 | 97090.8795 | 283660.4459 | 27.65 | 52.4
111066 | 2023-06-03 16:55 | 2.4529 | OXY_CH6 (PSt7-10) | 2023-05-25 14:14 | default | 81.4216 | μmol/L | 28.7628 | °C | 1013 | hPa | Humid | 0 | 0 |  | 0 | 21.587 | 97088.481 | 283646.2214 | 27.65 | 52.4
111076 | 2023-06-03 16:55 | 2.5024 | OXY_CH6 (PSt7-10) | 2023-05-25 14:14 | default | 81.4075 | μmol/L | 28.7628 | °C | 1013 | hPa | Humid | 0 | 0 |  | 0 | 21.589 | 97087.5207 | 283664.7472 | 27.65 | 52.4
111087 | 2023-06-03 16:55 | 2.5525 | OXY_CH6 (PSt7-10) | 2023-05-25 14:14 | default | 81.4075 | μmol/L | 28.7628 | °C | 1013 | hPa | Humid | 0 | 0 |  | 0 | 21.589 | 97084.6002 | 283658.1929 | 27.65 | 52.4
111096 | 2023-06-03 16:55 | 2.6029 | OXY_CH6 (PSt7-10) | 2023-05-25 14:14 | default | 81.3897 | μmol/L | 28.7689 | °C | 1013 | hPa | Humid | 0 | 0 |  | 0 | 21.59 | 97080.0615 | 283642.0821 | 27.65 | 52.4
111106 | 2023-06-03 16:55 | 2.6524 | OXY_CH6 (PSt7-10) | 2023-05-25 14:14 | default | 81.3721 | μmol/L | 28.7628 | °C | 1013 | hPa | Humid | 0 | 0 |  | 0 | 21.594 | 97089.0322 | 283640.3789 | 27.65 | 52.4
111116 | 2023-06-03 16:55 | 2.7032 | OXY_CH6 (PSt7-10) | 2023-05-25 14:14 | default | 81.3863 | μmol/L | 28.7628 | °C | 1013 | hPa | Humid | 0 | 0 |  | 0 | 21.592 | 97082.1299 | 283631.1392 | 27.65 | 52.4
111127 | 2023-06-03 16:55 | 2.7526 | OXY_CH6 (PSt7-10) | 2023-05-25 14:14 | default | 81.3863 | μmol/L | 28.7628 | °C | 1013 | hPa | Humid | 0 | 0 |  | 0 | 21.592 | 97080.3049 | 283640.5809 | 27.65 | 52.4
111136 | 2023-06-03 16:55 | 2.8028 | OXY_CH6 (PSt7-10) | 2023-05-25 14:14 | default | 81.3933 | μmol/L | 28.7628 | °C | 1013 | hPa | Humid | 0 | 0 |  | 0 | 21.591 | 97071.6744 | 283644.6303 | 27.65 | 52.4
111147 | 2023-06-03 16:55 | 2.8527 | OXY_CH6 (PSt7-10) | 2023-05-25 14:14 | default | 81.3792 | μmol/L | 28.7628 | °C | 1013 | hPa | Humid | 0 | 0 |  | 0 | 21.593 | 97078.0283 | 283636.5947 | 27.65 | 52.4
111162 | 2023-06-03 16:55 | 2.9027 | OXY_CH6 (PSt7-10) | 2023-05-25 14:14 | default | 81.3863 | μmol/L | 28.7628 | °C | 1013 | hPa | Humid | 0 | 0 |  | 0 | 21.592 | 97074.4455 | 283639.8973 | 27.65 | 52.4
111173 | 2023-06-03 16:55 | 2.9528 | OXY_CH6 (PSt7-10) | 2023-05-25 14:14 | default | 81.4075 | μmol/L | 28.7628 | °C | 1013 | hPa | Humid | 0 | 0 |  | 0 | 21.589 | 97077.4305 | 283638.2165 | 27.65 | 52.4
111183 | 2023-06-03 16:55 | 3.0028 | OXY_CH6 (PSt7-10) | 2023-05-25 14:14 | default | 81.3687 | μmol/L | 28.7566 | °C | 1013 | hPa | Humid | 0 | 0 |  | 0 | 21.596 | 97073.1507 | 283616.8726 | 27.65 | 52.4
111186 | 2023-06-03 16:55 | 3.0527 | OXY_CH6 (PSt7-10) | 2023-05-25 14:14 | default | 81.3509 | μmol/L | 28.7628 | °C | 1013 | hPa | Humid | 0 | 0 |  | 0 | 21.597 | 97077.0339 | 283616.7894 | 27.65 | 52.4
111197 | 2023-06-03 16:56 | 3.1029 | OXY_CH6 (PSt7-10) | 2023-05-25 14:14 | default | 81.3439 | μmol/L | 28.7628 | °C | 1013 | hPa | Humid | 0 | 0 |  | 0 | 21.598 | 97078.6289 | 283616.1064 | 27.65 | 52.4
111207 | 2023-06-03 16:56 | 3.1527 | OXY_CH6 (PSt7-10) | 2023-05-25 14:14 | default | 81.3261 | μmol/L | 28.7689 | °C | 1013 | hPa | Humid | 0 | 0 |  | 0 | 21.599 | 97072.5009 | 283609.2141 | 27.65 | 52.4
111217 | 2023-06-03 16:56 | 3.2025 | OXY_CH6 (PSt7-10) | 2023-05-25 14:14 | default | 81.3546 | μmol/L | 28.7566 | °C | 1013 | hPa | Humid | 0 | 0 |  | 0 | 21.598 | 97073.5876 | 283608.7842 | 27.65 | 52.4
111227 | 2023-06-03 16:56 | 3.2532 | OXY_CH6 (PSt7-10) | 2023-05-25 14:14 | default | 81.3298 | μmol/L | 28.7628 | °C | 1013 | hPa | Humid | 0 | 0 |  | 0 | 21.6 | 97064.865 | 283602.8966 | 27.65 | 52.4
111236 | 2023-06-03 16:56 | 3.3027 | OXY_CH6 (PSt7-10) | 2023-05-25 14:14 | default | 81.3651 | μmol/L | 28.7628 | °C | 1013 | hPa | Humid | 0 | 0 |  | 0 | 21.595 | 97073.0015 | 283611.6856 | 27.65 | 52.4
111247 | 2023-06-03 16:56 | 3.3528 | OXY_CH6 (PSt7-10) | 2023-05-25 14:14 | default | 81.3509 | μmol/L | 28.7628 | °C | 1013 | hPa | Humid | 0 | 0 |  | 0 | 21.597 | 97060.9217 | 283593.1754 | 27.65 | 52.4
111257 | 2023-06-03 16:56 | 3.403 | OXY_CH6 (PSt7-10) | 2023-05-25 14:14 | default | 81.3617 | μmol/L | 28.7566 | °C | 1013 | hPa | Humid | 0 | 0 |  | 0 | 21.597 | 97060.1031 | 283590.0177 | 27.65 | 52.4
111267 | 2023-06-03 16:56 | 3.4531 | OXY_CH6 (PSt7-10) | 2023-05-25 14:14 | default | 81.3156 | μmol/L | 28.7628 | °C | 1013 | hPa | Humid | 0 | 0 |  | 0 | 21.602 | 97069.6969 | 283591.7981 | 27.65 | 52.4
111277 | 2023-06-03 16:56 | 3.503 | OXY_CH6 (PSt7-10) | 2023-05-25 14:14 | default | 81.3402 | μmol/L | 28.7689 | °C | 1013 | hPa | Humid | 0 | 0 |  | 0 | 21.597 | 97063.275 | 283588.4517 | 27.65 | 52.4
111287 | 2023-06-03 16:56 | 3.5525 | OXY_CH6 (PSt7-10) | 2023-05-25 14:14 | default | 81.3439 | μmol/L | 28.7628 | °C | 1013 | hPa | Humid | 0 | 0 |  | 0 | 21.598 | 97063.2787 | 283593.3995 | 27.65 | 52.4
111297 | 2023-06-03 16:56 | 3.6028 | OXY_CH6 (PSt7-10) | 2023-05-25 14:14 | default | 81.3227 | μmol/L | 28.7628 | °C | 1013 | hPa | Humid | 0 | 0 |  | 0 | 21.601 | 97071.0242 | 283597.3387 | 27.65 | 52.4
111307 | 2023-06-03 16:56 | 3.6527 | OXY_CH6 (PSt7-10) | 2023-05-25 14:14 | default | 81.3193 | μmol/L | 28.7566 | °C | 1013 | hPa | Humid | 0 | 0 |  | 0 | 21.603 | 97057.7822 | 283581.3677 | 27.65 | 52.4
111317 | 2023-06-03 16:56 | 3.7027 | OXY_CH6 (PSt7-10) | 2023-05-25 14:14 | default | 81.3156 | μmol/L | 28.7628 | °C | 1013 | hPa | Humid | 0 | 0 |  | 0 | 21.602 | 97058.2518 | 283582.7471 | 27.65 | 52.4
111327 | 2023-06-03 16:56 | 3.7528 | OXY_CH6 (PSt7-10) | 2023-05-25 14:14 | default | 81.3156 | μmol/L | 28.7628 | °C | 1013 | hPa | Humid | 0 | 0 |  | 0 | 21.602 | 97053.9172 | 283584.5122 | 27.65 | 52.4
111336 | 2023-06-03 16:56 | 3.8024 | OXY_CH6 (PSt7-10) | 2023-05-25 14:14 | default | 81.3227 | μmol/L | 28.7628 | °C | 1013 | hPa | Humid | 0 | 0 |  | 0 | 21.601 | 97054.4286 | 283586.7647 | 27.65 | 52.4
111348 | 2023-06-03 16:56 | 3.8529 | OXY_CH6 (PSt7-10) | 2023-05-25 14:14 | default | 81.2874 | μmol/L | 28.7628 | °C | 1013 | hPa | Humid | 0 | 0 |  | 0 | 21.606 | 97048.021 | 283573.3181 | 27.65 | 52.4
111362 | 2023-06-03 16:56 | 3.9027 | OXY_CH6 (PSt7-10) | 2023-05-25 14:14 | default | 81.3475 | μmol/L | 28.7566 | °C | 1013 | hPa | Humid | 0 | 0 |  | 0 | 21.599 | 97041.5496 | 283571.2141 | 27.65 | 52.4
111372 | 2023-06-03 16:56 | 3.9526 | OXY_CH6 (PSt7-10) | 2023-05-25 14:14 | default | 81.2662 | μmol/L | 28.7628 | °C | 1013 | hPa | Humid | 0 | 0 |  | 0 | 21.609 | 97044.5862 | 283577.3246 | 27.65 | 52.4
111383 | 2023-06-03 16:56 | 4.0025 | OXY_CH6 (PSt7-10) | 2023-05-25 14:14 | default | 81.3086 | μmol/L | 28.7628 | °C | 1013 | hPa | Humid | 0 | 0 |  | 0 | 21.603 | 97043.9397 | 283566.8995 | 27.65 | 52.4
111387 | 2023-06-03 16:56 | 4.053 | OXY_CH6 (PSt7-10) | 2023-05-25 14:14 | default | 81.2555 | μmol/L | 28.7689 | °C | 1013 | hPa | Humid | 0 | 0 |  | 0 | 21.609 | 97046.593 | 283559.5583 | 27.65 | 52.4
111397 | 2023-06-03 16:57 | 4.103 | OXY_CH6 (PSt7-10) | 2023-05-25 14:14 | default | 81.2981 | μmol/L | 28.7566 | °C | 1013 | hPa | Humid | 0 | 0 |  | 0 | 21.606 | 97038.5357 | 283555.5123 | 27.65 | 52.4
111407 | 2023-06-03 16:57 | 4.153 | OXY_CH6 (PSt7-10) | 2023-05-25 14:14 | default | 81.2945 | μmol/L | 28.7628 | °C | 1013 | hPa | Humid | 0 | 0 |  | 0 | 21.605 | 97047.4468 | 283564.0953 | 27.65 | 52.4
111416 | 2023-06-03 16:57 | 4.2024 | OXY_CH6 (PSt7-10) | 2023-05-25 14:14 | default | 81.3122 | μmol/L | 28.7566 | °C | 1013 | hPa | Humid | 0 | 0 |  | 0 | 21.604 | 97045.1151 | 283569.6171 | 27.65 | 52.4
111426 | 2023-06-03 16:57 | 4.2525 | OXY_CH6 (PSt7-10) | 2023-05-25 14:14 | default | 81.2981 | μmol/L | 28.7566 | °C | 1013 | hPa | Humid | 0 | 0 |  | 0 | 21.606 | 97045.3079 | 283558.9183 | 27.65 | 52.4
111436 | 2023-06-03 16:57 | 4.3024 | OXY_CH6 (PSt7-10) | 2023-05-25 14:14 | default | 81.2733 | μmol/L | 28.7628 | °C | 1013 | hPa | Humid | 0 | 0 |  | 0 | 21.608 | 97034.0879 | 283560.6597 | 27.65 | 52.4
111446 | 2023-06-03 16:57 | 4.3524 | OXY_CH6 (PSt7-10) | 2023-05-25 14:14 | default | 81.2451 | μmol/L | 28.7628 | °C | 1013 | hPa | Humid | 0 | 0 |  | 0 | 21.612 | 97030.7761 | 283570.6736 | 27.65 | 52.4
111456 | 2023-06-03 16:57 | 4.4024 | OXY_CH6 (PSt7-10) | 2023-05-25 14:14 | default | 81.2699 | μmol/L | 28.7566 | °C | 1013 | hPa | Humid | 0 | 0 |  | 0 | 21.61 | 97027.0837 | 283549.7317 | 27.65 | 52.4
111467 | 2023-06-03 16:57 | 4.4526 | OXY_CH6 (PSt7-10) | 2023-05-25 14:14 | default | 81.3018 | μmol/L | 28.7504 | °C | 1013 | hPa | Humid | 0 | 0 |  | 0 | 21.607 | 97043.5349 | 283552.7029 | 27.65 | 52.4
111476 | 2023-06-03 16:57 | 4.503 | OXY_CH6 (PSt7-10) | 2023-05-25 14:14 | default | 81.2592 | μmol/L | 28.7628 | °C | 1013 | hPa | Humid | 0 | 0 |  | 0 | 21.61 | 97042.7503 | 283564.8059 | 27.65 | 52.4
111486 | 2023-06-03 16:57 | 4.553 | OXY_CH6 (PSt7-10) | 2023-05-25 14:14 | default | 81.2769 | μmol/L | 28.7566 | °C | 1013 | hPa | Humid | 0 | 0 |  | 0 | 21.609 | 97036.9744 | 283546.6248 | 27.65 | 52.4
111497 | 2023-06-03 16:57 | 4.6031 | OXY_CH6 (PSt7-10) | 2023-05-25 14:14 | default | 81.2487 | μmol/L | 28.7566 | °C | 1013 | hPa | Humid | 0 | 0 |  | 0 | 21.613 | 97034.8467 | 283545.059 | 27.65 | 52.4
111507 | 2023-06-03 16:57 | 4.6532 | OXY_CH6 (PSt7-10) | 2023-05-25 14:14 | default | 81.2592 | μmol/L | 28.7628 | °C | 1013 | hPa | Humid | 0 | 0 |  | 0 | 21.61 | 97037.2145 | 283543.4758 | 27.65 | 52.4
111517 | 2023-06-03 16:57 | 4.7025 | OXY_CH6 (PSt7-10) | 2023-05-25 14:14 | default | 81.2662 | μmol/L | 28.7628 | °C | 1013 | hPa | Humid | 0 | 0 |  | 0 | 21.609 | 97044.3037 | 283556.3782 | 27.65 | 52.4
111527 | 2023-06-03 16:57 | 4.7527 | OXY_CH6 (PSt7-10) | 2023-05-25 14:14 | default | 81.2521 | μmol/L | 28.7628 | °C | 1013 | hPa | Humid | 0 | 0 |  | 0 | 21.611 | 97036.908 | 283546.4947 | 27.65 | 52.4
111537 | 2023-06-03 16:57 | 4.8026 | OXY_CH6 (PSt7-10) | 2023-05-25 14:14 | default | 81.238 | μmol/L | 28.7628 | °C | 1013 | hPa | Humid | 0 | 0 |  | 0 | 21.613 | 97042.77 | 283560.3572 | 27.65 | 52.4
111547 | 2023-06-03 16:57 | 4.8531 | OXY_CH6 (PSt7-10) | 2023-05-25 14:14 | default | 81.231 | μmol/L | 28.7628 | °C | 1013 | hPa | Humid | 0 | 0 |  | 0 | 21.614 | 97042.7565 | 283533.214 | 27.65 | 52.4
111557 | 2023-06-03 16:57 | 4.9026 | OXY_CH6 (PSt7-10) | 2023-05-25 14:14 | default | 81.2451 | μmol/L | 28.7628 | °C | 1013 | hPa | Humid | 0 | 0 |  | 0 | 21.612 | 97048.1587 | 283548.33 | 27.65 | 52.4
111572 | 2023-06-03 16:57 | 4.953 | OXY_CH6 (PSt7-10) | 2023-05-25 14:14 | default | 81.2521 | μmol/L | 28.7628 | °C | 1013 | hPa | Humid | 0 | 0 |  | 0 | 21.611 | 97039.4042 | 283543.4379 | 27.65 | 52.4
111576 | 2023-06-03 16:57 | 5.0027 | OXY_CH6 (PSt7-10) | 2023-05-25 14:14 | default | 81.238 | μmol/L | 28.7628 | °C | 1013 | hPa | Humid | 0 | 0 |  | 0 | 21.613 | 97048.3337 | 283541.039 | 27.65 | 52.4
111587 | 2023-06-03 16:57 | 5.0526 | OXY_CH6 (PSt7-10) | 2023-05-25 14:14 | default | 81.2417 | μmol/L | 28.7566 | °C | 1013 | hPa | Humid | 0 | 0 |  | 0 | 21.614 | 97040.9527 | 283537.1466 | 27.65 | 52.4
111602 | 2023-06-03 16:58 | 5.1026 | OXY_CH6 (PSt7-10) | 2023-05-25 14:14 | default | 81.2239 | μmol/L | 28.7628 | °C | 1013 | hPa | Humid | 0 | 0 |  | 0 | 21.615 | 97037.271 | 283536.7854 | 27.65 | 52.4
111607 | 2023-06-03 16:58 | 5.1527 | OXY_CH6 (PSt7-10) | 2023-05-25 14:14 | default | 81.2028 | μmol/L | 28.7628 | °C | 1013 | hPa | Humid | 0 | 0 |  | 0 | 21.618 | 97030.7899 | 283533.5223 | 27.65 | 52.4
111617 | 2023-06-03 16:58 | 5.2029 | OXY_CH6 (PSt7-10) | 2023-05-25 14:14 | default | 81.2098 | μmol/L | 28.7628 | °C | 1013 | hPa | Humid | 0 | 0 |  | 0 | 21.617 | 97040.1653 | 283542.7512 | 27.65 | 52.4
111627 | 2023-06-03 16:58 | 5.2551 | OXY_CH6 (PSt7-10) | 2023-05-25 14:14 | default | 81.2346 | μmol/L | 28.7566 | °C | 1013 | hPa | Humid | 0 | 0 |  | 0 | 21.615 | 97033.3059 | 283540.6003 | 27.65 | 52.4
111637 | 2023-06-03 16:58 | 5.3026 | OXY_CH6 (PSt7-10) | 2023-05-25 14:14 | default | 81.2135 | μmol/L | 28.7566 | °C | 1013 | hPa | Humid | 0 | 0 |  | 0 | 21.618 | 97036.7335 | 283540.3966 | 27.65 | 52.4
111647 | 2023-06-03 16:58 | 5.3529 | OXY_CH6 (PSt7-10) | 2023-05-25 14:14 | default | 81.2205 | μmol/L | 28.7566 | °C | 1013 | hPa | Humid | 0 | 0 |  | 0 | 21.617 | 97028.4069 | 283540.6803 | 27.65 | 52.4
111656 | 2023-06-03 16:58 | 5.4028 | OXY_CH6 (PSt7-10) | 2023-05-25 14:14 | default | 81.2064 | μmol/L | 28.7566 | °C | 1013 | hPa | Humid | 0 | 0 |  | 0 | 21.619 | 97046.1788 | 283535.5283 | 27.65 | 52.4
111667 | 2023-06-03 16:58 | 5.4527 | OXY_CH6 (PSt7-10) | 2023-05-25 14:14 | default | 81.2346 | μmol/L | 28.7566 | °C | 1013 | hPa | Humid | 0 | 0 |  | 0 | 21.615 | 97032.8364 | 283547.4856 | 27.65 | 52.4
111677 | 2023-06-03 16:58 | 5.5026 | OXY_CH6 (PSt7-10) | 2023-05-25 14:14 | default | 81.2346 | μmol/L | 28.7566 | °C | 1013 | hPa | Humid | 0 | 0 |  | 0 | 21.615 | 97035.0431 | 283537.6605 | 27.65 | 52.4
111686 | 2023-06-03 16:58 | 5.5527 | OXY_CH6 (PSt7-10) | 2023-05-25 14:14 | default | 81.1994 | μmol/L | 28.7566 | °C | 1013 | hPa | Humid | 0 | 0 |  | 0 | 21.62 | 97039.3478 | 283527.087 | 27.65 | 52.4
111696 | 2023-06-03 16:58 | 5.6027 | OXY_CH6 (PSt7-10) | 2023-05-25 14:14 | default | 81.2205 | μmol/L | 28.7566 | °C | 1013 | hPa | Humid | 0 | 0 |  | 0 | 21.617 | 97039.1383 | 283532.8086 | 27.65 | 52.4
111706 | 2023-06-03 16:58 | 5.6526 | OXY_CH6 (PSt7-10) | 2023-05-25 14:14 | default | 81.1994 | μmol/L | 28.7566 | °C | 1013 | hPa | Humid | 0 | 0 |  | 0 | 21.62 | 97030.8768 | 283535.8645 | 27.65 | 52.4
111717 | 2023-06-03 16:58 | 5.7025 | OXY_CH6 (PSt7-10) | 2023-05-25 14:14 | default | 81.2383 | μmol/L | 28.7504 | °C | 1013 | hPa | Humid | 0 | 0 |  | 0 | 21.616 | 97046.109 | 283548.7539 | 27.65 | 52.4
111727 | 2023-06-03 16:58 | 5.7528 | OXY_CH6 (PSt7-10) | 2023-05-25 14:14 | default | 81.2101 | μmol/L | 28.7504 | °C | 1013 | hPa | Humid | 0 | 0 |  | 0 | 21.62 | 97039.6719 | 283542.9377 | 27.65 | 52.4
111737 | 2023-06-03 16:58 | 5.803 | OXY_CH6 (PSt7-10) | 2023-05-25 14:14 | default | 81.2101 | μmol/L | 28.7504 | °C | 1013 | hPa | Humid | 0 | 0 |  | 0 | 21.62 | 97042.5891 | 283535.1925 | 27.65 | 52.4
111747 | 2023-06-03 16:58 | 5.8532 | OXY_CH6 (PSt7-10) | 2023-05-25 14:14 | default | 81.1994 | μmol/L | 28.7566 | °C | 1013 | hPa | Humid | 0 | 0 |  | 0 | 21.62 | 97045.075 | 283539.6466 | 27.65 | 52.4
111757 | 2023-06-03 16:58 | 5.9032 | OXY_CH6 (PSt7-10) | 2023-05-25 14:14 | default | 81.1746 | μmol/L | 28.7628 | °C | 1013 | hPa | Humid | 0 | 0 |  | 0 | 21.622 | 97048.4131 | 283539.1665 | 27.65 | 52.4
111766 | 2023-06-03 16:58 | 5.9532 | OXY_CH6 (PSt7-10) | 2023-05-25 14:14 | default | 81.1605 | μmol/L | 28.7628 | °C | 1013 | hPa | Humid | 0 | 0 |  | 0 | 21.624 | 97045.2516 | 283533.6831 | 27.65 | 52.4
111783 | 2023-06-03 16:58 | 6.0028 | OXY_CH6 (PSt7-10) | 2023-05-25 14:14 | default | 81.1819 | μmol/L | 28.7504 | °C | 1013 | hPa | Humid | 0 | 0 |  | 0 | 21.624 | 97048.488 | 283535.6375 | 27.65 | 52.4
111787 | 2023-06-03 16:58 | 6.0526 | OXY_CH6 (PSt7-10) | 2023-05-25 14:14 | default | 81.1819 | μmol/L | 28.7504 | °C | 1013 | hPa | Humid | 0 | 0 |  | 0 | 21.624 | 97063.8728 | 283544.0172 | 27.65 | 52.4
111797 | 2023-06-03 16:59 | 6.1024 | OXY_CH6 (PSt7-10) | 2023-05-25 14:14 | default | 81.1642 | μmol/L | 28.7566 | °C | 1013 | hPa | Humid | 0 | 0 |  | 0 | 21.625 | 97056.3183 | 283538.7629 | 27.65 | 52.4
111813 | 2023-06-03 16:59 | 6.1531 | OXY_CH6 (PSt7-10) | 2023-05-25 14:14 | default | 81.1853 | μmol/L | 28.7566 | °C | 1013 | hPa | Humid | 0 | 0 |  | 0 | 21.622 | 97062.3391 | 283547.8881 | 27.65 | 52.4
111816 | 2023-06-03 16:59 | 6.2031 | OXY_CH6 (PSt7-10) | 2023-05-25 14:14 | default | 81.1994 | μmol/L | 28.7566 | °C | 1013 | hPa | Humid | 0 | 0 |  | 0 | 21.62 | 97063.2515 | 283522.4991 | 27.65 | 52.4
111827 | 2023-06-03 16:59 | 6.2529 | OXY_CH6 (PSt7-10) | 2023-05-25 14:14 | default | 81.1782 | μmol/L | 28.7566 | °C | 1013 | hPa | Humid | 0 | 0 |  | 0 | 21.623 | 97055.3684 | 283544.709 | 27.65 | 52.4
111836 | 2023-06-03 16:59 | 6.3027 | OXY_CH6 (PSt7-10) | 2023-05-25 14:14 | default | 81.1712 | μmol/L | 28.7566 | °C | 1013 | hPa | Humid | 0 | 0 |  | 0 | 21.624 | 97054.5943 | 283540.6607 | 27.65 | 52.4
111847 | 2023-06-03 16:59 | 6.3525 | OXY_CH6 (PSt7-10) | 2023-05-25 14:14 | default | 81.1853 | μmol/L | 28.7566 | °C | 1013 | hPa | Humid | 0 | 0 |  | 0 | 21.622 | 97045.9299 | 283549.08 | 27.65 | 52.4
111857 | 2023-06-03 16:59 | 6.4032 | OXY_CH6 (PSt7-10) | 2023-05-25 14:14 | default | 81.1571 | μmol/L | 28.7566 | °C | 1013 | hPa | Humid | 0 | 0 |  | 0 | 21.626 | 97037.6311 | 283541.6519 | 27.65 | 52.4
111866 | 2023-06-03 16:59 | 6.4529 | OXY_CH6 (PSt7-10) | 2023-05-25 14:14 | default | 81.1712 | μmol/L | 28.7566 | °C | 1013 | hPa | Humid | 0 | 0 |  | 0 | 21.624 | 97053.1883 | 283541.5865 | 27.65 | 52.4
111876 | 2023-06-03 16:59 | 6.5026 | OXY_CH6 (PSt7-10) | 2023-05-25 14:14 | default | 81.1608 | μmol/L | 28.7504 | °C | 1013 | hPa | Humid | 0 | 0 |  | 0 | 21.627 | 97045.6679 | 283541.31 | 27.65 | 52.4
111886 | 2023-06-03 16:59 | 6.5524 | OXY_CH6 (PSt7-10) | 2023-05-25 14:14 | default | 81.1608 | μmol/L | 28.7504 | °C | 1013 | hPa | Humid | 0 | 0 |  | 0 | 21.627 | 97036.7712 | 283534.5587 | 27.65 | 52.4
111897 | 2023-06-03 16:59 | 6.6031 | OXY_CH6 (PSt7-10) | 2023-05-25 14:14 | default | 81.1571 | μmol/L | 28.7566 | °C | 1013 | hPa | Humid | 0 | 0 |  | 0 | 21.626 | 97051.0896 | 283541.1481 | 27.65 | 52.4
111907 | 2023-06-03 16:59 | 6.6529 | OXY_CH6 (PSt7-10) | 2023-05-25 14:14 | default | 81.1112 | μmol/L | 28.7628 | °C | 1013 | hPa | Humid | 0 | 0 |  | 0 | 21.631 | 97050.8083 | 283540.5334 | 27.65 | 52.4
111917 | 2023-06-03 16:59 | 6.7027 | OXY_CH6 (PSt7-10) | 2023-05-25 14:14 | default | 81.1642 | μmol/L | 28.7566 | °C | 1013 | hPa | Humid | 0 | 0 |  | 0 | 21.625 | 97046.6029 | 283536.6244 | 27.65 | 52.4
111926 | 2023-06-03 16:59 | 6.7525 | OXY_CH6 (PSt7-10) | 2023-05-25 14:14 | default | 81.1467 | μmol/L | 28.7504 | °C | 1013 | hPa | Humid | 0 | 0 |  | 0 | 21.629 | 97058.524 | 283530.986 | 27.65 | 52.4
111936 | 2023-06-03 16:59 | 6.8024 | OXY_CH6 (PSt7-10) | 2023-05-25 14:14 | default | 81.1678 | μmol/L | 28.7504 | °C | 1013 | hPa | Humid | 0 | 0 |  | 0 | 21.626 | 97067.2083 | 283550.2575 | 27.65 | 52.4
111946 | 2023-06-03 16:59 | 6.8525 | OXY_CH6 (PSt7-10) | 2023-05-25 14:14 | default | 81.1185 | μmol/L | 28.7504 | °C | 1013 | hPa | Humid | 0 | 0 |  | 0 | 21.633 | 97068.865 | 283539.9393 | 27.65 | 52.4
111956 | 2023-06-03 16:59 | 6.9024 | OXY_CH6 (PSt7-10) | 2023-05-25 14:14 | default | 81.1608 | μmol/L | 28.7504 | °C | 1013 | hPa | Humid | 0 | 0 |  | 0 | 21.627 | 97070.3733 | 283535.112 | 27.65 | 52.4
111967 | 2023-06-03 16:59 | 6.9531 | OXY_CH6 (PSt7-10) | 2023-05-25 14:14 | default | 81.1644 | μmol/L | 28.7443 | °C | 1013 | hPa | Humid | 0 | 0 |  | 0 | 21.628 | 97065.2205 | 283537.8834 | 27.65 | 52.4
111976 | 2023-06-03 16:59 | 7.0029 | OXY_CH6 (PSt7-10) | 2023-05-25 14:14 | default | 81.1396 | μmol/L | 28.7504 | °C | 1013 | hPa | Humid | 0 | 0 |  | 0 | 21.63 | 97068.0675 | 283540.9792 | 27.65 | 52.4
111987 | 2023-06-03 16:59 | 7.0531 | OXY_CH6 (PSt7-10) | 2023-05-25 14:14 | default | 81.1396 | μmol/L | 28.7504 | °C | 1013 | hPa | Humid | 0 | 0 |  | 0 | 21.63 | 97072.0723 | 283558.4716 | 27.65 | 52.4
111997 | 2023-06-03 17:00 | 7.1028 | OXY_CH6 (PSt7-10) | 2023-05-25 14:14 | default | 81.1433 | μmol/L | 28.7443 | °C | 1013 | hPa | Humid | 0 | 0 |  | 0 | 21.631 | 97064.5235 | 283549.5723 | 27.65 | 52.4
112006 | 2023-06-03 17:00 | 7.1526 | OXY_CH6 (PSt7-10) | 2023-05-25 14:14 | default | 81.1644 | μmol/L | 28.7443 | °C | 1013 | hPa | Humid | 0 | 0 |  | 0 | 21.628 | 97073.2088 | 283543.0948 | 27.65 | 52.4
112017 | 2023-06-03 17:00 | 7.2032 | OXY_CH6 (PSt7-10) | 2023-05-25 14:14 | default | 81.1433 | μmol/L | 28.7443 | °C | 1013 | hPa | Humid | 0 | 0 |  | 0 | 21.631 | 97079.5448 | 283557.9714 | 27.65 | 52.4
112027 | 2023-06-03 17:00 | 7.2529 | OXY_CH6 (PSt7-10) | 2023-05-25 14:14 | default | 81.1503 | μmol/L | 28.7443 | °C | 1013 | hPa | Humid | 0 | 0 |  | 0 | 21.63 | 97076.7338 | 283544.1667 | 27.65 | 52.4
112038 | 2023-06-03 17:00 | 7.303 | OXY_CH6 (PSt7-10) | 2023-05-25 14:14 | default | 81.1503 | μmol/L | 28.7443 | °C | 1013 | hPa | Humid | 0 | 0 |  | 0 | 21.63 | 97075.7459 | 283543.8648 | 27.65 | 52.4
112052 | 2023-06-03 17:00 | 7.3528 | OXY_CH6 (PSt7-10) | 2023-05-25 14:14 | default | 81.1503 | μmol/L | 28.7443 | °C | 1013 | hPa | Humid | 0 | 0 |  | 0 | 21.63 | 97073.3893 | 283542.4774 | 27.65 | 52.4
112063 | 2023-06-03 17:00 | 7.4026 | OXY_CH6 (PSt7-10) | 2023-05-25 14:14 | default | 81.1785 | μmol/L | 28.7443 | °C | 1013 | hPa | Humid | 0 | 0 |  | 0 | 21.626 | 97072.0352 | 283539.5372 | 27.65 | 52.4
112066 | 2023-06-03 17:00 | 7.4525 | OXY_CH6 (PSt7-10) | 2023-05-25 14:14 | default | 81.1503 | μmol/L | 28.7443 | °C | 1013 | hPa | Humid | 0 | 0 |  | 0 | 21.63 | 97065.1641 | 283542.5814 | 27.65 | 52.4
112077 | 2023-06-03 17:00 | 7.5031 | OXY_CH6 (PSt7-10) | 2023-05-25 14:14 | default | 81.1292 | μmol/L | 28.7443 | °C | 1013 | hPa | Humid | 0 | 0 |  | 0 | 21.633 | 97072.3856 | 283545.5564 | 27.65 | 52.4
112087 | 2023-06-03 17:00 | 7.5531 | OXY_CH6 (PSt7-10) | 2023-05-25 14:14 | default | 81.1151 | μmol/L | 28.7443 | °C | 1013 | hPa | Humid | 0 | 0 |  | 0 | 21.635 | 97071.1605 | 283557.4423 | 27.65 | 52.4
112097 | 2023-06-03 17:00 | 7.6028 | OXY_CH6 (PSt7-10) | 2023-05-25 14:14 | default | 81.1433 | μmol/L | 28.7443 | °C | 1013 | hPa | Humid | 0 | 0 |  | 0 | 21.631 | 97072.125 | 283538.9373 | 27.65 | 52.4
112107 | 2023-06-03 17:00 | 7.6529 | OXY_CH6 (PSt7-10) | 2023-05-25 14:14 | default | 81.1681 | μmol/L | 28.7381 | °C | 1013 | hPa | Humid | 0 | 0 |  | 0 | 21.629 | 97067.6646 | 283526.9319 | 27.65 | 52.4
112117 | 2023-06-03 17:00 | 7.7027 | OXY_CH6 (PSt7-10) | 2023-05-25 14:14 | default | 81.1011 | μmol/L | 28.7443 | °C | 1013 | hPa | Humid | 0 | 0 |  | 0 | 21.637 | 97071.4021 | 283534.4231 | 27.65 | 52.4
112126 | 2023-06-03 17:00 | 7.7525 | OXY_CH6 (PSt7-10) | 2023-05-25 14:14 | default | 81.1503 | μmol/L | 28.7443 | °C | 1013 | hPa | Humid | 0 | 0 |  | 0 | 21.63 | 97073.6022 | 283549.0304 | 27.65 | 52.4
112136 | 2023-06-03 17:00 | 7.8027 | OXY_CH6 (PSt7-10) | 2023-05-25 14:14 | default | 81.1503 | μmol/L | 28.7443 | °C | 1013 | hPa | Humid | 0 | 0 |  | 0 | 21.63 | 97072.6384 | 283549.7763 | 27.65 | 52.4
112147 | 2023-06-03 17:00 | 7.8532 | OXY_CH6 (PSt7-10) | 2023-05-25 14:14 | default | 81.161 | μmol/L | 28.7381 | °C | 1013 | hPa | Humid | 0 | 0 |  | 0 | 21.63 | 97076.0439 | 283551.1785 | 27.65 | 52.4
112157 | 2023-06-03 17:00 | 7.903 | OXY_CH6 (PSt7-10) | 2023-05-25 14:14 | default | 81.1715 | μmol/L | 28.7443 | °C | 1013 | hPa | Humid | 0 | 0 |  | 0 | 21.627 | 97070.183 | 283551.2152 | 27.65 | 52.4
112166 | 2023-06-03 17:00 | 7.9528 | OXY_CH6 (PSt7-10) | 2023-05-25 14:14 | default | 81.1329 | μmol/L | 28.7381 | °C | 1013 | hPa | Humid | 0 | 0 |  | 0 | 21.634 | 97071.5026 | 283542.1896 | 27.65 | 52.4
112176 | 2023-06-03 17:00 | 8.0028 | OXY_CH6 (PSt7-10) | 2023-05-25 14:14 | default | 81.1117 | μmol/L | 28.7381 | °C | 1013 | hPa | Humid | 0 | 0 |  | 0 | 21.637 | 97072.7428 | 283549.9456 | 27.65 | 52.4
112186 | 2023-06-03 17:00 | 8.0526 | OXY_CH6 (PSt7-10) | 2023-05-25 14:14 | default | 81.1399 | μmol/L | 28.7381 | °C | 1013 | hPa | Humid | 0 | 0 |  | 0 | 21.633 | 97080.9802 | 283550.5588 | 27.65 | 52.4
112196 | 2023-06-03 17:01 | 8.1025 | OXY_CH6 (PSt7-10) | 2023-05-25 14:14 | default | 81.1362 | μmol/L | 28.7443 | °C | 1013 | hPa | Humid | 0 | 0 |  | 0 | 21.632 | 97081.9234 | 283542.2737 | 27.65 | 52.4
112207 | 2023-06-03 17:01 | 8.1532 | OXY_CH6 (PSt7-10) | 2023-05-25 14:14 | default | 81.1329 | μmol/L | 28.7381 | °C | 1013 | hPa | Humid | 0 | 0 |  | 0 | 21.634 | 97088.2299 | 283551.9614 | 27.65 | 52.4
112217 | 2023-06-03 17:01 | 8.2031 | OXY_CH6 (PSt7-10) | 2023-05-25 14:14 | default | 81.1047 | μmol/L | 28.7381 | °C | 1013 | hPa | Humid | 0 | 0 |  | 0 | 21.638 | 97080.951 | 283549.8778 | 27.65 | 52.4
112226 | 2023-06-03 17:01 | 8.2528 | OXY_CH6 (PSt7-10) | 2023-05-25 14:14 | default | 81.1362 | μmol/L | 28.7443 | °C | 1013 | hPa | Humid | 0 | 0 |  | 0 | 21.632 | 97091.4166 | 283550.4295 | 27.65 | 52.4
112236 | 2023-06-03 17:01 | 8.3027 | OXY_CH6 (PSt7-10) | 2023-05-25 14:14 | default | 81.161 | μmol/L | 28.7381 | °C | 1013 | hPa | Humid | 0 | 0 |  | 0 | 21.63 | 97102.7023 | 283560.1165 | 27.65 | 52.4
112246 | 2023-06-03 17:01 | 8.3526 | OXY_CH6 (PSt7-10) | 2023-05-25 14:14 | default | 81.1295 | μmol/L | 28.7319 | °C | 1013 | hPa | Humid | 0 | 0 |  | 0 | 21.636 | 97099.2846 | 283547.7089 | 27.65 | 52.4
112256 | 2023-06-03 17:01 | 8.4026 | OXY_CH6 (PSt7-10) | 2023-05-25 14:14 | default | 81.1295 | μmol/L | 28.7319 | °C | 1013 | hPa | Humid | 0 | 0 |  | 0 | 21.636 | 97104.3618 | 283552.2301 | 27.65 | 52.4
112267 | 2023-06-03 17:01 | 8.4528 | OXY_CH6 (PSt7-10) | 2023-05-25 14:14 | default | 81.154 | μmol/L | 28.7381 | °C | 1013 | hPa | Humid | 0 | 0 |  | 0 | 21.631 | 97105.0801 | 283548.2979 | 27.65 | 52.4
112277 | 2023-06-03 17:01 | 8.5026 | OXY_CH6 (PSt7-10) | 2023-05-25 14:14 | default | 81.1754 | μmol/L | 28.7258 | °C | 1013 | hPa | Humid | 0 | 0 |  | 0 | 21.631 | 97106.6623 | 283547.7148 | 27.65 | 52.4
112287 | 2023-06-03 17:01 | 8.5526 | OXY_CH6 (PSt7-10) | 2023-05-25 14:14 | default | 81.1402 | μmol/L | 28.7258 | °C | 1013 | hPa | Humid | 0 | 0 |  | 0 | 21.636 | 97109.2729 | 283557.6251 | 27.65 | 52.4
112302 | 2023-06-03 17:01 | 8.6032 | OXY_CH6 (PSt7-10) | 2023-05-25 14:14 | default | 81.1154 | μmol/L | 28.7319 | °C | 1013 | hPa | Humid | 0 | 0 |  | 0 | 21.638 | 97111.2878 | 283568.78 | 27.65 | 52.4
112313 | 2023-06-03 17:01 | 8.6526 | OXY_CH6 (PSt7-10) | 2023-05-25 14:14 | default | 81.1472 | μmol/L | 28.7258 | °C | 1013 | hPa | Humid | 0 | 0 |  | 0 | 21.635 | 97112.891 | 283557.5329 | 27.65 | 52.4
112317 | 2023-06-03 17:01 | 8.7031 | OXY_CH6 (PSt7-10) | 2023-05-25 14:14 | default | 81.1331 | μmol/L | 28.7258 | °C | 1013 | hPa | Humid | 0 | 0 |  | 0 | 21.637 | 97113.2484 | 283568.6954 | 27.65 | 52.4
112326 | 2023-06-03 17:01 | 8.7529 | OXY_CH6 (PSt7-10) | 2023-05-25 14:14 | default | 81.1649 | μmol/L | 28.7196 | °C | 1013 | hPa | Humid | 0 | 0 |  | 0 | 21.634 | 97113.2515 | 283571.6694 | 27.65 | 52.4
112336 | 2023-06-03 17:01 | 8.8027 | OXY_CH6 (PSt7-10) | 2023-05-25 14:14 | default | 81.1261 | μmol/L | 28.7258 | °C | 1013 | hPa | Humid | 0 | 0 |  | 0 | 21.638 | 97113.3112 | 283563.6889 | 27.65 | 52.4
112346 | 2023-06-03 17:01 | 8.8525 | OXY_CH6 (PSt7-10) | 2023-05-25 14:14 | default | 81.1613 | μmol/L | 28.7258 | °C | 1013 | hPa | Humid | 0 | 0 |  | 0 | 21.633 | 97116.2925 | 283575.0908 | 27.65 | 52.4
112357 | 2023-06-03 17:01 | 8.9031 | OXY_CH6 (PSt7-10) | 2023-05-25 14:14 | default | 81.1402 | μmol/L | 28.7258 | °C | 1013 | hPa | Humid | 0 | 0 |  | 0 | 21.636 | 97119.9332 | 283568.9557 | 27.65 | 52.4
112367 | 2023-06-03 17:01 | 8.9532 | OXY_CH6 (PSt7-10) | 2023-05-25 14:14 | default | 81.1509 | μmol/L | 28.7196 | °C | 1013 | hPa | Humid | 0 | 0 |  | 0 | 21.636 | 97127.0698 | 283562.9582 | 27.65 | 52.4
112377 | 2023-06-03 17:01 | 9.0031 | OXY_CH6 (PSt7-10) | 2023-05-25 14:14 | default | 81.1261 | μmol/L | 28.7258 | °C | 1013 | hPa | Humid | 0 | 0 |  | 0 | 21.638 | 97130.4579 | 283573.7824 | 27.65 | 52.4
112387 | 2023-06-03 17:01 | 9.0529 | OXY_CH6 (PSt7-10) | 2023-05-25 14:14 | default | 81.1227 | μmol/L | 28.7196 | °C | 1013 | hPa | Humid | 0 | 0 |  | 0 | 21.64 | 97131.8002 | 283575.3405 | 27.65 | 52.4
112396 | 2023-06-03 17:02 | 9.1028 | OXY_CH6 (PSt7-10) | 2023-05-25 14:14 | default | 81.1649 | μmol/L | 28.7196 | °C | 1013 | hPa | Humid | 0 | 0 |  | 0 | 21.634 | 97139.1732 | 283567.8935 | 27.65 | 52.4
112407 | 2023-06-03 17:02 | 9.1527 | OXY_CH6 (PSt7-10) | 2023-05-25 14:14 | default | 81.1368 | μmol/L | 28.7196 | °C | 1013 | hPa | Humid | 0 | 0 |  | 0 | 21.638 | 97133.0384 | 283568.4501 | 27.65 | 52.4
112417 | 2023-06-03 17:02 | 9.2026 | OXY_CH6 (PSt7-10) | 2023-05-25 14:14 | default | 81.1616 | μmol/L | 28.7135 | °C | 1013 | hPa | Humid | 0 | 0 |  | 0 | 21.636 | 97148.7665 | 283560.492 | 27.65 | 52.4
112427 | 2023-06-03 17:02 | 9.2524 | OXY_CH6 (PSt7-10) | 2023-05-25 14:14 | default | 81.1472 | μmol/L | 28.7258 | °C | 1013 | hPa | Humid | 0 | 0 |  | 0 | 21.635 | 97149.4744 | 283569.8771 | 27.65 | 52.4
112437 | 2023-06-03 17:02 | 9.3031 | OXY_CH6 (PSt7-10) | 2023-05-25 14:14 | default | 81.1334 | μmol/L | 28.7135 | °C | 1013 | hPa | Humid | 0 | 0 |  | 0 | 21.64 | 97153.0624 | 283559.5014 | 27.65 | 52.4
112447 | 2023-06-03 17:02 | 9.3529 | OXY_CH6 (PSt7-10) | 2023-05-25 14:14 | default | 81.1509 | μmol/L | 28.7196 | °C | 1013 | hPa | Humid | 0 | 0 |  | 0 | 21.636 | 97145.9157 | 283566.3367 | 27.65 | 52.4
112457 | 2023-06-03 17:02 | 9.4027 | OXY_CH6 (PSt7-10) | 2023-05-25 14:14 | default | 81.1616 | μmol/L | 28.7135 | °C | 1013 | hPa | Humid | 0 | 0 |  | 0 | 21.636 | 97143.5535 | 283562.6482 | 27.65 | 52.4
112467 | 2023-06-03 17:02 | 9.4524 | OXY_CH6 (PSt7-10) | 2023-05-25 14:14 | default | 81.1404 | μmol/L | 28.7135 | °C | 1013 | hPa | Humid | 0 | 0 |  | 0 | 21.639 | 97137.789 | 283564.0976 | 27.65 | 52.4
112477 | 2023-06-03 17:02 | 9.5031 | OXY_CH6 (PSt7-10) | 2023-05-25 14:14 | default | 81.1545 | μmol/L | 28.7135 | °C | 1013 | hPa | Humid | 0 | 0 |  | 0 | 21.637 | 97157.2462 | 283564.9967 | 27.65 | 52.4
112487 | 2023-06-03 17:02 | 9.5529 | OXY_CH6 (PSt7-10) | 2023-05-25 14:14 | default | 81.1475 | μmol/L | 28.7135 | °C | 1013 | hPa | Humid | 0 | 0 |  | 0 | 21.638 | 97155.6326 | 283563.147 | 27.65 | 52.4
112497 | 2023-06-03 17:02 | 9.6026 | OXY_CH6 (PSt7-10) | 2023-05-25 14:14 | default | 81.1297 | μmol/L | 28.7196 | °C | 1013 | hPa | Humid | 0 | 0 |  | 0 | 21.639 | 97164.6972 | 283569.3767 | 27.65 | 52.4
112506 | 2023-06-03 17:02 | 9.6524 | OXY_CH6 (PSt7-10) | 2023-05-25 14:14 | default | 81.1686 | μmol/L | 28.7135 | °C | 1013 | hPa | Humid | 0 | 0 |  | 0 | 21.635 | 97155.7169 | 283563.3692 | 27.65 | 52.4
112517 | 2023-06-03 17:02 | 9.7031 | OXY_CH6 (PSt7-10) | 2023-05-25 14:14 | default | 81.1193 | μmol/L | 28.7135 | °C | 1013 | hPa | Humid | 0 | 0 |  | 0 | 21.642 | 97158.8971 | 283568.1229 | 27.65 | 52.4
112526 | 2023-06-03 17:02 | 9.7528 | OXY_CH6 (PSt7-10) | 2023-05-25 14:14 | default | 81.1582 | μmol/L | 28.7073 | °C | 1013 | hPa | Humid | 0 | 0 |  | 0 | 21.638 | 97165.6485 | 283555.7261 | 27.65 | 52.4
112537 | 2023-06-03 17:02 | 9.8026 | OXY_CH6 (PSt7-10) | 2023-05-25 14:14 | default | 81.1193 | μmol/L | 28.7135 | °C | 1013 | hPa | Humid | 0 | 0 |  | 0 | 21.642 | 97168.4261 | 283571.8284 | 27.65 | 52.4
112547 | 2023-06-03 17:02 | 9.8532 | OXY_CH6 (PSt7-10) | 2023-05-25 14:14 | default | 81.1582 | μmol/L | 28.7073 | °C | 1013 | hPa | Humid | 0 | 0 |  | 0 | 21.638 | 97173.4787 | 283581.6759 | 27.65 | 52.4
112562 | 2023-06-03 17:02 | 9.903 | OXY_CH6 (PSt7-10) | 2023-05-25 14:14 | default | 81.137 | μmol/L | 28.7073 | °C | 1013 | hPa | Humid | 0 | 0 |  | 0 | 21.641 | 97179.9636 | 283563.1399 | 27.65 | 52.4
112573 | 2023-06-03 17:02 | 9.9529 | OXY_CH6 (PSt7-10) | 2023-05-25 14:14 | default | 81.1686 | μmol/L | 28.7135 | °C | 1013 | hPa | Humid | 0 | 0 |  | 0 | 21.635 | 97188.2838 | 283562.2556 | 27.65 | 52.4
112582 | 2023-06-03 17:02 | 10.0027 | OXY_CH6 (PSt7-10) | 2023-05-25 14:14 | default | 81.1511 | μmol/L | 28.7073 | °C | 1013 | hPa | Humid | 0 | 0 |  | 0 | 21.639 | 97191.8795 | 283568.1201 | 27.65 | 52.4
112592 | 2023-06-03 17:02 | 10.0525 | OXY_CH6 (PSt7-10) | 2023-05-25 14:14 | default | 81.1441 | μmol/L | 28.7073 | °C | 1013 | hPa | Humid | 0 | 0 |  | 0 | 21.64 | 97199.249 | 283573.0844 | 27.65 | 52.4
112596 | 2023-06-03 17:03 | 10.1032 | OXY_CH6 (PSt7-10) | 2023-05-25 14:14 | default | 81.1477 | μmol/L | 28.7011 | °C | 1013 | hPa | Humid | 0 | 0 |  | 0 | 21.641 | 97198.1012 | 283560.4581 | 27.65 | 52.4
112606 | 2023-06-03 17:03 | 10.153 | OXY_CH6 (PSt7-10) | 2023-05-25 14:14 | default | 81.1441 | μmol/L | 28.7073 | °C | 1013 | hPa | Humid | 0 | 0 |  | 0 | 21.64 | 97190.6157 | 283567.1539 | 27.65 | 52.4
112617 | 2023-06-03 17:03 | 10.2027 | OXY_CH6 (PSt7-10) | 2023-05-25 14:14 | default | 81.137 | μmol/L | 28.7073 | °C | 1013 | hPa | Humid | 0 | 0 |  | 0 | 21.641 | 97191.7274 | 283567.4928 | 27.65 | 52.4
112627 | 2023-06-03 17:03 | 10.2526 | OXY_CH6 (PSt7-10) | 2023-05-25 14:14 | default | 81.1689 | μmol/L | 28.7011 | °C | 1013 | hPa | Humid | 0 | 0 |  | 0 | 21.638 | 97193.2746 | 283558.1205 | 27.65 | 52.4
112636 | 2023-06-03 17:03 | 10.3028 | OXY_CH6 (PSt7-10) | 2023-05-25 14:14 | default | 81.197 | μmol/L | 28.7011 | °C | 1013 | hPa | Humid | 0 | 0 |  | 0 | 21.634 | 97196.238 | 283551.462 | 27.65 | 52.4
112646 | 2023-06-03 17:03 | 10.3528 | OXY_CH6 (PSt7-10) | 2023-05-25 14:14 | default | 81.1441 | μmol/L | 28.7073 | °C | 1013 | hPa | Humid | 0 | 0 |  | 0 | 21.64 | 97204.4191 | 283566.2665 | 27.65 | 52.4
112657 | 2023-06-03 17:03 | 10.4026 | OXY_CH6 (PSt7-10) | 2023-05-25 14:14 | default | 81.1477 | μmol/L | 28.7011 | °C | 1013 | hPa | Humid | 0 | 0 |  | 0 | 21.641 | 97205.547 | 283563.4466 | 27.65 | 52.4
112667 | 2023-06-03 17:03 | 10.4527 | OXY_CH6 (PSt7-10) | 2023-05-25 14:14 | default | 81.1511 | μmol/L | 28.7073 | °C | 1013 | hPa | Humid | 0 | 0 |  | 0 | 21.639 | 97199.5852 | 283566.2218 | 27.65 | 52.4
112677 | 2023-06-03 17:03 | 10.5029 | OXY_CH6 (PSt7-10) | 2023-05-25 14:14 | default | 81.1444 | μmol/L | 28.695 | °C | 1013 | hPa | Humid | 0 | 0 |  | 0 | 21.643 | 97205.9154 | 283558.6102 | 27.65 | 52.4
112686 | 2023-06-03 17:03 | 10.5528 | OXY_CH6 (PSt7-10) | 2023-05-25 14:14 | default | 81.1759 | μmol/L | 28.7011 | °C | 1013 | hPa | Humid | 0 | 0 |  | 0 | 21.637 | 97209.8971 | 283561.4341 | 27.65 | 52.4
112696 | 2023-06-03 17:03 | 10.6029 | OXY_CH6 (PSt7-10) | 2023-05-25 14:14 | default | 81.1514 | μmol/L | 28.695 | °C | 1013 | hPa | Humid | 0 | 0 |  | 0 | 21.642 | 97210.1078 | 283568.4065 | 27.65 | 52.4
112707 | 2023-06-03 17:03 | 10.6531 | OXY_CH6 (PSt7-10) | 2023-05-25 14:14 | default | 81.1584 | μmol/L | 28.695 | °C | 1013 | hPa | Humid | 0 | 0 |  | 0 | 21.641 | 97212.2818 | 283550.962 | 27.65 | 52.4
112717 | 2023-06-03 17:03 | 10.703 | OXY_CH6 (PSt7-10) | 2023-05-25 14:14 | default | 81.1655 | μmol/L | 28.695 | °C | 1013 | hPa | Humid | 0 | 0 |  | 0 | 21.64 | 97212.8945 | 283549.9539 | 27.65 | 52.4
112726 | 2023-06-03 17:03 | 10.7528 | OXY_CH6 (PSt7-10) | 2023-05-25 14:14 | default | 81.1373 | μmol/L | 28.695 | °C | 1013 | hPa | Humid | 0 | 0 |  | 0 | 21.644 | 97222.6758 | 283559.0317 | 27.65 | 52.4
112737 | 2023-06-03 17:03 | 10.8027 | OXY_CH6 (PSt7-10) | 2023-05-25 14:14 | default | 81.1618 | μmol/L | 28.7011 | °C | 1013 | hPa | Humid | 0 | 0 |  | 0 | 21.639 | 97224.8468 | 283554.447 | 27.65 | 52.4
112747 | 2023-06-03 17:03 | 10.8524 | OXY_CH6 (PSt7-10) | 2023-05-25 14:14 | default | 81.1407 | μmol/L | 28.7011 | °C | 1013 | hPa | Humid | 0 | 0 |  | 0 | 21.642 | 97220.921 | 283560.4248 | 27.65 | 52.4
112757 | 2023-06-03 17:03 | 10.9031 | OXY_CH6 (PSt7-10) | 2023-05-25 14:14 | default | 81.1407 | μmol/L | 28.7011 | °C | 1013 | hPa | Humid | 0 | 0 |  | 0 | 21.642 | 97212.5373 | 283568.7593 | 27.65 | 52.4
112766 | 2023-06-03 17:03 | 10.9524 | OXY_CH6 (PSt7-10) | 2023-05-25 14:14 | default | 81.1725 | μmol/L | 28.695 | °C | 1013 | hPa | Humid | 0 | 0 |  | 0 | 21.639 | 97214.8997 | 283558.5108 | 27.65 | 52.4
112777 | 2023-06-03 17:03 | 11.0032 | OXY_CH6 (PSt7-10) | 2023-05-25 14:14 | default | 81.1621 | μmol/L | 28.6888 | °C | 1013 | hPa | Humid | 0 | 0 |  | 0 | 21.642 | 97218.7286 | 283557.3585 | 27.65 | 52.4
112792 | 2023-06-03 17:03 | 11.0531 | OXY_CH6 (PSt7-10) | 2023-05-25 14:14 | default | 81.1551 | μmol/L | 28.6888 | °C | 1013 | hPa | Humid | 0 | 0 |  | 0 | 21.643 | 97226.7495 | 283562.3299 | 27.65 | 52.4
112803 | 2023-06-03 17:04 | 11.1024 | OXY_CH6 (PSt7-10) | 2023-05-25 14:14 | default | 81.1725 | μmol/L | 28.695 | °C | 1013 | hPa | Humid | 0 | 0 |  | 0 | 21.639 | 97231.3964 | 283553.6353 | 27.65 | 52.4
112807 | 2023-06-03 17:04 | 11.153 | OXY_CH6 (PSt7-10) | 2023-05-25 14:14 | default | 81.1621 | μmol/L | 28.6888 | °C | 1013 | hPa | Humid | 0 | 0 |  | 0 | 21.642 | 97232.4764 | 283552.0299 | 27.65 | 52.4
112823 | 2023-06-03 17:04 | 11.2028 | OXY_CH6 (PSt7-10) | 2023-05-25 14:14 | default | 81.1551 | μmol/L | 28.6888 | °C | 1013 | hPa | Humid | 0 | 0 |  | 0 | 21.643 | 97223.7764 | 283558.4591 | 27.65 | 52.4
112827 | 2023-06-03 17:04 | 11.2527 | OXY_CH6 (PSt7-10) | 2023-05-25 14:14 | default | 81.1373 | μmol/L | 28.695 | °C | 1013 | hPa | Humid | 0 | 0 |  | 0 | 21.644 | 97225.1528 | 283564.2314 | 27.65 | 52.4
112837 | 2023-06-03 17:04 | 11.3024 | OXY_CH6 (PSt7-10) | 2023-05-25 14:14 | default | 81.1266 | μmol/L | 28.7011 | °C | 1013 | hPa | Humid | 0 | 0 |  | 0 | 21.644 | 97234.8742 | 283554.6943 | 27.65 | 52.4
112847 | 2023-06-03 17:04 | 11.3531 | OXY_CH6 (PSt7-10) | 2023-05-25 14:14 | default | 81.1551 | μmol/L | 28.6888 | °C | 1013 | hPa | Humid | 0 | 0 |  | 0 | 21.643 | 97232.1935 | 283537.3796 | 27.65 | 52.4
112856 | 2023-06-03 17:04 | 11.4028 | OXY_CH6 (PSt7-10) | 2023-05-25 14:14 | default | 81.148 | μmol/L | 28.6888 | °C | 1013 | hPa | Humid | 0 | 0 |  | 0 | 21.644 | 97241.1071 | 283540.5963 | 27.65 | 52.4
112866 | 2023-06-03 17:04 | 11.4526 | OXY_CH6 (PSt7-10) | 2023-05-25 14:14 | default | 81.1691 | μmol/L | 28.6888 | °C | 1013 | hPa | Humid | 0 | 0 |  | 0 | 21.641 | 97242.417 | 283550.0095 | 27.65 | 52.4
112877 | 2023-06-03 17:04 | 11.5032 | OXY_CH6 (PSt7-10) | 2023-05-25 14:14 | default | 81.1728 | μmol/L | 28.6827 | °C | 1013 | hPa | Humid | 0 | 0 |  | 0 | 21.642 | 97242.9443 | 283549.4283 | 27.65 | 52.4
112887 | 2023-06-03 17:04 | 11.5531 | OXY_CH6 (PSt7-10) | 2023-05-25 14:14 | default | 81.1832 | μmol/L | 28.6888 | °C | 1013 | hPa | Humid | 0 | 0 |  | 0 | 21.639 | 97248.9562 | 283533.4328 | 27.65 | 52.4
112896 | 2023-06-03 17:04 | 11.6029 | OXY_CH6 (PSt7-10) | 2023-05-25 14:14 | default | 81.1691 | μmol/L | 28.6888 | °C | 1013 | hPa | Humid | 0 | 0 |  | 0 | 21.641 | 97252.6494 | 283551.8486 | 27.65 | 52.4
112906 | 2023-06-03 17:04 | 11.6527 | OXY_CH6 (PSt7-10) | 2023-05-25 14:14 | default | 81.1303 | μmol/L | 28.695 | °C | 1013 | hPa | Humid | 0 | 0 |  | 0 | 21.645 | 97255.0549 | 283543.8507 | 27.65 | 52.4
112916 | 2023-06-03 17:04 | 11.7026 | OXY_CH6 (PSt7-10) | 2023-05-25 14:14 | default | 81.1939 | μmol/L | 28.6827 | °C | 1013 | hPa | Humid | 0 | 0 |  | 0 | 21.639 | 97251.7812 | 283548.8444 | 27.65 | 52.4
112927 | 2023-06-03 17:04 | 11.7525 | OXY_CH6 (PSt7-10) | 2023-05-25 14:14 | default | 81.1621 | μmol/L | 28.6888 | °C | 1013 | hPa | Humid | 0 | 0 |  | 0 | 21.642 | 97247.8945 | 283531.1119 | 27.65 | 52.4
112936 | 2023-06-03 17:04 | 11.8024 | OXY_CH6 (PSt7-10) | 2023-05-25 14:14 | default | 81.1658 | μmol/L | 28.6827 | °C | 1013 | hPa | Humid | 0 | 0 |  | 0 | 21.643 | 97250.8179 | 283541.1663 | 27.65 | 52.4
112947 | 2023-06-03 17:04 | 11.8531 | OXY_CH6 (PSt7-10) | 2023-05-25 14:14 | default | 81.1624 | μmol/L | 28.6765 | °C | 1013 | hPa | Humid | 0 | 0 |  | 0 | 21.645 | 97250.8447 | 283544.2995 | 27.65 | 52.4
112957 | 2023-06-03 17:04 | 11.903 | OXY_CH6 (PSt7-10) | 2023-05-25 14:14 | default | 81.1691 | μmol/L | 28.6888 | °C | 1013 | hPa | Humid | 0 | 0 |  | 0 | 21.641 | 97234.3907 | 283536.6705 | 27.65 | 52.4
112967 | 2023-06-03 17:04 | 11.9527 | OXY_CH6 (PSt7-10) | 2023-05-25 14:14 | default | 81.1694 | μmol/L | 28.6765 | °C | 1013 | hPa | Humid | 0 | 0 |  | 0 | 21.644 | 97239.7093 | 283541.7326 | 27.65 | 52.4
112977 | 2023-06-03 17:04 | 12.0027 | OXY_CH6 (PSt7-10) | 2023-05-25 14:14 | default | 81.1835 | μmol/L | 28.6765 | °C | 1013 | hPa | Humid | 0 | 0 |  | 0 | 21.642 | 97245.0631 | 283532.8251 | 27.65 | 52.4
112986 | 2023-06-03 17:04 | 12.0526 | OXY_CH6 (PSt7-10) | 2023-05-25 14:14 | default | 81.1835 | μmol/L | 28.6765 | °C | 1013 | hPa | Humid | 0 | 0 |  | 0 | 21.642 | 97246.7545 | 283537.4072 | 27.65 | 52.4
112996 | 2023-06-03 17:05 | 12.1024 | OXY_CH6 (PSt7-10) | 2023-05-25 14:14 | default | 81.1798 | μmol/L | 28.6827 | °C | 1013 | hPa | Humid | 0 | 0 |  | 0 | 21.641 | 97239.6733 | 283529.1796 | 27.65 | 52.4
113006 | 2023-06-03 17:05 | 12.1532 | OXY_CH6 (PSt7-10) | 2023-05-25 14:14 | default | 81.1517 | μmol/L | 28.6827 | °C | 1013 | hPa | Humid | 0 | 0 |  | 0 | 21.645 | 97249.6092 | 283528.0357 | 27.65 | 52.4
113016 | 2023-06-03 17:05 | 12.203 | OXY_CH6 (PSt7-10) | 2023-05-25 14:14 | default | 81.1976 | μmol/L | 28.6765 | °C | 1013 | hPa | Humid | 0 | 0 |  | 0 | 21.64 | 97247.578 | 283523.7772 | 27.65 | 52.4
113026 | 2023-06-03 17:05 | 12.2528 | OXY_CH6 (PSt7-10) | 2023-05-25 14:14 | default | 81.1835 | μmol/L | 28.6765 | °C | 1013 | hPa | Humid | 0 | 0 |  | 0 | 21.642 | 97247.7691 | 283530.2154 | 27.65 | 52.4
113037 | 2023-06-03 17:05 | 12.3026 | OXY_CH6 (PSt7-10) | 2023-05-25 14:14 | default | 81.1905 | μmol/L | 28.6765 | °C | 1013 | hPa | Humid | 0 | 0 |  | 0 | 21.641 | 97244.419 | 283539.5179 | 27.65 | 52.4
113052 | 2023-06-03 17:05 | 12.3524 | OXY_CH6 (PSt7-10) | 2023-05-25 14:14 | default | 81.1835 | μmol/L | 28.6765 | °C | 1013 | hPa | Humid | 0 | 0 |  | 0 | 21.642 | 97243.1797 | 283528.6798 | 27.65 | 52.4
113056 | 2023-06-03 17:05 | 12.4029 | OXY_CH6 (PSt7-10) | 2023-05-25 14:14 | default | 81.1728 | μmol/L | 28.6827 | °C | 1013 | hPa | Humid | 0 | 0 |  | 0 | 21.642 | 97251.8426 | 283547.2638 | 27.65 | 52.4
113066 | 2023-06-03 17:05 | 12.4527 | OXY_CH6 (PSt7-10) | 2023-05-25 14:14 | default | 81.2013 | μmol/L | 28.6703 | °C | 1013 | hPa | Humid | 0 | 0 |  | 0 | 21.641 | 97248.2856 | 283533.3745 | 27.65 | 52.4
113076 | 2023-06-03 17:05 | 12.5025 | OXY_CH6 (PSt7-10) | 2023-05-25 14:14 | default | 81.1908 | μmol/L | 28.6642 | °C | 1013 | hPa | Humid | 0 | 0 |  | 0 | 21.644 | 97238.5085 | 283536.5914 | 27.65 | 52.4
113087 | 2023-06-03 17:05 | 12.5531 | OXY_CH6 (PSt7-10) | 2023-05-25 14:14 | default | 81.1835 | μmol/L | 28.6765 | °C | 1013 | hPa | Humid | 0 | 0 |  | 0 | 21.642 | 97236.6575 | 283526.4742 | 27.65 | 52.4
113097 | 2023-06-03 17:05 | 12.6031 | OXY_CH6 (PSt7-10) | 2023-05-25 14:14 | default | 81.2438 | μmol/L | 28.658 | °C | 1013 | hPa | Humid | 0 | 0 |  | 0 | 21.638 | 97237.8162 | 283528.1759 | 27.65 | 52.4
113112 | 2023-06-03 17:05 | 12.6529 | OXY_CH6 (PSt7-10) | 2023-05-25 14:14 | default | 81.1979 | μmol/L | 28.6642 | °C | 1013 | hPa | Humid | 0 | 0 |  | 0 | 21.643 | 97243.4471 | 283520.4543 | 27.65 | 52.4
113116 | 2023-06-03 17:05 | 12.7024 | OXY_CH6 (PSt7-10) | 2023-05-25 14:14 | default | 81.2083 | μmol/L | 28.6703 | °C | 1013 | hPa | Humid | 0 | 0 |  | 0 | 21.64 | 97244.3142 | 283519.8162 | 27.65 | 52.4
113127 | 2023-06-03 17:05 | 12.7526 | OXY_CH6 (PSt7-10) | 2023-05-25 14:14 | default | 81.2224 | μmol/L | 28.6703 | °C | 1013 | hPa | Humid | 0 | 0 |  | 0 | 21.638 | 97244.6636 | 283521.3855 | 27.65 | 52.4
113137 | 2023-06-03 17:05 | 12.8026 | OXY_CH6 (PSt7-10) | 2023-05-25 14:14 | default | 81.1872 | μmol/L | 28.6703 | °C | 1013 | hPa | Humid | 0 | 0 |  | 0 | 21.643 | 97249.2651 | 283522.6079 | 27.65 | 52.4
113146 | 2023-06-03 17:05 | 12.8526 | OXY_CH6 (PSt7-10) | 2023-05-25 14:14 | default | 81.212 | μmol/L | 28.6642 | °C | 1013 | hPa | Humid | 0 | 0 |  | 0 | 21.641 | 97247.9125 | 283534.1888 | 27.65 | 52.4
113157 | 2023-06-03 17:05 | 12.9025 | OXY_CH6 (PSt7-10) | 2023-05-25 14:14 | default | 81.2368 | μmol/L | 28.658 | °C | 1013 | hPa | Humid | 0 | 0 |  | 0 | 21.639 | 97252.2604 | 283514.0808 | 27.65 | 52.4
113167 | 2023-06-03 17:05 | 12.9525 | OXY_CH6 (PSt7-10) | 2023-05-25 14:14 | default | 81.1731 | μmol/L | 28.6703 | °C | 1013 | hPa | Humid | 0 | 0 |  | 0 | 21.645 | 97249.9768 | 283514.3111 | 27.65 | 52.4
113176 | 2023-06-03 17:05 | 13.0031 | OXY_CH6 (PSt7-10) | 2023-05-25 14:14 | default | 81.212 | μmol/L | 28.6642 | °C | 1013 | hPa | Humid | 0 | 0 |  | 0 | 21.641 | 97258.1353 | 283517.9171 | 27.65 | 52.4
113186 | 2023-06-03 17:05 | 13.0529 | OXY_CH6 (PSt7-10) | 2023-05-25 14:14 | default | 81.212 | μmol/L | 28.6642 | °C | 1013 | hPa | Humid | 0 | 0 |  | 0 | 21.641 | 97254.1291 | 283528.3103 | 27.65 | 52.4
113196 | 2023-06-03 17:06 | 13.1027 | OXY_CH6 (PSt7-10) | 2023-05-25 14:14 | default | 81.2086 | μmol/L | 28.658 | °C | 1013 | hPa | Humid | 0 | 0 |  | 0 | 21.643 | 97249.2162 | 283522.7069 | 27.65 | 52.4
113206 | 2023-06-03 17:06 | 13.1525 | OXY_CH6 (PSt7-10) | 2023-05-25 14:14 | default | 81.219 | μmol/L | 28.6642 | °C | 1013 | hPa | Humid | 0 | 0 |  | 0 | 21.64 | 97250.3521 | 283523.2364 | 27.65 | 52.4
113216 | 2023-06-03 17:06 | 13.2024 | OXY_CH6 (PSt7-10) | 2023-05-25 14:14 | default | 81.219 | μmol/L | 28.6642 | °C | 1013 | hPa | Humid | 0 | 0 |  | 0 | 21.64 | 97237.9639 | 283514.8664 | 27.65 | 52.4
113227 | 2023-06-03 17:06 | 13.2531 | OXY_CH6 (PSt7-10) | 2023-05-25 14:14 | default | 81.219 | μmol/L | 28.6642 | °C | 1013 | hPa | Humid | 0 | 0 |  | 0 | 21.64 | 97246.8525 | 283530.919 | 27.65 | 52.4
113236 | 2023-06-03 17:06 | 13.3031 | OXY_CH6 (PSt7-10) | 2023-05-25 14:14 | default | 81.2297 | μmol/L | 28.658 | °C | 1013 | hPa | Humid | 0 | 0 |  | 0 | 21.64 | 97249.1825 | 283523.956 | 27.65 | 52.4
113246 | 2023-06-03 17:06 | 13.3529 | OXY_CH6 (PSt7-10) | 2023-05-25 14:14 | default | 81.2438 | μmol/L | 28.658 | °C | 1013 | hPa | Humid | 0 | 0 |  | 0 | 21.638 | 97243.9634 | 283517.1449 | 27.65 | 52.4
113256 | 2023-06-03 17:06 | 13.4027 | OXY_CH6 (PSt7-10) | 2023-05-25 14:14 | default | 81.2438 | μmol/L | 28.658 | °C | 1013 | hPa | Humid | 0 | 0 |  | 0 | 21.638 | 97250.2256 | 283522.0717 | 27.65 | 52.4
113266 | 2023-06-03 17:06 | 13.4524 | OXY_CH6 (PSt7-10) | 2023-05-25 14:14 | default | 81.2509 | μmol/L | 28.658 | °C | 1013 | hPa | Humid | 0 | 0 |  | 0 | 21.637 | 97252.4055 | 283513.8159 | 27.65 | 52.4
113277 | 2023-06-03 17:06 | 13.503 | OXY_CH6 (PSt7-10) | 2023-05-25 14:14 | default | 81.2368 | μmol/L | 28.658 | °C | 1013 | hPa | Humid | 0 | 0 |  | 0 | 21.639 | 97249.5126 | 283509.8052 | 27.65 | 52.4
113288 | 2023-06-03 17:06 | 13.5527 | OXY_CH6 (PSt7-10) | 2023-05-25 14:14 | default | 81.2083 | μmol/L | 28.6703 | °C | 1013 | hPa | Humid | 0 | 0 |  | 0 | 21.64 | 97248.8001 | 283520.4848 | 27.65 | 52.4
113297 | 2023-06-03 17:06 | 13.6025 | OXY_CH6 (PSt7-10) | 2023-05-25 14:14 | default | 81.2509 | μmol/L | 28.658 | °C | 1013 | hPa | Humid | 0 | 0 |  | 0 | 21.637 | 97244.7067 | 283520.8122 | 27.65 | 52.4
113307 | 2023-06-03 17:06 | 13.6525 | OXY_CH6 (PSt7-10) | 2023-05-25 14:14 | default | 81.2686 | μmol/L | 28.6518 | °C | 1013 | hPa | Humid | 0 | 0 |  | 0 | 21.636 | 97238.2491 | 283517.6469 | 27.65 | 52.4
113317 | 2023-06-03 17:06 | 13.7032 | OXY_CH6 (PSt7-10) | 2023-05-25 14:14 | default | 81.2404 | μmol/L | 28.6518 | °C | 1013 | hPa | Humid | 0 | 0 |  | 0 | 21.64 | 97232.616 | 283520.7526 | 27.65 | 52.4
113332 | 2023-06-03 17:06 | 13.7531 | OXY_CH6 (PSt7-10) | 2023-05-25 14:14 | default | 81.2334 | μmol/L | 28.6518 | °C | 1013 | hPa | Humid | 0 | 0 |  | 0 | 21.641 | 97238.3809 | 283521.9355 | 27.65 | 52.4
113337 | 2023-06-03 17:06 | 13.8029 | OXY_CH6 (PSt7-10) | 2023-05-25 14:14 | default | 81.2438 | μmol/L | 28.658 | °C | 1013 | hPa | Humid | 0 | 0 |  | 0 | 21.638 | 97243.9239 | 283521.4761 | 27.65 | 52.4
113347 | 2023-06-03 17:06 | 13.8527 | OXY_CH6 (PSt7-10) | 2023-05-25 14:14 | default | 81.2545 | μmol/L | 28.6518 | °C | 1013 | hPa | Humid | 0 | 0 |  | 0 | 21.638 | 97238.6335 | 283517.1693 | 27.65 | 52.4
113356 | 2023-06-03 17:06 | 13.9025 | OXY_CH6 (PSt7-10) | 2023-05-25 14:14 | default | 81.2545 | μmol/L | 28.6518 | °C | 1013 | hPa | Humid | 0 | 0 |  | 0 | 21.638 | 97245.3354 | 283524.6609 | 27.65 | 52.4
113367 | 2023-06-03 17:06 | 13.9531 | OXY_CH6 (PSt7-10) | 2023-05-25 14:14 | default | 81.2509 | μmol/L | 28.658 | °C | 1013 | hPa | Humid | 0 | 0 |  | 0 | 21.637 | 97242.9573 | 283502.4545 | 27.65 | 52.4
113377 | 2023-06-03 17:06 | 14.0029 | OXY_CH6 (PSt7-10) | 2023-05-25 14:14 | default | 81.2723 | μmol/L | 28.6457 | °C | 1013 | hPa | Humid | 0 | 0 |  | 0 | 21.637 | 97242.6579 | 283505.959 | 27.65 | 52.4
113386 | 2023-06-03 17:06 | 14.053 | OXY_CH6 (PSt7-10) | 2023-05-25 14:14 | default | 81.2441 | μmol/L | 28.6457 | °C | 1013 | hPa | Humid | 0 | 0 |  | 0 | 21.641 | 97244.7534 | 283515.5341 | 27.65 | 52.4
113396 | 2023-06-03 17:07 | 14.1027 | OXY_CH6 (PSt7-10) | 2023-05-25 14:14 | default | 81.2475 | μmol/L | 28.6518 | °C | 1013 | hPa | Humid | 0 | 0 |  | 0 | 21.639 | 97249.8517 | 283522.374 | 27.65 | 52.4
113407 | 2023-06-03 17:07 | 14.1528 | OXY_CH6 (PSt7-10) | 2023-05-25 14:14 | default | 81.2545 | μmol/L | 28.6518 | °C | 1013 | hPa | Humid | 0 | 0 |  | 0 | 21.638 | 97237.2531 | 283506.6581 | 27.65 | 52.4
113417 | 2023-06-03 17:07 | 14.2026 | OXY_CH6 (PSt7-10) | 2023-05-25 14:14 | default | 81.2652 | μmol/L | 28.6457 | °C | 1013 | hPa | Humid | 0 | 0 |  | 0 | 21.638 | 97235.7715 | 283500.4115 | 27.65 | 52.4
113426 | 2023-06-03 17:07 | 14.2525 | OXY_CH6 (PSt7-10) | 2023-05-25 14:14 | default | 81.2793 | μmol/L | 28.6457 | °C | 1013 | hPa | Humid | 0 | 0 |  | 0 | 21.636 | 97227.2407 | 283493.1655 | 27.65 | 52.4
113437 | 2023-06-03 17:07 | 14.3026 | OXY_CH6 (PSt7-10) | 2023-05-25 14:14 | default | 81.2475 | μmol/L | 28.6518 | °C | 1013 | hPa | Humid | 0 | 0 |  | 0 | 21.639 | 97232.4515 | 283504.8099 | 27.65 | 52.4
113446 | 2023-06-03 17:07 | 14.3525 | OXY_CH6 (PSt7-10) | 2023-05-25 14:14 | default | 81.2689 | μmol/L | 28.6395 | °C | 1013 | hPa | Humid | 0 | 0 |  | 0 | 21.639 | 97226.7054 | 283497.6119 | 27.65 | 52.4
113457 | 2023-06-03 17:07 | 14.403 | OXY_CH6 (PSt7-10) | 2023-05-25 14:14 | default | 81.2582 | μmol/L | 28.6457 | °C | 1013 | hPa | Humid | 0 | 0 |  | 0 | 21.639 | 97219.85 | 283501.0314 | 27.65 | 52.4
113467 | 2023-06-03 17:07 | 14.453 | OXY_CH6 (PSt7-10) | 2023-05-25 14:14 | default | 81.276 | μmol/L | 28.6395 | °C | 1013 | hPa | Humid | 0 | 0 |  | 0 | 21.638 | 97208.8199 | 283490.6248 | 27.65 | 52.4
113476 | 2023-06-03 17:07 | 14.5028 | OXY_CH6 (PSt7-10) | 2023-05-25 14:14 | default | 81.2971 | μmol/L | 28.6395 | °C | 1013 | hPa | Humid | 0 | 0 |  | 0 | 21.635 | 97212.9833 | 283494.3997 | 27.65 | 52.4
113486 | 2023-06-03 17:07 | 14.5526 | OXY_CH6 (PSt7-10) | 2023-05-25 14:14 | default | 81.2793 | μmol/L | 28.6457 | °C | 1013 | hPa | Humid | 0 | 0 |  | 0 | 21.636 | 97209.6442 | 283490.7572 | 27.65 | 52.4
113496 | 2023-06-03 17:07 | 14.6026 | OXY_CH6 (PSt7-10) | 2023-05-25 14:14 | default | 81.276 | μmol/L | 28.6395 | °C | 1013 | hPa | Humid | 0 | 0 |  | 0 | 21.638 | 97210.2792 | 283491.489 | 27.65 | 52.4
113507 | 2023-06-03 17:07 | 14.6532 | OXY_CH6 (PSt7-10) | 2023-05-25 14:14 | default | 81.2652 | μmol/L | 28.6457 | °C | 1013 | hPa | Humid | 0 | 0 |  | 0 | 21.638 | 97219.2339 | 283487.8554 | 27.65 | 52.4
113517 | 2023-06-03 17:07 | 14.7031 | OXY_CH6 (PSt7-10) | 2023-05-25 14:14 | default | 81.3005 | μmol/L | 28.6457 | °C | 1013 | hPa | Humid | 0 | 0 |  | 0 | 21.633 | 97217.8745 | 283482.2648 | 27.65 | 52.4
113527 | 2023-06-03 17:07 | 14.7529 | OXY_CH6 (PSt7-10) | 2023-05-25 14:14 | default | 81.3253 | μmol/L | 28.6395 | °C | 1013 | hPa | Humid | 0 | 0 |  | 0 | 21.631 | 97211.8379 | 283482.5709 | 27.65 | 52.4
113537 | 2023-06-03 17:07 | 14.8028 | OXY_CH6 (PSt7-10) | 2023-05-25 14:14 | default | 81.283 | μmol/L | 28.6395 | °C | 1013 | hPa | Humid | 0 | 0 |  | 0 | 21.637 | 97216.6588 | 283496.1869 | 27.65 | 52.4
113546 | 2023-06-03 17:07 | 14.8526 | OXY_CH6 (PSt7-10) | 2023-05-25 14:14 | default | 81.283 | μmol/L | 28.6395 | °C | 1013 | hPa | Humid | 0 | 0 |  | 0 | 21.637 | 97213.5603 | 283479.381 | 27.65 | 52.4
113558 | 2023-06-03 17:07 | 14.9024 | OXY_CH6 (PSt7-10) | 2023-05-25 14:14 | default | 81.2901 | μmol/L | 28.6395 | °C | 1013 | hPa | Humid | 0 | 0 |  | 0 | 21.636 | 97212.7626 | 283483.5973 | 27.65 | 52.4
113569 | 2023-06-03 17:07 | 14.9529 | OXY_CH6 (PSt7-10) | 2023-05-25 14:14 | default | 81.3253 | μmol/L | 28.6395 | °C | 1013 | hPa | Humid | 0 | 0 |  | 0 | 21.631 | 97219.9478 | 283487.9256 | 27.65 | 52.4
113576 | 2023-06-03 17:07 | 15.0027 | OXY_CH6 (PSt7-10) | 2023-05-25 14:14 | default | 81.2971 | μmol/L | 28.6395 | °C | 1013 | hPa | Humid | 0 | 0 |  | 0 | 21.635 | 97206.0399 | 283474.4984 | 27.65 | 52.4
113587 | 2023-06-03 17:07 | 15.0528 | OXY_CH6 (PSt7-10) | 2023-05-25 14:14 | default | 81.3008 | μmol/L | 28.6334 | °C | 1013 | hPa | Humid | 0 | 0 |  | 0 | 21.636 | 97209.931 | 283475.6422 | 27.65 | 52.4
113597 | 2023-06-03 17:08 | 15.1026 | OXY_CH6 (PSt7-10) | 2023-05-25 14:14 | default | 81.3078 | μmol/L | 28.6334 | °C | 1013 | hPa | Humid | 0 | 0 |  | 0 | 21.635 | 97214.1446 | 283469.9196 | 27.65 | 52.4
113609 | 2023-06-03 17:08 | 15.1525 | OXY_CH6 (PSt7-10) | 2023-05-25 14:14 | default | 81.3008 | μmol/L | 28.6334 | °C | 1013 | hPa | Humid | 0 | 0 |  | 0 | 21.636 | 97209.4432 | 283473.204 | 27.65 | 52.4
113616 | 2023-06-03 17:08 | 15.2032 | OXY_CH6 (PSt7-10) | 2023-05-25 14:14 | default | 81.3078 | μmol/L | 28.6334 | °C | 1013 | hPa | Humid | 0 | 0 |  | 0 | 21.635 | 97209.2403 | 283469.5757 | 27.65 | 52.4
113626 | 2023-06-03 17:08 | 15.2529 | OXY_CH6 (PSt7-10) | 2023-05-25 14:14 | default | 81.283 | μmol/L | 28.6395 | °C | 1013 | hPa | Humid | 0 | 0 |  | 0 | 21.637 | 97208.8704 | 283468.3178 | 27.65 | 52.4
113637 | 2023-06-03 17:08 | 15.3029 | OXY_CH6 (PSt7-10) | 2023-05-25 14:14 | default | 81.3149 | μmol/L | 28.6334 | °C | 1013 | hPa | Humid | 0 | 0 |  | 0 | 21.634 | 97192.7426 | 283470.8068 | 27.65 | 52.4
113646 | 2023-06-03 17:08 | 15.3526 | OXY_CH6 (PSt7-10) | 2023-05-25 14:14 | default | 81.3008 | μmol/L | 28.6334 | °C | 1013 | hPa | Humid | 0 | 0 |  | 0 | 21.636 | 97190.6442 | 283476.761 | 27.65 | 52.4
113657 | 2023-06-03 17:08 | 15.4024 | OXY_CH6 (PSt7-10) | 2023-05-25 14:14 | default | 81.3008 | μmol/L | 28.6334 | °C | 1013 | hPa | Humid | 0 | 0 |  | 0 | 21.636 | 97191.9954 | 283471.7551 | 27.65 | 52.4
113666 | 2023-06-03 17:08 | 15.4526 | OXY_CH6 (PSt7-10) | 2023-05-25 14:14 | default | 81.3256 | μmol/L | 28.6272 | °C | 1013 | hPa | Humid | 0 | 0 |  | 0 | 21.634 | 97200.3651 | 283466.9841 | 27.65 | 52.4
113676 | 2023-06-03 17:08 | 15.5024 | OXY_CH6 (PSt7-10) | 2023-05-25 14:14 | default | 81.3324 | μmol/L | 28.6395 | °C | 1013 | hPa | Humid | 0 | 0 |  | 0 | 21.63 | 97198.0763 | 283464.7541 | 27.65 | 52.4
113686 | 2023-06-03 17:08 | 15.5531 | OXY_CH6 (PSt7-10) | 2023-05-25 14:14 | default | 81.3115 | μmol/L | 28.6272 | °C | 1013 | hPa | Humid | 0 | 0 |  | 0 | 21.636 | 97197.5704 | 283461.7569 | 27.65 | 52.4
113696 | 2023-06-03 17:08 | 15.6031 | OXY_CH6 (PSt7-10) | 2023-05-25 14:14 | default | 81.3361 | μmol/L | 28.6334 | °C | 1013 | hPa | Humid | 0 | 0 |  | 0 | 21.631 | 97195.7759 | 283467.6069 | 27.65 | 52.4
113706 | 2023-06-03 17:08 | 15.6529 | OXY_CH6 (PSt7-10) | 2023-05-25 14:14 | default | 81.3327 | μmol/L | 28.6272 | °C | 1013 | hPa | Humid | 0 | 0 |  | 0 | 21.633 | 97190.7521 | 283464.3088 | 27.65 | 52.4
113716 | 2023-06-03 17:08 | 15.7028 | OXY_CH6 (PSt7-10) | 2023-05-25 14:14 | default | 81.3327 | μmol/L | 28.6272 | °C | 1013 | hPa | Humid | 0 | 0 |  | 0 | 21.633 | 97181.7061 | 283449.1518 | 27.65 | 52.4
113727 | 2023-06-03 17:08 | 15.7527 | OXY_CH6 (PSt7-10) | 2023-05-25 14:14 | default | 81.3468 | μmol/L | 28.6272 | °C | 1013 | hPa | Humid | 0 | 0 |  | 0 | 21.631 | 97179.2793 | 283464.9536 | 27.65 | 52.4
113736 | 2023-06-03 17:08 | 15.8025 | OXY_CH6 (PSt7-10) | 2023-05-25 14:14 | default | 81.3716 | μmol/L | 28.621 | °C | 1013 | hPa | Humid | 0 | 0 |  | 0 | 21.629 | 97183.1131 | 283452.8498 | 27.65 | 52.4
113747 | 2023-06-03 17:08 | 15.8531 | OXY_CH6 (PSt7-10) | 2023-05-25 14:14 | default | 81.3609 | μmol/L | 28.6272 | °C | 1013 | hPa | Humid | 0 | 0 |  | 0 | 21.629 | 97182.227 | 283466.1827 | 27.65 | 52.4
113757 | 2023-06-03 17:08 | 15.9029 | OXY_CH6 (PSt7-10) | 2023-05-25 14:14 | default | 81.3539 | μmol/L | 28.6272 | °C | 1013 | hPa | Humid | 0 | 0 |  | 0 | 21.63 | 97172.7317 | 283448.1094 | 27.65 | 52.4
113766 | 2023-06-03 17:08 | 15.9527 | OXY_CH6 (PSt7-10) | 2023-05-25 14:14 | default | 81.3539 | μmol/L | 28.6272 | °C | 1013 | hPa | Humid | 0 | 0 |  | 0 | 21.63 | 97180.5344 | 283453.7442 | 27.65 | 52.4
113776 | 2023-06-03 17:08 | 16.0025 | OXY_CH6 (PSt7-10) | 2023-05-25 14:14 | default | 81.3609 | μmol/L | 28.6272 | °C | 1013 | hPa | Humid | 0 | 0 |  | 0 | 21.629 | 97172.5526 | 283441.7768 | 27.65 | 52.4
113786 | 2023-06-03 17:08 | 16.0532 | OXY_CH6 (PSt7-10) | 2023-05-25 14:14 | default | 81.3327 | μmol/L | 28.6272 | °C | 1013 | hPa | Humid | 0 | 0 |  | 0 | 21.633 | 97169.2517 | 283436.0591 | 27.65 | 52.4
113796 | 2023-06-03 17:09 | 16.103 | OXY_CH6 (PSt7-10) | 2023-05-25 14:14 | default | 81.4177 | μmol/L | 28.6149 | °C | 1013 | hPa | Humid | 0 | 0 |  | 0 | 21.624 | 97176.6558 | 283452.4856 | 27.65 | 52.4
113807 | 2023-06-03 17:09 | 16.1528 | OXY_CH6 (PSt7-10) | 2023-05-25 14:14 | default | 81.3256 | μmol/L | 28.6272 | °C | 1013 | hPa | Humid | 0 | 0 |  | 0 | 21.634 | 97175.6498 | 283444.2519 | 27.65 | 52.4
113822 | 2023-06-03 17:09 | 16.2026 | OXY_CH6 (PSt7-10) | 2023-05-25 14:14 | default | 81.3575 | μmol/L | 28.621 | °C | 1013 | hPa | Humid | 0 | 0 |  | 0 | 21.631 | 97168.1793 | 283446.8895 | 27.65 | 52.4
113833 | 2023-06-03 17:09 | 16.2524 | OXY_CH6 (PSt7-10) | 2023-05-25 14:14 | default | 81.3858 | μmol/L | 28.621 | °C | 1013 | hPa | Humid | 0 | 0 |  | 0 | 21.627 | 97161.377 | 283435.1876 | 27.65 | 52.4
113843 | 2023-06-03 17:09 | 16.303 | OXY_CH6 (PSt7-10) | 2023-05-25 14:14 | default | 81.3716 | μmol/L | 28.621 | °C | 1013 | hPa | Humid | 0 | 0 |  | 0 | 21.629 | 97151.8595 | 283431.5552 | 27.65 | 52.4
113846 | 2023-06-03 17:09 | 16.3528 | OXY_CH6 (PSt7-10) | 2023-05-25 14:14 | default | 81.368 | μmol/L | 28.6272 | °C | 1013 | hPa | Humid | 0 | 0 |  | 0 | 21.628 | 97151.9405 | 283431.988 | 27.65 | 52.4
113857 | 2023-06-03 17:09 | 16.4027 | OXY_CH6 (PSt7-10) | 2023-05-25 14:14 | default | 81.3928 | μmol/L | 28.621 | °C | 1013 | hPa | Humid | 0 | 0 |  | 0 | 21.626 | 97162.9013 | 283439.9947 | 27.65 | 52.4
113866 | 2023-06-03 17:09 | 16.4526 | OXY_CH6 (PSt7-10) | 2023-05-25 14:14 | default | 81.3787 | μmol/L | 28.621 | °C | 1013 | hPa | Humid | 0 | 0 |  | 0 | 21.628 | 97152.8047 | 283439.2987 | 27.65 | 52.4
113877 | 2023-06-03 17:09 | 16.5025 | OXY_CH6 (PSt7-10) | 2023-05-25 14:14 | default | 81.3965 | μmol/L | 28.6149 | °C | 1013 | hPa | Humid | 0 | 0 |  | 0 | 21.627 | 97154.6179 | 283437.1879 | 27.65 | 52.4
113886 | 2023-06-03 17:09 | 16.5531 | OXY_CH6 (PSt7-10) | 2023-05-25 14:14 | default | 81.3928 | μmol/L | 28.621 | °C | 1013 | hPa | Humid | 0 | 0 |  | 0 | 21.626 | 97148.3848 | 283429.9697 | 27.65 | 52.4
113896 | 2023-06-03 17:09 | 16.6029 | OXY_CH6 (PSt7-10) | 2023-05-25 14:14 | default | 81.3646 | μmol/L | 28.621 | °C | 1013 | hPa | Humid | 0 | 0 |  | 0 | 21.63 | 97147.8742 | 283418.1076 | 27.65 | 52.4
113906 | 2023-06-03 17:09 | 16.6525 | OXY_CH6 (PSt7-10) | 2023-05-25 14:14 | default | 81.3894 | μmol/L | 28.6149 | °C | 1013 | hPa | Humid | 0 | 0 |  | 0 | 21.628 | 97142.0909 | 283411.5083 | 27.65 | 52.4
113917 | 2023-06-03 17:09 | 16.7026 | OXY_CH6 (PSt7-10) | 2023-05-25 14:14 | default | 81.4248 | μmol/L | 28.6149 | °C | 1013 | hPa | Humid | 0 | 0 |  | 0 | 21.623 | 97144.5691 | 283430.2679 | 27.65 | 52.4
113927 | 2023-06-03 17:09 | 16.7526 | OXY_CH6 (PSt7-10) | 2023-05-25 14:14 | default | 81.3894 | μmol/L | 28.6149 | °C | 1013 | hPa | Humid | 0 | 0 |  | 0 | 21.628 | 97140.8872 | 283406.9085 | 27.65 | 52.4
113937 | 2023-06-03 17:09 | 16.8025 | OXY_CH6 (PSt7-10) | 2023-05-25 14:14 | default | 81.4177 | μmol/L | 28.6149 | °C | 1013 | hPa | Humid | 0 | 0 |  | 0 | 21.624 | 97137.208 | 283410.9179 | 27.65 | 52.4
113947 | 2023-06-03 17:09 | 16.8531 | OXY_CH6 (PSt7-10) | 2023-05-25 14:14 | default | 81.4072 | μmol/L | 28.6087 | °C | 1013 | hPa | Humid | 0 | 0 |  | 0 | 21.627 | 97137.6806 | 283418.3817 | 27.65 | 52.4
113957 | 2023-06-03 17:09 | 16.9029 | OXY_CH6 (PSt7-10) | 2023-05-25 14:14 | default | 81.4036 | μmol/L | 28.6149 | °C | 1013 | hPa | Humid | 0 | 0 |  | 0 | 21.626 | 97127.4311 | 283414.2917 | 27.65 | 52.4
113967 | 2023-06-03 17:09 | 16.9527 | OXY_CH6 (PSt7-10) | 2023-05-25 14:14 | default | 81.3965 | μmol/L | 28.6149 | °C | 1013 | hPa | Humid | 0 | 0 |  | 0 | 21.627 | 97131.0123 | 283414.4342 | 27.65 | 52.4
113976 | 2023-06-03 17:09 | 17.0028 | OXY_CH6 (PSt7-10) | 2023-05-25 14:14 | default | 81.3824 | μmol/L | 28.6149 | °C | 1013 | hPa | Humid | 0 | 0 |  | 0 | 21.629 | 97139.0955 | 283413.5872 | 27.65 | 52.4
113986 | 2023-06-03 17:09 | 17.0526 | OXY_CH6 (PSt7-10) | 2023-05-25 14:14 | default | 81.4036 | μmol/L | 28.6149 | °C | 1013 | hPa | Humid | 0 | 0 |  | 0 | 21.626 | 97118.412 | 283392.206 | 27.65 | 52.4
113996 | 2023-06-03 17:10 | 17.1024 | OXY_CH6 (PSt7-10) | 2023-05-25 14:14 | default | 81.4143 | μmol/L | 28.6087 | °C | 1013 | hPa | Humid | 0 | 0 |  | 0 | 21.626 | 97126.4253 | 283409.8038 | 27.65 | 52.4
114007 | 2023-06-03 17:10 | 17.153 | OXY_CH6 (PSt7-10) | 2023-05-25 14:14 | default | 81.4214 | μmol/L | 28.6087 | °C | 1013 | hPa | Humid | 0 | 0 |  | 0 | 21.625 | 97117.0668 | 283395.9158 | 27.65 | 52.4
114017 | 2023-06-03 17:10 | 17.2028 | OXY_CH6 (PSt7-10) | 2023-05-25 14:14 | default | 81.3683 | μmol/L | 28.6149 | °C | 1013 | hPa | Humid | 0 | 0 |  | 0 | 21.631 | 97105.3937 | 283388.8561 | 27.65 | 52.4
114026 | 2023-06-03 17:10 | 17.2529 | OXY_CH6 (PSt7-10) | 2023-05-25 14:14 | default | 81.4284 | μmol/L | 28.6087 | °C | 1013 | hPa | Humid | 0 | 0 |  | 0 | 21.624 | 97118.3028 | 283396.0752 | 27.65 | 52.4
114036 | 2023-06-03 17:10 | 17.3026 | OXY_CH6 (PSt7-10) | 2023-05-25 14:14 | default | 81.4392 | μmol/L | 28.6026 | °C | 1013 | hPa | Humid | 0 | 0 |  | 0 | 21.624 | 97109.5618 | 283403.4203 | 27.65 | 52.4
114046 | 2023-06-03 17:10 | 17.3524 | OXY_CH6 (PSt7-10) | 2023-05-25 14:14 | default | 81.4604 | μmol/L | 28.6026 | °C | 1013 | hPa | Humid | 0 | 0 |  | 0 | 21.621 | 97110.7876 | 283397.4303 | 27.65 | 52.4
114057 | 2023-06-03 17:10 | 17.4032 | OXY_CH6 (PSt7-10) | 2023-05-25 14:14 | default | 81.4392 | μmol/L | 28.6026 | °C | 1013 | hPa | Humid | 0 | 0 |  | 0 | 21.624 | 97102.2597 | 283383.1668 | 27.65 | 52.4
114067 | 2023-06-03 17:10 | 17.4531 | OXY_CH6 (PSt7-10) | 2023-05-25 14:14 | default | 81.4496 | μmol/L | 28.6087 | °C | 1013 | hPa | Humid | 0 | 0 |  | 0 | 21.621 | 97100.3374 | 283389.7438 | 27.65 | 52.4
114076 | 2023-06-03 17:10 | 17.5031 | OXY_CH6 (PSt7-10) | 2023-05-25 14:14 | default | 81.418 | μmol/L | 28.6026 | °C | 1013 | hPa | Humid | 0 | 0 |  | 0 | 21.627 | 97091.6121 | 283389.755 | 27.65 | 52.4
114088 | 2023-06-03 17:10 | 17.5531 | OXY_CH6 (PSt7-10) | 2023-05-25 14:14 | default | 81.4284 | μmol/L | 28.6087 | °C | 1013 | hPa | Humid | 0 | 0 |  | 0 | 21.624 | 97088.211 | 283381.5351 | 27.65 | 52.4
114102 | 2023-06-03 17:10 | 17.6029 | OXY_CH6 (PSt7-10) | 2023-05-25 14:14 | default | 81.4284 | μmol/L | 28.6087 | °C | 1013 | hPa | Humid | 0 | 0 |  | 0 | 21.624 | 97088.4957 | 283387.3798 | 27.65 | 52.4
114112 | 2023-06-03 17:10 | 17.6528 | OXY_CH6 (PSt7-10) | 2023-05-25 14:14 | default | 81.4638 | μmol/L | 28.6087 | °C | 1013 | hPa | Humid | 0 | 0 |  | 0 | 21.619 | 97078.0642 | 283381.8022 | 27.65 | 52.4
114116 | 2023-06-03 17:10 | 17.7026 | OXY_CH6 (PSt7-10) | 2023-05-25 14:14 | default | 81.4251 | μmol/L | 28.6026 | °C | 1013 | hPa | Humid | 0 | 0 |  | 0 | 21.626 | 97074.2621 | 283371.9449 | 27.65 | 52.4
114126 | 2023-06-03 17:10 | 17.7524 | OXY_CH6 (PSt7-10) | 2023-05-25 14:14 | default | 81.4533 | μmol/L | 28.6026 | °C | 1013 | hPa | Humid | 0 | 0 |  | 0 | 21.622 | 97084.8751 | 283365.9087 | 27.65 | 52.4
114137 | 2023-06-03 17:10 | 17.8031 | OXY_CH6 (PSt7-10) | 2023-05-25 14:14 | default | 81.4072 | μmol/L | 28.6087 | °C | 1013 | hPa | Humid | 0 | 0 |  | 0 | 21.627 | 97074.8046 | 283374.3124 | 27.65 | 52.4
114147 | 2023-06-03 17:10 | 17.8529 | OXY_CH6 (PSt7-10) | 2023-05-25 14:14 | default | 81.4604 | μmol/L | 28.6026 | °C | 1013 | hPa | Humid | 0 | 0 |  | 0 | 21.621 | 97071.0489 | 283377.6334 | 27.65 | 52.4
114157 | 2023-06-03 17:10 | 17.9027 | OXY_CH6 (PSt7-10) | 2023-05-25 14:14 | default | 81.4567 | μmol/L | 28.6087 | °C | 1013 | hPa | Humid | 0 | 0 |  | 0 | 21.62 | 97069.3763 | 283376.3359 | 27.65 | 52.4
114167 | 2023-06-03 17:10 | 17.9525 | OXY_CH6 (PSt7-10) | 2023-05-25 14:14 | default | 81.4641 | μmol/L | 28.5964 | °C | 1013 | hPa | Humid | 0 | 0 |  | 0 | 21.622 | 97057.8312 | 283374.9091 | 27.65 | 52.4
114177 | 2023-06-03 17:10 | 18.0031 | OXY_CH6 (PSt7-10) | 2023-05-25 14:14 | default | 81.4748 | μmol/L | 28.5902 | °C | 1013 | hPa | Humid | 0 | 0 |  | 0 | 21.622 | 97059.8414 | 283354.5424 | 27.65 | 52.4
114187 | 2023-06-03 17:10 | 18.053 | OXY_CH6 (PSt7-10) | 2023-05-25 14:14 | default | 81.4463 | μmol/L | 28.6026 | °C | 1013 | hPa | Humid | 0 | 0 |  | 0 | 21.623 | 97049.764 | 283358.2967 | 27.65 | 52.4
114197 | 2023-06-03 17:11 | 18.103 | OXY_CH6 (PSt7-10) | 2023-05-25 14:14 | default | 81.4745 | μmol/L | 28.6026 | °C | 1013 | hPa | Humid | 0 | 0 |  | 0 | 21.619 | 97047.1026 | 283349.1992 | 27.65 | 52.4
114207 | 2023-06-03 17:11 | 18.153 | OXY_CH6 (PSt7-10) | 2023-05-25 14:14 | default | 81.4604 | μmol/L | 28.6026 | °C | 1013 | hPa | Humid | 0 | 0 |  | 0 | 21.621 | 97044.493 | 283358.5345 | 27.65 | 52.4
114216 | 2023-06-03 17:11 | 18.2028 | OXY_CH6 (PSt7-10) | 2023-05-25 14:14 | default | 81.4957 | μmol/L | 28.6026 | °C | 1013 | hPa | Humid | 0 | 0 |  | 0 | 21.616 | 97036.7452 | 283360.7724 | 27.65 | 52.4
114226 | 2023-06-03 17:11 | 18.2527 | OXY_CH6 (PSt7-10) | 2023-05-25 14:14 | default | 81.4745 | μmol/L | 28.6026 | °C | 1013 | hPa | Humid | 0 | 0 |  | 0 | 21.619 | 97040.5624 | 283353.1001 | 27.65 | 52.4
114236 | 2023-06-03 17:11 | 18.3024 | OXY_CH6 (PSt7-10) | 2023-05-25 14:14 | default | 81.4533 | μmol/L | 28.6026 | °C | 1013 | hPa | Humid | 0 | 0 |  | 0 | 21.622 | 97026.0162 | 283357.273 | 27.65 | 52.4
114246 | 2023-06-03 17:11 | 18.353 | OXY_CH6 (PSt7-10) | 2023-05-25 14:14 | default | 81.4675 | μmol/L | 28.6026 | °C | 1013 | hPa | Humid | 0 | 0 |  | 0 | 21.62 | 97029.5207 | 283358.7887 | 27.65 | 52.4
114256 | 2023-06-03 17:11 | 18.4029 | OXY_CH6 (PSt7-10) | 2023-05-25 14:14 | default | 81.4496 | μmol/L | 28.6087 | °C | 1013 | hPa | Humid | 0 | 0 |  | 0 | 21.621 | 97028.7818 | 283357.8094 | 27.65 | 52.4
114266 | 2023-06-03 17:11 | 18.4527 | OXY_CH6 (PSt7-10) | 2023-05-25 14:14 | default | 81.4745 | μmol/L | 28.6026 | °C | 1013 | hPa | Humid | 0 | 0 |  | 0 | 21.619 | 97015.9884 | 283348.1413 | 27.65 | 52.4
114277 | 2023-06-03 17:11 | 18.5026 | OXY_CH6 (PSt7-10) | 2023-05-25 14:14 | default | 81.4711 | μmol/L | 28.5964 | °C | 1013 | hPa | Humid | 0 | 0 |  | 0 | 21.621 | 97015.3107 | 283350.8488 | 27.65 | 52.4
114287 | 2023-06-03 17:11 | 18.5532 | OXY_CH6 (PSt7-10) | 2023-05-25 14:14 | default | 81.5277 | μmol/L | 28.5964 | °C | 1013 | hPa | Humid | 0 | 0 |  | 0 | 21.613 | 97012.2424 | 283347.167 | 27.65 | 52.4
114297 | 2023-06-03 17:11 | 18.6031 | OXY_CH6 (PSt7-10) | 2023-05-25 14:14 | default | 81.4994 | μmol/L | 28.5964 | °C | 1013 | hPa | Humid | 0 | 0 |  | 0 | 21.617 | 97003.9792 | 283345.7629 | 27.65 | 52.4
114307 | 2023-06-03 17:11 | 18.6529 | OXY_CH6 (PSt7-10) | 2023-05-25 14:14 | default | 81.4924 | μmol/L | 28.5964 | °C | 1013 | hPa | Humid | 0 | 0 |  | 0 | 21.618 | 97002.8979 | 283348.1551 | 27.65 | 52.4
114316 | 2023-06-03 17:11 | 18.703 | OXY_CH6 (PSt7-10) | 2023-05-25 14:14 | default | 81.4745 | μmol/L | 28.6026 | °C | 1013 | hPa | Humid | 0 | 0 |  | 0 | 21.619 | 97002.1049 | 283347.7477 | 27.65 | 52.4
114327 | 2023-06-03 17:11 | 18.7529 | OXY_CH6 (PSt7-10) | 2023-05-25 14:14 | default | 81.4853 | μmol/L | 28.5964 | °C | 1013 | hPa | Humid | 0 | 0 |  | 0 | 21.619 | 97001.1163 | 283344.2256 | 27.65 | 52.4
114336 | 2023-06-03 17:11 | 18.8028 | OXY_CH6 (PSt7-10) | 2023-05-25 14:14 | default | 81.5136 | μmol/L | 28.5964 | °C | 1013 | hPa | Humid | 0 | 0 |  | 0 | 21.615 | 96994.7404 | 283341.0097 | 27.65 | 52.4
114347 | 2023-06-03 17:11 | 18.8527 | OXY_CH6 (PSt7-10) | 2023-05-25 14:14 | default | 81.4787 | μmol/L | 28.5902 | °C | 1012 | hPa | Humid | 0 | 0 |  | 0 | 21.621 | 96987.9851 | 283342.1731 | 27.65 | 52.4
114356 | 2023-06-03 17:11 | 18.9024 | OXY_CH6 (PSt7-10) | 2023-05-25 14:14 | default | 81.4782 | μmol/L | 28.5964 | °C | 1013 | hPa | Humid | 0 | 0 |  | 0 | 21.62 | 96986.2414 | 283344.0727 | 27.65 | 52.4
114372 | 2023-06-03 17:11 | 18.9531 | OXY_CH6 (PSt7-10) | 2023-05-25 14:14 | default | 81.5207 | μmol/L | 28.5964 | °C | 1013 | hPa | Humid | 0 | 0 |  | 0 | 21.614 | 96978.811 | 283334.5387 | 27.65 | 52.4
114376 | 2023-06-03 17:11 | 19.0024 | OXY_CH6 (PSt7-10) | 2023-05-25 14:14 | default | 81.5207 | μmol/L | 28.5964 | °C | 1013 | hPa | Humid | 0 | 0 |  | 0 | 21.614 | 96979.683 | 283338.5649 | 27.65 | 52.4
114393 | 2023-06-03 17:11 | 19.0529 | OXY_CH6 (PSt7-10) | 2023-05-25 14:14 | default | 81.5207 | μmol/L | 28.5964 | °C | 1013 | hPa | Humid | 0 | 0 |  | 0 | 21.614 | 96976.3655 | 283331.1202 | 27.65 | 52.4
114396 | 2023-06-03 17:12 | 19.1031 | OXY_CH6 (PSt7-10) | 2023-05-25 14:14 | default | 81.5031 | μmol/L | 28.5902 | °C | 1013 | hPa | Humid | 0 | 0 |  | 0 | 21.618 | 96973.8078 | 283338.2621 | 27.65 | 52.4
114406 | 2023-06-03 17:12 | 19.153 | OXY_CH6 (PSt7-10) | 2023-05-25 14:14 | default | 81.4924 | μmol/L | 28.5964 | °C | 1013 | hPa | Humid | 0 | 0 |  | 0 | 21.618 | 96958.1022 | 283327.0874 | 27.65 | 52.4
114416 | 2023-06-03 17:12 | 19.203 | OXY_CH6 (PSt7-10) | 2023-05-25 14:14 | default | 81.5314 | μmol/L | 28.5902 | °C | 1013 | hPa | Humid | 0 | 0 |  | 0 | 21.614 | 96947.6944 | 283331.4375 | 27.65 | 52.4
114433 | 2023-06-03 17:12 | 19.2524 | OXY_CH6 (PSt7-10) | 2023-05-25 14:14 | default | 81.5314 | μmol/L | 28.5902 | °C | 1013 | hPa | Humid | 0 | 0 |  | 0 | 21.614 | 96946.1437 | 283321.7576 | 27.65 | 52.4
114436 | 2023-06-03 17:12 | 19.3027 | OXY_CH6 (PSt7-10) | 2023-05-25 14:14 | default | 81.5065 | μmol/L | 28.5964 | °C | 1013 | hPa | Humid | 0 | 0 |  | 0 | 21.616 | 96950.5354 | 283325.662 | 27.65 | 52.4
114447 | 2023-06-03 17:12 | 19.3527 | OXY_CH6 (PSt7-10) | 2023-05-25 14:14 | default | 81.5385 | μmol/L | 28.5902 | °C | 1013 | hPa | Humid | 0 | 0 |  | 0 | 21.613 | 96950.5107 | 283328.1907 | 27.65 | 52.4
114456 | 2023-06-03 17:12 | 19.4026 | OXY_CH6 (PSt7-10) | 2023-05-25 14:14 | default | 81.5136 | μmol/L | 28.5964 | °C | 1013 | hPa | Humid | 0 | 0 |  | 0 | 21.615 | 96950.8324 | 283339.2268 | 27.65 | 52.4
114467 | 2023-06-03 17:12 | 19.4531 | OXY_CH6 (PSt7-10) | 2023-05-25 14:14 | default | 81.5385 | μmol/L | 28.5902 | °C | 1013 | hPa | Humid | 0 | 0 |  | 0 | 21.613 | 96944.0657 | 283323.7451 | 27.65 | 52.4
114476 | 2023-06-03 17:12 | 19.5029 | OXY_CH6 (PSt7-10) | 2023-05-25 14:14 | default | 81.5314 | μmol/L | 28.5902 | °C | 1013 | hPa | Humid | 0 | 0 |  | 0 | 21.614 | 96944.5293 | 283324.1648 | 27.65 | 52.4
114486 | 2023-06-03 17:12 | 19.5527 | OXY_CH6 (PSt7-10) | 2023-05-25 14:14 | default | 81.5385 | μmol/L | 28.5902 | °C | 1013 | hPa | Humid | 0 | 0 |  | 0 | 21.613 | 96937.1826 | 283321.9284 | 27.65 | 52.4
114496 | 2023-06-03 17:12 | 19.6025 | OXY_CH6 (PSt7-10) | 2023-05-25 14:14 | default | 81.5139 | μmol/L | 28.5841 | °C | 1013 | hPa | Humid | 0 | 0 |  | 0 | 21.618 | 96937.5727 | 283330.6097 | 27.65 | 52.4
114507 | 2023-06-03 17:12 | 19.6531 | OXY_CH6 (PSt7-10) | 2023-05-25 14:14 | default | 81.5634 | μmol/L | 28.5841 | °C | 1013 | hPa | Humid | 0 | 0 |  | 0 | 21.611 | 96925.6668 | 283318.7716 | 27.65 | 52.4
114517 | 2023-06-03 17:12 | 19.7031 | OXY_CH6 (PSt7-10) | 2023-05-25 14:14 | default | 81.5456 | μmol/L | 28.5902 | °C | 1013 | hPa | Humid | 0 | 0 |  | 0 | 21.612 | 96925.5308 | 283312.8836 | 27.65 | 52.4
114527 | 2023-06-03 17:12 | 19.7528 | OXY_CH6 (PSt7-10) | 2023-05-25 14:14 | default | 81.5314 | μmol/L | 28.5902 | °C | 1013 | hPa | Humid | 0 | 0 |  | 0 | 21.614 | 96927.5994 | 283322.944 | 27.65 | 52.4
114536 | 2023-06-03 17:12 | 19.8028 | OXY_CH6 (PSt7-10) | 2023-05-25 14:14 | default | 81.5351 | μmol/L | 28.5841 | °C | 1013 | hPa | Humid | 0 | 0 |  | 0 | 21.615 | 96925.7992 | 283306.5726 | 27.65 | 52.4
114546 | 2023-06-03 17:12 | 19.8526 | OXY_CH6 (PSt7-10) | 2023-05-25 14:14 | default | 81.5634 | μmol/L | 28.5841 | °C | 1013 | hPa | Humid | 0 | 0 |  | 0 | 21.611 | 96927.9653 | 283316.9874 | 27.65 | 52.4
114563 | 2023-06-03 17:12 | 19.9024 | OXY_CH6 (PSt7-10) | 2023-05-25 14:14 | default | 81.5563 | μmol/L | 28.5841 | °C | 1013 | hPa | Humid | 0 | 0 |  | 0 | 21.612 | 96922.4298 | 283312.4661 | 27.65 | 52.4
114572 | 2023-06-03 17:12 | 19.9531 | OXY_CH6 (PSt7-10) | 2023-05-25 14:14 | default | 81.5671 | μmol/L | 28.5779 | °C | 1013 | hPa | Humid | 0 | 0 |  | 0 | 21.612 | 96922.9605 | 283321.5096 | 27.65 | 52.4
114577 | 2023-06-03 17:12 | 20.0031 | OXY_CH6 (PSt7-10) | 2023-05-25 14:14 | default | 81.5883 | μmol/L | 28.5779 | °C | 1013 | hPa | Humid | 0 | 0 |  | 0 | 21.609 | 96915.5092 | 283313.0514 | 27.65 | 52.4
114587 | 2023-06-03 17:12 | 20.053 | OXY_CH6 (PSt7-10) | 2023-05-25 14:14 | default | 81.5917 | μmol/L | 28.5841 | °C | 1013 | hPa | Humid | 0 | 0 |  | 0 | 21.607 | 96921.4213 | 283318.118 | 27.65 | 52.4
114597 | 2023-06-03 17:13 | 20.103 | OXY_CH6 (PSt7-10) | 2023-05-25 14:14 | default | 81.5563 | μmol/L | 28.5841 | °C | 1013 | hPa | Humid | 0 | 0 |  | 0 | 21.612 | 96917.5858 | 283315.2696 | 27.65 | 52.4
114606 | 2023-06-03 17:13 | 20.1527 | OXY_CH6 (PSt7-10) | 2023-05-25 14:14 | default | 81.5529 | μmol/L | 28.5779 | °C | 1013 | hPa | Humid | 0 | 0 |  | 0 | 21.614 | 96915.4531 | 283329.0981 | 27.65 | 52.4
114617 | 2023-06-03 17:13 | 20.2025 | OXY_CH6 (PSt7-10) | 2023-05-25 14:14 | default | 81.5492 | μmol/L | 28.5841 | °C | 1013 | hPa | Humid | 0 | 0 |  | 0 | 21.613 | 96914.5875 | 283317.7078 | 27.65 | 52.4
114627 | 2023-06-03 17:13 | 20.2532 | OXY_CH6 (PSt7-10) | 2023-05-25 14:14 | default | 81.5849 | μmol/L | 28.5717 | °C | 1013 | hPa | Humid | 0 | 0 |  | 0 | 21.611 | 96908.2883 | 283317.3577 | 27.65 | 52.4
114636 | 2023-06-03 17:13 | 20.3029 | OXY_CH6 (PSt7-10) | 2023-05-25 14:14 | default | 81.5779 | μmol/L | 28.5717 | °C | 1013 | hPa | Humid | 0 | 0 |  | 0 | 21.612 | 96897.901 | 283307.9595 | 27.65 | 52.4
114647 | 2023-06-03 17:13 | 20.3531 | OXY_CH6 (PSt7-10) | 2023-05-25 14:14 | default | 81.5812 | μmol/L | 28.5779 | °C | 1013 | hPa | Humid | 0 | 0 |  | 0 | 21.61 | 96900.3269 | 283312.1947 | 27.65 | 52.4
114657 | 2023-06-03 17:13 | 20.4028 | OXY_CH6 (PSt7-10) | 2023-05-25 14:14 | default | 81.5563 | μmol/L | 28.5841 | °C | 1013 | hPa | Humid | 0 | 0 |  | 0 | 21.612 | 96894.5683 | 283310.8696 | 27.65 | 52.4
114667 | 2023-06-03 17:13 | 20.4527 | OXY_CH6 (PSt7-10) | 2023-05-25 14:14 | default | 81.5812 | μmol/L | 28.5779 | °C | 1013 | hPa | Humid | 0 | 0 |  | 0 | 21.61 | 96884.0272 | 283302.5355 | 27.65 | 52.4
114676 | 2023-06-03 17:13 | 20.5024 | OXY_CH6 (PSt7-10) | 2023-05-25 14:14 | default | 81.5705 | μmol/L | 28.5841 | °C | 1013 | hPa | Humid | 0 | 0 |  | 0 | 21.61 | 96890.432 | 283313.8224 | 27.65 | 52.4
114687 | 2023-06-03 17:13 | 20.553 | OXY_CH6 (PSt7-10) | 2023-05-25 14:14 | default | 81.5991 | μmol/L | 28.5717 | °C | 1013 | hPa | Humid | 0 | 0 |  | 0 | 21.609 | 96883.1038 | 283308.2817 | 27.65 | 52.4
114697 | 2023-06-03 17:13 | 20.6028 | OXY_CH6 (PSt7-10) | 2023-05-25 14:14 | default | 81.5634 | μmol/L | 28.5841 | °C | 1013 | hPa | Humid | 0 | 0 |  | 0 | 21.611 | 96889.8005 | 283298.6079 | 27.65 | 52.4
114707 | 2023-06-03 17:13 | 20.6526 | OXY_CH6 (PSt7-10) | 2023-05-25 14:14 | default | 81.5883 | μmol/L | 28.5779 | °C | 1013 | hPa | Humid | 0 | 0 |  | 0 | 21.609 | 96884.9823 | 283308.2116 | 27.65 | 52.4
114716 | 2023-06-03 17:13 | 20.7024 | OXY_CH6 (PSt7-10) | 2023-05-25 14:14 | default | 81.5883 | μmol/L | 28.5779 | °C | 1013 | hPa | Humid | 0 | 0 |  | 0 | 21.609 | 96880.3857 | 283307.4669 | 27.65 | 52.4
114727 | 2023-06-03 17:13 | 20.7531 | OXY_CH6 (PSt7-10) | 2023-05-25 14:14 | default | 81.6096 | μmol/L | 28.5779 | °C | 1013 | hPa | Humid | 0 | 0 |  | 0 | 21.606 | 96877.4125 | 283303.5133 | 27.65 | 52.4
114737 | 2023-06-03 17:13 | 20.8028 | OXY_CH6 (PSt7-10) | 2023-05-25 14:14 | default | 81.6133 | μmol/L | 28.5717 | °C | 1013 | hPa | Humid | 0 | 0 |  | 0 | 21.607 | 96874.722 | 283314.7272 | 27.65 | 52.4
114747 | 2023-06-03 17:13 | 20.8525 | OXY_CH6 (PSt7-10) | 2023-05-25 14:14 | default | 81.6062 | μmol/L | 28.5717 | °C | 1013 | hPa | Humid | 0 | 0 |  | 0 | 21.608 | 96871.369 | 283315.9217 | 27.65 | 52.4
114757 | 2023-06-03 17:13 | 20.9031 | OXY_CH6 (PSt7-10) | 2023-05-25 14:14 | default | 81.6133 | μmol/L | 28.5717 | °C | 1013 | hPa | Humid | 0 | 0 |  | 0 | 21.607 | 96866.4329 | 283314.0903 | 27.65 | 52.4
114766 | 2023-06-03 17:13 | 20.9529 | OXY_CH6 (PSt7-10) | 2023-05-25 14:14 | default | 81.6204 | μmol/L | 28.5717 | °C | 1013 | hPa | Humid | 0 | 0 |  | 0 | 21.606 | 96870.8063 | 283316.793 | 27.65 | 52.4
114777 | 2023-06-03 17:13 | 21.0028 | OXY_CH6 (PSt7-10) | 2023-05-25 14:14 | default | 81.6204 | μmol/L | 28.5717 | °C | 1013 | hPa | Humid | 0 | 0 |  | 0 | 21.606 | 96864.3156 | 283302.0605 | 27.65 | 52.4
114786 | 2023-06-03 17:13 | 21.0526 | OXY_CH6 (PSt7-10) | 2023-05-25 14:14 | default | 81.6133 | μmol/L | 28.5717 | °C | 1013 | hPa | Humid | 0 | 0 |  | 0 | 21.607 | 96847.7241 | 283302.7016 | 27.65 | 52.4
114797 | 2023-06-03 17:14 | 21.1032 | OXY_CH6 (PSt7-10) | 2023-05-25 14:14 | default | 81.5991 | μmol/L | 28.5717 | °C | 1013 | hPa | Humid | 0 | 0 |  | 0 | 21.609 | 96859.6303 | 283301.0863 | 27.65 | 52.4
114807 | 2023-06-03 17:14 | 21.1531 | OXY_CH6 (PSt7-10) | 2023-05-25 14:14 | default | 81.6028 | μmol/L | 28.5656 | °C | 1013 | hPa | Humid | 0 | 0 |  | 0 | 21.61 | 96853.9709 | 283305.1706 | 27.65 | 52.4
114816 | 2023-06-03 17:14 | 21.2028 | OXY_CH6 (PSt7-10) | 2023-05-25 14:14 | default | 81.6025 | μmol/L | 28.5779 | °C | 1013 | hPa | Humid | 0 | 0 |  | 0 | 21.607 | 96857.2945 | 283304.9306 | 27.65 | 52.4
114826 | 2023-06-03 17:14 | 21.2526 | OXY_CH6 (PSt7-10) | 2023-05-25 14:14 | default | 81.6416 | μmol/L | 28.5717 | °C | 1013 | hPa | Humid | 0 | 0 |  | 0 | 21.603 | 96841.1435 | 283292.4598 | 27.65 | 52.4
114843 | 2023-06-03 17:14 | 21.3031 | OXY_CH6 (PSt7-10) | 2023-05-25 14:14 | default | 81.6274 | μmol/L | 28.5717 | °C | 1013 | hPa | Humid | 0 | 0 |  | 0 | 21.605 | 96847.7955 | 283304.382 | 27.65 | 52.4
114846 | 2023-06-03 17:14 | 21.3528 | OXY_CH6 (PSt7-10) | 2023-05-25 14:14 | default | 81.6382 | μmol/L | 28.5656 | °C | 1013 | hPa | Humid | 0 | 0 |  | 0 | 21.605 | 96839.096 | 283297.4189 | 27.65 | 52.4
114856 | 2023-06-03 17:14 | 21.4026 | OXY_CH6 (PSt7-10) | 2023-05-25 14:14 | default | 81.6311 | μmol/L | 28.5656 | °C | 1013 | hPa | Humid | 0 | 0 |  | 0 | 21.606 | 96836.2601 | 283315.2039 | 27.65 | 52.4
114867 | 2023-06-03 17:14 | 21.4525 | OXY_CH6 (PSt7-10) | 2023-05-25 14:14 | default | 81.6416 | μmol/L | 28.5717 | °C | 1013 | hPa | Humid | 0 | 0 |  | 0 | 21.603 | 96827.8471 | 283307.2706 | 27.65 | 52.4
114877 | 2023-06-03 17:14 | 21.5024 | OXY_CH6 (PSt7-10) | 2023-05-25 14:14 | default | 81.6274 | μmol/L | 28.5717 | °C | 1013 | hPa | Humid | 0 | 0 |  | 0 | 21.605 | 96828.7172 | 283300.1598 | 27.65 | 52.4
114887 | 2023-06-03 17:14 | 21.5531 | OXY_CH6 (PSt7-10) | 2023-05-25 14:14 | default | 81.6311 | μmol/L | 28.5656 | °C | 1013 | hPa | Humid | 0 | 0 |  | 0 | 21.606 | 96833.1641 | 283310.3821 | 27.65 | 52.4
114897 | 2023-06-03 17:14 | 21.603 | OXY_CH6 (PSt7-10) | 2023-05-25 14:14 | default | 81.6167 | μmol/L | 28.5779 | °C | 1013 | hPa | Humid | 0 | 0 |  | 0 | 21.605 | 96824.7932 | 283312.8904 | 27.65 | 52.4
114907 | 2023-06-03 17:14 | 21.6532 | OXY_CH6 (PSt7-10) | 2023-05-25 14:14 | default | 81.6099 | μmol/L | 28.5656 | °C | 1013 | hPa | Humid | 0 | 0 |  | 0 | 21.609 | 96826.6442 | 283323.4921 | 27.65 | 52.4
114917 | 2023-06-03 17:14 | 21.7029 | OXY_CH6 (PSt7-10) | 2023-05-25 14:14 | default | 81.6453 | μmol/L | 28.5656 | °C | 1013 | hPa | Humid | 0 | 0 |  | 0 | 21.604 | 96820.7339 | 283315.8515 | 27.65 | 52.4
114926 | 2023-06-03 17:14 | 21.7526 | OXY_CH6 (PSt7-10) | 2023-05-25 14:14 | default | 81.6632 | μmol/L | 28.5594 | °C | 1013 | hPa | Humid | 0 | 0 |  | 0 | 21.603 | 96824.8296 | 283317.1361 | 27.65 | 52.4
114936 | 2023-06-03 17:14 | 21.8024 | OXY_CH6 (PSt7-10) | 2023-05-25 14:14 | default | 81.6595 | μmol/L | 28.5656 | °C | 1013 | hPa | Humid | 0 | 0 |  | 0 | 21.602 | 96814.5667 | 283307.1328 | 27.65 | 52.4
114947 | 2023-06-03 17:14 | 21.853 | OXY_CH6 (PSt7-10) | 2023-05-25 14:14 | default | 81.6527 | μmol/L | 28.5533 | °C | 1013 | hPa | Humid | 0 | 0 |  | 0 | 21.606 | 96824.8375 | 283306.087 | 27.65 | 52.4
114956 | 2023-06-03 17:14 | 21.9029 | OXY_CH6 (PSt7-10) | 2023-05-25 14:14 | default | 81.6773 | μmol/L | 28.5594 | °C | 1013 | hPa | Humid | 0 | 0 |  | 0 | 21.601 | 96820.6835 | 283314.3251 | 27.65 | 52.4
114966 | 2023-06-03 17:14 | 21.9527 | OXY_CH6 (PSt7-10) | 2023-05-25 14:14 | default | 81.6773 | μmol/L | 28.5594 | °C | 1013 | hPa | Humid | 0 | 0 |  | 0 | 21.601 | 96817.7281 | 283319.8618 | 27.65 | 52.4
114976 | 2023-06-03 17:14 | 22.0025 | OXY_CH6 (PSt7-10) | 2023-05-25 14:14 | default | 81.6844 | μmol/L | 28.5594 | °C | 1013 | hPa | Humid | 0 | 0 |  | 0 | 21.6 | 96818.2259 | 283320.4877 | 27.65 | 52.4
114987 | 2023-06-03 17:14 | 22.0532 | OXY_CH6 (PSt7-10) | 2023-05-25 14:14 | default | 81.6952 | μmol/L | 28.5533 | °C | 1013 | hPa | Humid | 0 | 0 |  | 0 | 21.6 | 96818.94 | 283331.8583 | 27.65 | 52.4
114996 | 2023-06-03 17:15 | 22.103 | OXY_CH6 (PSt7-10) | 2023-05-25 14:14 | default | 81.6915 | μmol/L | 28.5594 | °C | 1013 | hPa | Humid | 0 | 0 |  | 0 | 21.599 | 96808.466 | 283318.8864 | 27.65 | 52.4
115007 | 2023-06-03 17:15 | 22.1529 | OXY_CH6 (PSt7-10) | 2023-05-25 14:14 | default | 81.6773 | μmol/L | 28.5594 | °C | 1013 | hPa | Humid | 0 | 0 |  | 0 | 21.601 | 96807.2641 | 283326.0424 | 27.65 | 52.4
115017 | 2023-06-03 17:15 | 22.2027 | OXY_CH6 (PSt7-10) | 2023-05-25 14:14 | default | 81.6881 | μmol/L | 28.5533 | °C | 1013 | hPa | Humid | 0 | 0 |  | 0 | 21.601 | 96804.8078 | 283318.7935 | 27.65 | 52.4
115027 | 2023-06-03 17:15 | 22.2526 | OXY_CH6 (PSt7-10) | 2023-05-25 14:14 | default | 81.6844 | μmol/L | 28.5594 | °C | 1013 | hPa | Humid | 0 | 0 |  | 0 | 21.6 | 96806.4647 | 283310.4336 | 27.65 | 52.4
115036 | 2023-06-03 17:15 | 22.3024 | OXY_CH6 (PSt7-10) | 2023-05-25 14:14 | default | 81.6773 | μmol/L | 28.5594 | °C | 1013 | hPa | Humid | 0 | 0 |  | 0 | 21.601 | 96802.0001 | 283323.9276 | 27.65 | 52.4
115047 | 2023-06-03 17:15 | 22.3531 | OXY_CH6 (PSt7-10) | 2023-05-25 14:14 | default | 81.6844 | μmol/L | 28.5594 | °C | 1013 | hPa | Humid | 0 | 0 |  | 0 | 21.6 | 96798.7957 | 283322.2244 | 27.65 | 52.4
115056 | 2023-06-03 17:15 | 22.4029 | OXY_CH6 (PSt7-10) | 2023-05-25 14:14 | default | 81.6915 | μmol/L | 28.5594 | °C | 1013 | hPa | Humid | 0 | 0 |  | 0 | 21.599 | 96805.5993 | 283329.2975 | 27.65 | 52.4
115066 | 2023-06-03 17:15 | 22.4527 | OXY_CH6 (PSt7-10) | 2023-05-25 14:14 | default | 81.649 | μmol/L | 28.5594 | °C | 1013 | hPa | Humid | 0 | 0 |  | 0 | 21.605 | 96811.5321 | 283333.6219 | 27.65 | 52.4
115076 | 2023-06-03 17:15 | 22.5025 | OXY_CH6 (PSt7-10) | 2023-05-25 14:14 | default | 81.6915 | μmol/L | 28.5594 | °C | 1013 | hPa | Humid | 0 | 0 |  | 0 | 21.599 | 96801.8478 | 283327.149 | 27.65 | 52.4
115087 | 2023-06-03 17:15 | 22.5525 | OXY_CH6 (PSt7-10) | 2023-05-25 14:14 | default | 81.7131 | μmol/L | 28.5471 | °C | 1013 | hPa | Humid | 0 | 0 |  | 0 | 21.599 | 96795.798 | 283326.3089 | 27.65 | 52.4
115098 | 2023-06-03 17:15 | 22.6031 | OXY_CH6 (PSt7-10) | 2023-05-25 14:14 | default | 81.6952 | μmol/L | 28.5533 | °C | 1013 | hPa | Humid | 0 | 0 |  | 0 | 21.6 | 96799.107 | 283321.6279 | 27.65 | 52.4
115107 | 2023-06-03 17:15 | 22.6529 | OXY_CH6 (PSt7-10) | 2023-05-25 14:14 | default | 81.6989 | μmol/L | 28.5471 | °C | 1013 | hPa | Humid | 0 | 0 |  | 0 | 21.601 | 96788.5748 | 283327.1534 | 27.65 | 52.4
115116 | 2023-06-03 17:15 | 22.7027 | OXY_CH6 (PSt7-10) | 2023-05-25 14:14 | default | 81.7131 | μmol/L | 28.5471 | °C | 1013 | hPa | Humid | 0 | 0 |  | 0 | 21.599 | 96783.1199 | 283321.3273 | 27.65 | 52.4
115126 | 2023-06-03 17:15 | 22.7525 | OXY_CH6 (PSt7-10) | 2023-05-25 14:14 | default | 81.7165 | μmol/L | 28.5533 | °C | 1013 | hPa | Humid | 0 | 0 |  | 0 | 21.597 | 96793.6226 | 283327.1001 | 27.65 | 52.4
115136 | 2023-06-03 17:15 | 22.8032 | OXY_CH6 (PSt7-10) | 2023-05-25 14:14 | default | 81.7131 | μmol/L | 28.5471 | °C | 1013 | hPa | Humid | 0 | 0 |  | 0 | 21.599 | 96791.8936 | 283330.0508 | 27.65 | 52.4
115147 | 2023-06-03 17:15 | 22.8529 | OXY_CH6 (PSt7-10) | 2023-05-25 14:14 | default | 81.6881 | μmol/L | 28.5533 | °C | 1013 | hPa | Humid | 0 | 0 |  | 0 | 21.601 | 96787.9447 | 283323.8238 | 27.65 | 52.4
115157 | 2023-06-03 17:15 | 22.9026 | OXY_CH6 (PSt7-10) | 2023-05-25 14:14 | default | 81.7131 | μmol/L | 28.5471 | °C | 1013 | hPa | Humid | 0 | 0 |  | 0 | 21.599 | 96790.1411 | 283327.0151 | 27.65 | 52.4
115167 | 2023-06-03 17:15 | 22.9524 | OXY_CH6 (PSt7-10) | 2023-05-25 14:14 | default | 81.7131 | μmol/L | 28.5471 | °C | 1013 | hPa | Humid | 0 | 0 |  | 0 | 21.599 | 96785.6032 | 283333.7108 | 27.65 | 52.4
115177 | 2023-06-03 17:15 | 23.0025 | OXY_CH6 (PSt7-10) | 2023-05-25 14:14 | default | 81.6952 | μmol/L | 28.5533 | °C | 1013 | hPa | Humid | 0 | 0 |  | 0 | 21.6 | 96784.4505 | 283328.6 | 27.65 | 52.4
115187 | 2023-06-03 17:15 | 23.0531 | OXY_CH6 (PSt7-10) | 2023-05-25 14:14 | default | 81.7165 | μmol/L | 28.5533 | °C | 1013 | hPa | Humid | 0 | 0 |  | 0 | 21.597 | 96777.557 | 283327.5483 | 27.65 | 52.4
115196 | 2023-06-03 17:16 | 23.103 | OXY_CH6 (PSt7-10) | 2023-05-25 14:14 | default | 81.7094 | μmol/L | 28.5533 | °C | 1013 | hPa | Humid | 0 | 0 |  | 0 | 21.598 | 96790.1151 | 283316.0264 | 27.65 | 52.4
115206 | 2023-06-03 17:16 | 23.1528 | OXY_CH6 (PSt7-10) | 2023-05-25 14:14 | default | 81.7378 | μmol/L | 28.5533 | °C | 1013 | hPa | Humid | 0 | 0 |  | 0 | 21.594 | 96786.767 | 283321.0962 | 27.65 | 52.4
115216 | 2023-06-03 17:16 | 23.2026 | OXY_CH6 (PSt7-10) | 2023-05-25 14:14 | default | 81.7415 | μmol/L | 28.5471 | °C | 1013 | hPa | Humid | 0 | 0 |  | 0 | 21.595 | 96786.4689 | 283335.098 | 27.65 | 52.4
115227 | 2023-06-03 17:16 | 23.2532 | OXY_CH6 (PSt7-10) | 2023-05-25 14:14 | default | 81.7594 | μmol/L | 28.5409 | °C | 1013 | hPa | Humid | 0 | 0 |  | 0 | 21.594 | 96794.2668 | 283328.3616 | 27.65 | 52.4
115236 | 2023-06-03 17:16 | 23.303 | OXY_CH6 (PSt7-10) | 2023-05-25 14:14 | default | 81.7378 | μmol/L | 28.5533 | °C | 1013 | hPa | Humid | 0 | 0 |  | 0 | 21.594 | 96789.9648 | 283334.5053 | 27.65 | 52.4
115246 | 2023-06-03 17:16 | 23.3527 | OXY_CH6 (PSt7-10) | 2023-05-25 14:14 | default | 81.7344 | μmol/L | 28.5471 | °C | 1013 | hPa | Humid | 0 | 0 |  | 0 | 21.596 | 96786.7456 | 283333.2056 | 27.65 | 52.4
115257 | 2023-06-03 17:16 | 23.4027 | OXY_CH6 (PSt7-10) | 2023-05-25 14:14 | default | 81.7344 | μmol/L | 28.5471 | °C | 1013 | hPa | Humid | 0 | 0 |  | 0 | 21.596 | 96785.7202 | 283335.8781 | 27.65 | 52.4
115266 | 2023-06-03 17:16 | 23.4525 | OXY_CH6 (PSt7-10) | 2023-05-25 14:14 | default | 81.7381 | μmol/L | 28.5409 | °C | 1013 | hPa | Humid | 0 | 0 |  | 0 | 21.597 | 96790.7105 | 283334.291 | 27.65 | 52.4
115276 | 2023-06-03 17:16 | 23.5025 | OXY_CH6 (PSt7-10) | 2023-05-25 14:14 | default | 81.731 | μmol/L | 28.5409 | °C | 1013 | hPa | Humid | 0 | 0 |  | 0 | 21.598 | 96791.6428 | 283334.2299 | 27.65 | 52.4
115287 | 2023-06-03 17:16 | 23.5532 | OXY_CH6 (PSt7-10) | 2023-05-25 14:14 | default | 81.7628 | μmol/L | 28.5471 | °C | 1013 | hPa | Humid | 0 | 0 |  | 0 | 21.592 | 96795.6543 | 283345.9365 | 27.65 | 52.4
115297 | 2023-06-03 17:16 | 23.6031 | OXY_CH6 (PSt7-10) | 2023-05-25 14:14 | default | 81.7344 | μmol/L | 28.5471 | °C | 1013 | hPa | Humid | 0 | 0 |  | 0 | 21.596 | 96792.1327 | 283339.6845 | 27.65 | 52.4
115307 | 2023-06-03 17:16 | 23.6531 | OXY_CH6 (PSt7-10) | 2023-05-25 14:14 | default | 81.7594 | μmol/L | 28.5409 | °C | 1013 | hPa | Humid | 0 | 0 |  | 0 | 21.594 | 96794.0941 | 283343.1843 | 27.65 | 52.4
115317 | 2023-06-03 17:16 | 23.7028 | OXY_CH6 (PSt7-10) | 2023-05-25 14:14 | default | 81.7807 | μmol/L | 28.5409 | °C | 1013 | hPa | Humid | 0 | 0 |  | 0 | 21.591 | 96788.0804 | 283330.9761 | 27.65 | 52.4
115327 | 2023-06-03 17:16 | 23.7528 | OXY_CH6 (PSt7-10) | 2023-05-25 14:14 | default | 81.7594 | μmol/L | 28.5409 | °C | 1013 | hPa | Humid | 0 | 0 |  | 0 | 21.594 | 96788.9473 | 283341.9244 | 27.65 | 52.4
115336 | 2023-06-03 17:16 | 23.8025 | OXY_CH6 (PSt7-10) | 2023-05-25 14:14 | default | 81.7736 | μmol/L | 28.5409 | °C | 1013 | hPa | Humid | 0 | 0 |  | 0 | 21.592 | 96792.9669 | 283335.4728 | 27.65 | 52.4
115346 | 2023-06-03 17:16 | 23.8525 | OXY_CH6 (PSt7-10) | 2023-05-25 14:14 | default | 81.7773 | μmol/L | 28.5348 | °C | 1013 | hPa | Humid | 0 | 0 |  | 0 | 21.593 | 96787.6052 | 283337.6224 | 27.65 | 52.4
115356 | 2023-06-03 17:16 | 23.9032 | OXY_CH6 (PSt7-10) | 2023-05-25 14:14 | default | 81.7665 | μmol/L | 28.5409 | °C | 1013 | hPa | Humid | 0 | 0 |  | 0 | 21.593 | 96789.3028 | 283340.9649 | 27.65 | 52.4
115373 | 2023-06-03 17:16 | 23.953 | OXY_CH6 (PSt7-10) | 2023-05-25 14:14 | default | 81.7594 | μmol/L | 28.5409 | °C | 1013 | hPa | Humid | 0 | 0 |  | 0 | 21.594 | 96788.4733 | 283351.9401 | 27.65 | 52.4
115377 | 2023-06-03 17:16 | 24.0028 | OXY_CH6 (PSt7-10) | 2023-05-25 14:14 | default | 81.8128 | μmol/L | 28.5348 | °C | 1013 | hPa | Humid | 0 | 0 |  | 0 | 21.588 | 96793.1234 | 283349.4574 | 27.65 | 52.4
115386 | 2023-06-03 17:16 | 24.0529 | OXY_CH6 (PSt7-10) | 2023-05-25 14:14 | default | 81.7915 | μmol/L | 28.5348 | °C | 1013 | hPa | Humid | 0 | 0 |  | 0 | 21.591 | 96788.7649 | 283344.1561 | 27.65 | 52.4
115397 | 2023-06-03 17:17 | 24.1027 | OXY_CH6 (PSt7-10) | 2023-05-25 14:14 | default | 81.7915 | μmol/L | 28.5348 | °C | 1013 | hPa | Humid | 0 | 0 |  | 0 | 21.591 | 96784.3622 | 283347.8824 | 27.65 | 52.4
115406 | 2023-06-03 17:17 | 24.1525 | OXY_CH6 (PSt7-10) | 2023-05-25 14:14 | default | 81.7844 | μmol/L | 28.5348 | °C | 1013 | hPa | Humid | 0 | 0 |  | 0 | 21.592 | 96780.973 | 283354.0652 | 27.65 | 52.4
115416 | 2023-06-03 17:17 | 24.2024 | OXY_CH6 (PSt7-10) | 2023-05-25 14:14 | default | 81.827 | μmol/L | 28.5348 | °C | 1013 | hPa | Humid | 0 | 0 |  | 0 | 21.586 | 96779.4598 | 283356.7482 | 27.65 | 52.4
115427 | 2023-06-03 17:17 | 24.2531 | OXY_CH6 (PSt7-10) | 2023-05-25 14:14 | default | 81.7807 | μmol/L | 28.5409 | °C | 1013 | hPa | Humid | 0 | 0 |  | 0 | 21.591 | 96783.8474 | 283349.926 | 27.65 | 52.4
115437 | 2023-06-03 17:17 | 24.3024 | OXY_CH6 (PSt7-10) | 2023-05-25 14:14 | default | 81.8057 | μmol/L | 28.5348 | °C | 1013 | hPa | Humid | 0 | 0 |  | 0 | 21.589 | 96791.5174 | 283351.3767 | 27.65 | 52.4
115446 | 2023-06-03 17:17 | 24.353 | OXY_CH6 (PSt7-10) | 2023-05-25 14:14 | default | 81.7773 | μmol/L | 28.5348 | °C | 1013 | hPa | Humid | 0 | 0 |  | 0 | 21.593 | 96781.7252 | 283341.7423 | 27.65 | 52.4
115457 | 2023-06-03 17:17 | 24.4028 | OXY_CH6 (PSt7-10) | 2023-05-25 14:14 | default | 81.802 | μmol/L | 28.5409 | °C | 1013 | hPa | Humid | 0 | 0 |  | 0 | 21.588 | 96803.2472 | 283356.6485 | 27.65 | 52.4
115467 | 2023-06-03 17:17 | 24.4526 | OXY_CH6 (PSt7-10) | 2023-05-25 14:14 | default | 81.7915 | μmol/L | 28.5348 | °C | 1013 | hPa | Humid | 0 | 0 |  | 0 | 21.591 | 96790.3849 | 283336.6041 | 27.65 | 52.4
115477 | 2023-06-03 17:17 | 24.5024 | OXY_CH6 (PSt7-10) | 2023-05-25 14:14 | default | 81.8341 | μmol/L | 28.5348 | °C | 1013 | hPa | Humid | 0 | 0 |  | 0 | 21.585 | 96788.6974 | 283357.5706 | 27.65 | 52.4
115486 | 2023-06-03 17:17 | 24.553 | OXY_CH6 (PSt7-10) | 2023-05-25 14:14 | default | 81.827 | μmol/L | 28.5348 | °C | 1013 | hPa | Humid | 0 | 0 |  | 0 | 21.586 | 96790.1999 | 283361.6043 | 27.65 | 52.4
115496 | 2023-06-03 17:17 | 24.6029 | OXY_CH6 (PSt7-10) | 2023-05-25 14:14 | default | 81.7807 | μmol/L | 28.5409 | °C | 1013 | hPa | Humid | 0 | 0 |  | 0 | 21.591 | 96793.9962 | 283359.2374 | 27.65 | 52.4
115507 | 2023-06-03 17:17 | 24.6527 | OXY_CH6 (PSt7-10) | 2023-05-25 14:14 | default | 81.8199 | μmol/L | 28.5348 | °C | 1013 | hPa | Humid | 0 | 0 |  | 0 | 21.587 | 96788.1582 | 283360.4781 | 27.65 | 52.4
115517 | 2023-06-03 17:17 | 24.7025 | OXY_CH6 (PSt7-10) | 2023-05-25 14:14 | default | 81.8091 | μmol/L | 28.5409 | °C | 1013 | hPa | Humid | 0 | 0 |  | 0 | 21.587 | 96780.6449 | 283353.5128 | 27.65 | 52.4
115527 | 2023-06-03 17:17 | 24.7532 | OXY_CH6 (PSt7-10) | 2023-05-25 14:14 | default | 81.8128 | μmol/L | 28.5348 | °C | 1013 | hPa | Humid | 0 | 0 |  | 0 | 21.588 | 96784.5182 | 283367.8988 | 27.65 | 52.4
115536 | 2023-06-03 17:17 | 24.8029 | OXY_CH6 (PSt7-10) | 2023-05-25 14:14 | default | 81.8449 | μmol/L | 28.5286 | °C | 1013 | hPa | Humid | 0 | 0 |  | 0 | 21.585 | 96793.919 | 283367.4888 | 27.65 | 52.4
115546 | 2023-06-03 17:17 | 24.8527 | OXY_CH6 (PSt7-10) | 2023-05-25 14:14 | default | 81.8483 | μmol/L | 28.5348 | °C | 1013 | hPa | Humid | 0 | 0 |  | 0 | 21.583 | 96793.5264 | 283362.1369 | 27.65 | 52.4
115556 | 2023-06-03 17:17 | 24.9025 | OXY_CH6 (PSt7-10) | 2023-05-25 14:14 | default | 81.8449 | μmol/L | 28.5286 | °C | 1013 | hPa | Humid | 0 | 0 |  | 0 | 21.585 | 96790.772 | 283361.01 | 27.65 | 52.4
115567 | 2023-06-03 17:17 | 24.9525 | OXY_CH6 (PSt7-10) | 2023-05-25 14:14 | default | 81.8236 | μmol/L | 28.5286 | °C | 1013 | hPa | Humid | 0 | 0 |  | 0 | 21.588 | 96799.3191 | 283370.033 | 27.65 | 52.4
115576 | 2023-06-03 17:17 | 25.0024 | OXY_CH6 (PSt7-10) | 2023-05-25 14:14 | default | 81.8591 | μmol/L | 28.5286 | °C | 1013 | hPa | Humid | 0 | 0 |  | 0 | 21.583 | 96806.8744 | 283368.5472 | 27.65 | 52.4
115587 | 2023-06-03 17:17 | 25.0532 | OXY_CH6 (PSt7-10) | 2023-05-25 14:14 | default | 81.8378 | μmol/L | 28.5286 | °C | 1013 | hPa | Humid | 0 | 0 |  | 0 | 21.586 | 96802.1884 | 283360.591 | 27.65 | 52.4
115597 | 2023-06-03 17:18 | 25.1029 | OXY_CH6 (PSt7-10) | 2023-05-25 14:14 | default | 81.8483 | μmol/L | 28.5348 | °C | 1013 | hPa | Humid | 0 | 0 |  | 0 | 21.583 | 96800.237 | 283361.0297 | 27.65 | 52.4
115607 | 2023-06-03 17:18 | 25.1526 | OXY_CH6 (PSt7-10) | 2023-05-25 14:14 | default | 81.8554 | μmol/L | 28.5348 | °C | 1013 | hPa | Humid | 0 | 0 |  | 0 | 21.582 | 96801.1148 | 283364.292 | 27.65 | 52.4
115616 | 2023-06-03 17:18 | 25.2025 | OXY_CH6 (PSt7-10) | 2023-05-25 14:14 | default | 81.8449 | μmol/L | 28.5286 | °C | 1013 | hPa | Humid | 0 | 0 |  | 0 | 21.585 | 96804.1553 | 283375.1584 | 27.65 | 52.4
115626 | 2023-06-03 17:18 | 25.2524 | OXY_CH6 (PSt7-10) | 2023-05-25 14:14 | default | 81.8378 | μmol/L | 28.5286 | °C | 1013 | hPa | Humid | 0 | 0 |  | 0 | 21.586 | 96795.7038 | 283377.8171 | 27.65 | 52.4
115638 | 2023-06-03 17:18 | 25.303 | OXY_CH6 (PSt7-10) | 2023-05-25 14:14 | default | 81.8628 | μmol/L | 28.5225 | °C | 1013 | hPa | Humid | 0 | 0 |  | 0 | 21.584 | 96801.0521 | 283363.1714 | 27.65 | 52.4
115652 | 2023-06-03 17:18 | 25.3527 | OXY_CH6 (PSt7-10) | 2023-05-25 14:14 | default | 81.8876 | μmol/L | 28.5286 | °C | 1013 | hPa | Humid | 0 | 0 |  | 0 | 21.579 | 96791.6394 | 283374.4329 | 27.65 | 52.4
115656 | 2023-06-03 17:18 | 25.4024 | OXY_CH6 (PSt7-10) | 2023-05-25 14:14 | default | 81.8412 | μmol/L | 28.5348 | °C | 1013 | hPa | Humid | 0 | 0 |  | 0 | 21.584 | 96788.632 | 283377.838 | 27.65 | 52.4
115673 | 2023-06-03 17:18 | 25.4531 | OXY_CH6 (PSt7-10) | 2023-05-25 14:14 | default | 81.8984 | μmol/L | 28.5225 | °C | 1013 | hPa | Humid | 0 | 0 |  | 0 | 21.579 | 96794.3764 | 283376.4302 | 27.65 | 52.4
115676 | 2023-06-03 17:18 | 25.503 | OXY_CH6 (PSt7-10) | 2023-05-25 14:14 | default | 81.8733 | μmol/L | 28.5286 | °C | 1013 | hPa | Humid | 0 | 0 |  | 0 | 21.581 | 96797.6251 | 283374.7771 | 27.65 | 52.4
115687 | 2023-06-03 17:18 | 25.5529 | OXY_CH6 (PSt7-10) | 2023-05-25 14:14 | default | 81.8696 | μmol/L | 28.5348 | °C | 1013 | hPa | Humid | 0 | 0 |  | 0 | 21.58 | 96787.4092 | 283373.4131 | 27.65 | 52.4
115697 | 2023-06-03 17:18 | 25.6028 | OXY_CH6 (PSt7-10) | 2023-05-25 14:14 | default | 81.8696 | μmol/L | 28.5348 | °C | 1013 | hPa | Humid | 0 | 0 |  | 0 | 21.58 | 96798.7989 | 283386.2214 | 27.65 | 52.4
115707 | 2023-06-03 17:18 | 25.6526 | OXY_CH6 (PSt7-10) | 2023-05-25 14:14 | default | 81.9018 | μmol/L | 28.5286 | °C | 1013 | hPa | Humid | 0 | 0 |  | 0 | 21.577 | 96798.1704 | 283381.8135 | 27.65 | 52.4
115716 | 2023-06-03 17:18 | 25.7027 | OXY_CH6 (PSt7-10) | 2023-05-25 14:14 | default | 81.8947 | μmol/L | 28.5286 | °C | 1013 | hPa | Humid | 0 | 0 |  | 0 | 21.578 | 96789.1823 | 283365.8522 | 27.65 | 52.4
115726 | 2023-06-03 17:18 | 25.7525 | OXY_CH6 (PSt7-10) | 2023-05-25 14:14 | default | 81.8768 | μmol/L | 28.5348 | °C | 1013 | hPa | Humid | 0 | 0 |  | 0 | 21.579 | 96796.539 | 283387.699 | 27.65 | 52.4
115736 | 2023-06-03 17:18 | 25.8024 | OXY_CH6 (PSt7-10) | 2023-05-25 14:14 | default | 81.9268 | μmol/L | 28.5225 | °C | 1013 | hPa | Humid | 0 | 0 |  | 0 | 21.575 | 96781.4746 | 283371.768 | 27.65 | 52.4
115747 | 2023-06-03 17:18 | 25.8525 | OXY_CH6 (PSt7-10) | 2023-05-25 14:14 | default | 81.8805 | μmol/L | 28.5286 | °C | 1013 | hPa | Humid | 0 | 0 |  | 0 | 21.58 | 96787.2575 | 283383.8558 | 27.65 | 52.4
115756 | 2023-06-03 17:18 | 25.903 | OXY_CH6 (PSt7-10) | 2023-05-25 14:14 | default | 81.8947 | μmol/L | 28.5286 | °C | 1013 | hPa | Humid | 0 | 0 |  | 0 | 21.578 | 96782.3305 | 283382.1162 | 27.65 | 52.4
115767 | 2023-06-03 17:18 | 25.953 | OXY_CH6 (PSt7-10) | 2023-05-25 14:14 | default | 81.9018 | μmol/L | 28.5286 | °C | 1013 | hPa | Humid | 0 | 0 |  | 0 | 21.577 | 96782.4687 | 283371.6407 | 27.65 | 52.4
115777 | 2023-06-03 17:18 | 26.0027 | OXY_CH6 (PSt7-10) | 2023-05-25 14:14 | default | 81.9197 | μmol/L | 28.5225 | °C | 1013 | hPa | Humid | 0 | 0 |  | 0 | 21.576 | 96782.2183 | 283379.056 | 27.65 | 52.4
115787 | 2023-06-03 17:18 | 26.0524 | OXY_CH6 (PSt7-10) | 2023-05-25 14:14 | default | 81.916 | μmol/L | 28.5286 | °C | 1013 | hPa | Humid | 0 | 0 |  | 0 | 21.575 | 96788.0735 | 283375.9968 | 27.65 | 52.4
115796 | 2023-06-03 17:19 | 26.1032 | OXY_CH6 (PSt7-10) | 2023-05-25 14:14 | default | 81.9197 | μmol/L | 28.5225 | °C | 1013 | hPa | Humid | 0 | 0 |  | 0 | 21.576 | 96787.8767 | 283374.7212 | 27.65 | 52.4
115807 | 2023-06-03 17:19 | 26.1532 | OXY_CH6 (PSt7-10) | 2023-05-25 14:14 | default | 81.9231 | μmol/L | 28.5286 | °C | 1013 | hPa | Humid | 0 | 0 |  | 0 | 21.574 | 96792.1741 | 283374.2349 | 27.65 | 52.4
115816 | 2023-06-03 17:19 | 26.203 | OXY_CH6 (PSt7-10) | 2023-05-25 14:14 | default | 81.9055 | μmol/L | 28.5225 | °C | 1013 | hPa | Humid | 0 | 0 |  | 0 | 21.578 | 96795.3869 | 283369.8855 | 27.65 | 52.4
115827 | 2023-06-03 17:19 | 26.2528 | OXY_CH6 (PSt7-10) | 2023-05-25 14:14 | default | 81.9448 | μmol/L | 28.5163 | °C | 1013 | hPa | Humid | 0 | 0 |  | 0 | 21.574 | 96788.4298 | 283368.5242 | 27.65 | 52.4
115837 | 2023-06-03 17:19 | 26.3027 | OXY_CH6 (PSt7-10) | 2023-05-25 14:14 | default | 81.9268 | μmol/L | 28.5225 | °C | 1013 | hPa | Humid | 0 | 0 |  | 0 | 21.575 | 96786.0902 | 283368.1756 | 27.65 | 52.4
115847 | 2023-06-03 17:19 | 26.3525 | OXY_CH6 (PSt7-10) | 2023-05-25 14:14 | default | 81.9231 | μmol/L | 28.5286 | °C | 1013 | hPa | Humid | 0 | 0 |  | 0 | 21.574 | 96781.7746 | 283366.1155 | 27.65 | 52.4
115856 | 2023-06-03 17:19 | 26.4032 | OXY_CH6 (PSt7-10) | 2023-05-25 14:14 | default | 81.9231 | μmol/L | 28.5286 | °C | 1013 | hPa | Humid | 0 | 0 |  | 0 | 21.574 | 96787.8902 | 283361.5587 | 27.65 | 52.4
115866 | 2023-06-03 17:19 | 26.4529 | OXY_CH6 (PSt7-10) | 2023-05-25 14:14 | default | 81.9303 | μmol/L | 28.5286 | °C | 1013 | hPa | Humid | 0 | 0 |  | 0 | 21.573 | 96781.8392 | 283355.6417 | 27.65 | 52.4
115877 | 2023-06-03 17:19 | 26.5026 | OXY_CH6 (PSt7-10) | 2023-05-25 14:14 | default | 81.9231 | μmol/L | 28.5286 | °C | 1013 | hPa | Humid | 0 | 0 |  | 0 | 21.574 | 96782.5995 | 283360.4745 | 27.65 | 52.4
115893 | 2023-06-03 17:19 | 26.5524 | OXY_CH6 (PSt7-10) | 2023-05-25 14:14 | default | 81.9231 | μmol/L | 28.5286 | °C | 1013 | hPa | Humid | 0 | 0 |  | 0 | 21.574 | 96780.7627 | 283364.6091 | 27.65 | 52.4
115897 | 2023-06-03 17:19 | 26.6024 | OXY_CH6 (PSt7-10) | 2023-05-25 14:14 | default | 81.9303 | μmol/L | 28.5286 | °C | 1013 | hPa | Humid | 0 | 0 |  | 0 | 21.573 | 96774.3477 | 283367.8272 | 27.65 | 52.4
115913 | 2023-06-03 17:19 | 26.6529 | OXY_CH6 (PSt7-10) | 2023-05-25 14:14 | default | 81.934 | μmol/L | 28.5225 | °C | 1013 | hPa | Humid | 0 | 0 |  | 0 | 21.574 | 96773.2268 | 283375.1035 | 27.65 | 52.4
115917 | 2023-06-03 17:19 | 26.7028 | OXY_CH6 (PSt7-10) | 2023-05-25 14:14 | default | 81.9553 | μmol/L | 28.5225 | °C | 1013 | hPa | Humid | 0 | 0 |  | 0 | 21.571 | 96775.3223 | 283366.7114 | 27.65 | 52.4
115926 | 2023-06-03 17:19 | 26.7525 | OXY_CH6 (PSt7-10) | 2023-05-25 14:14 | default | 81.934 | μmol/L | 28.5225 | °C | 1013 | hPa | Humid | 0 | 0 |  | 0 | 21.574 | 96779.0417 | 283350.8696 | 27.65 | 52.4
115943 | 2023-06-03 17:19 | 26.8031 | OXY_CH6 (PSt7-10) | 2023-05-25 14:14 | default | 81.9482 | μmol/L | 28.5225 | °C | 1013 | hPa | Humid | 0 | 0 |  | 0 | 21.572 | 96779.2729 | 283360.5974 | 27.65 | 52.4
115947 | 2023-06-03 17:19 | 26.8529 | OXY_CH6 (PSt7-10) | 2023-05-25 14:14 | default | 81.9303 | μmol/L | 28.5286 | °C | 1013 | hPa | Humid | 0 | 0 |  | 0 | 21.573 | 96781.2172 | 283362.9448 | 27.65 | 52.4
115957 | 2023-06-03 17:19 | 26.9027 | OXY_CH6 (PSt7-10) | 2023-05-25 14:14 | default | 81.9411 | μmol/L | 28.5225 | °C | 1013 | hPa | Humid | 0 | 0 |  | 0 | 21.573 | 96785.1419 | 283368.2419 | 27.65 | 52.4
115966 | 2023-06-03 17:19 | 26.9524 | OXY_CH6 (PSt7-10) | 2023-05-25 14:14 | default | 81.9482 | μmol/L | 28.5225 | °C | 1013 | hPa | Humid | 0 | 0 |  | 0 | 21.572 | 96777.8327 | 283357.8019 | 27.65 | 52.4
115976 | 2023-06-03 17:19 | 27.0031 | OXY_CH6 (PSt7-10) | 2023-05-25 14:14 | default | 81.9448 | μmol/L | 28.5163 | °C | 1013 | hPa | Humid | 0 | 0 |  | 0 | 21.574 | 96776.7198 | 283366.6998 | 27.65 | 52.4
115986 | 2023-06-03 17:19 | 27.0528 | OXY_CH6 (PSt7-10) | 2023-05-25 14:14 | default | 81.9661 | μmol/L | 28.5163 | °C | 1013 | hPa | Humid | 0 | 0 |  | 0 | 21.571 | 96780.5661 | 283362.9278 | 27.65 | 52.4
115996 | 2023-06-03 17:20 | 27.1028 | OXY_CH6 (PSt7-10) | 2023-05-25 14:14 | default | 81.9445 | μmol/L | 28.5286 | °C | 1013 | hPa | Humid | 0 | 0 |  | 0 | 21.571 | 96776.5644 | 283355.5719 | 27.65 | 52.4
116006 | 2023-06-03 17:20 | 27.1527 | OXY_CH6 (PSt7-10) | 2023-05-25 14:14 | default | 81.9374 | μmol/L | 28.5286 | °C | 1013 | hPa | Humid | 0 | 0 |  | 0 | 21.572 | 96784.2248 | 283355.2086 | 27.65 | 52.4
116016 | 2023-06-03 17:20 | 27.2025 | OXY_CH6 (PSt7-10) | 2023-05-25 14:14 | default | 81.9767 | μmol/L | 28.5225 | °C | 1013 | hPa | Humid | 0 | 0 |  | 0 | 21.568 | 96789.0474 | 283352.7482 | 27.65 | 52.4
116027 | 2023-06-03 17:20 | 27.2532 | OXY_CH6 (PSt7-10) | 2023-05-25 14:14 | default | 81.9519 | μmol/L | 28.5163 | °C | 1013 | hPa | Humid | 0 | 0 |  | 0 | 21.573 | 96787.9623 | 283352.0796 | 27.65 | 52.4
116037 | 2023-06-03 17:20 | 27.3031 | OXY_CH6 (PSt7-10) | 2023-05-25 14:14 | default | 81.9624 | μmol/L | 28.5225 | °C | 1013 | hPa | Humid | 0 | 0 |  | 0 | 21.57 | 96792.2502 | 283360.8677 | 27.65 | 52.4
116047 | 2023-06-03 17:20 | 27.353 | OXY_CH6 (PSt7-10) | 2023-05-25 14:14 | default | 81.9516 | μmol/L | 28.5286 | °C | 1013 | hPa | Humid | 0 | 0 |  | 0 | 21.57 | 96787.3335 | 283352.7668 | 27.65 | 52.4
116056 | 2023-06-03 17:20 | 27.403 | OXY_CH6 (PSt7-10) | 2023-05-25 14:14 | default | 81.9482 | μmol/L | 28.5225 | °C | 1013 | hPa | Humid | 0 | 0 |  | 0 | 21.572 | 96781.0236 | 283358.6348 | 27.65 | 52.4
116066 | 2023-06-03 17:20 | 27.4527 | OXY_CH6 (PSt7-10) | 2023-05-25 14:14 | default | 81.9268 | μmol/L | 28.5225 | °C | 1013 | hPa | Humid | 0 | 0 |  | 0 | 21.575 | 96784.879 | 283359.6457 | 27.65 | 52.4
116077 | 2023-06-03 17:20 | 27.5026 | OXY_CH6 (PSt7-10) | 2023-05-25 14:14 | default | 81.9519 | μmol/L | 28.5163 | °C | 1013 | hPa | Humid | 0 | 0 |  | 0 | 21.573 | 96788.5259 | 283367.8895 | 27.65 | 52.4
116086 | 2023-06-03 17:20 | 27.5524 | OXY_CH6 (PSt7-10) | 2023-05-25 14:14 | default | 81.9411 | μmol/L | 28.5225 | °C | 1013 | hPa | Humid | 0 | 0 |  | 0 | 21.573 | 96788.0429 | 283344.8951 | 27.65 | 52.4
116097 | 2023-06-03 17:20 | 27.6029 | OXY_CH6 (PSt7-10) | 2023-05-25 14:14 | default | 81.9268 | μmol/L | 28.5225 | °C | 1013 | hPa | Humid | 0 | 0 |  | 0 | 21.575 | 96799.1925 | 283354.4433 | 27.65 | 52.4
116106 | 2023-06-03 17:20 | 27.6528 | OXY_CH6 (PSt7-10) | 2023-05-25 14:14 | default | 81.9695 | μmol/L | 28.5225 | °C | 1013 | hPa | Humid | 0 | 0 |  | 0 | 21.569 | 96793.2834 | 283359.2124 | 27.65 | 52.4
116116 | 2023-06-03 17:20 | 27.7025 | OXY_CH6 (PSt7-10) | 2023-05-25 14:14 | default | 81.9695 | μmol/L | 28.5225 | °C | 1013 | hPa | Humid | 0 | 0 |  | 0 | 21.569 | 96799.463 | 283347.8981 | 27.65 | 52.4
116127 | 2023-06-03 17:20 | 27.7532 | OXY_CH6 (PSt7-10) | 2023-05-25 14:14 | default | 81.9231 | μmol/L | 28.5286 | °C | 1013 | hPa | Humid | 0 | 0 |  | 0 | 21.574 | 96808.6317 | 283351.1195 | 27.65 | 52.4
116138 | 2023-06-03 17:20 | 27.8031 | OXY_CH6 (PSt7-10) | 2023-05-25 14:14 | default | 81.934 | μmol/L | 28.5225 | °C | 1013 | hPa | Humid | 0 | 0 |  | 0 | 21.574 | 96812.325 | 283353.4201 | 27.65 | 52.4
116147 | 2023-06-03 17:20 | 27.8529 | OXY_CH6 (PSt7-10) | 2023-05-25 14:14 | default | 81.9197 | μmol/L | 28.5225 | °C | 1013 | hPa | Humid | 0 | 0 |  | 0 | 21.576 | 96809.158 | 283352.3698 | 27.65 | 52.4
116156 | 2023-06-03 17:20 | 27.9027 | OXY_CH6 (PSt7-10) | 2023-05-25 14:14 | default | 81.934 | μmol/L | 28.5225 | °C | 1013 | hPa | Humid | 0 | 0 |  | 0 | 21.574 | 96812.9446 | 283362.2031 | 27.65 | 52.4
116173 | 2023-06-03 17:20 | 27.9526 | OXY_CH6 (PSt7-10) | 2023-05-25 14:14 | default | 81.9231 | μmol/L | 28.5286 | °C | 1013 | hPa | Humid | 0 | 0 |  | 0 | 21.574 | 96818.2147 | 283347.8331 | 27.65 | 52.4
116183 | 2023-06-03 17:20 | 28.0024 | OXY_CH6 (PSt7-10) | 2023-05-25 14:14 | default | 81.9377 | μmol/L | 28.5163 | °C | 1013 | hPa | Humid | 0 | 0 |  | 0 | 21.575 | 96823.5981 | 283362.6498 | 27.65 | 52.4
116187 | 2023-06-03 17:20 | 28.053 | OXY_CH6 (PSt7-10) | 2023-05-25 14:14 | default | 81.9553 | μmol/L | 28.5225 | °C | 1013 | hPa | Humid | 0 | 0 |  | 0 | 21.571 | 96807.2898 | 283349.9443 | 27.65 | 52.4
116197 | 2023-06-03 17:21 | 28.1028 | OXY_CH6 (PSt7-10) | 2023-05-25 14:14 | default | 81.9018 | μmol/L | 28.5286 | °C | 1013 | hPa | Humid | 0 | 0 |  | 0 | 21.577 | 96813.1136 | 283346.0549 | 27.65 | 52.4
116206 | 2023-06-03 17:21 | 28.1527 | OXY_CH6 (PSt7-10) | 2023-05-25 14:14 | default | 81.9231 | μmol/L | 28.5286 | °C | 1013 | hPa | Humid | 0 | 0 |  | 0 | 21.574 | 96820.1466 | 283361.7026 | 27.65 | 52.4
116216 | 2023-06-03 17:21 | 28.2025 | OXY_CH6 (PSt7-10) | 2023-05-25 14:14 | default | 81.9089 | μmol/L | 28.5286 | °C | 1013 | hPa | Humid | 0 | 0 |  | 0 | 21.576 | 96818.6425 | 283355.3922 | 27.65 | 52.4
116227 | 2023-06-03 17:21 | 28.2532 | OXY_CH6 (PSt7-10) | 2023-05-25 14:14 | default | 81.9018 | μmol/L | 28.5286 | °C | 1013 | hPa | Humid | 0 | 0 |  | 0 | 21.577 | 96814.1113 | 283345.518 | 27.65 | 52.4
116237 | 2023-06-03 17:21 | 28.3029 | OXY_CH6 (PSt7-10) | 2023-05-25 14:14 | default | 81.9197 | μmol/L | 28.5225 | °C | 1013 | hPa | Humid | 0 | 0 |  | 0 | 21.576 | 96823.7896 | 283333.4058 | 27.65 | 52.4
116247 | 2023-06-03 17:21 | 28.3526 | OXY_CH6 (PSt7-10) | 2023-05-25 14:14 | default | 81.8984 | μmol/L | 28.5225 | °C | 1013 | hPa | Humid | 0 | 0 |  | 0 | 21.579 | 96823.1463 | 283342.3832 | 27.65 | 52.4
116256 | 2023-06-03 17:21 | 28.4024 | OXY_CH6 (PSt7-10) | 2023-05-25 14:14 | default | 81.8947 | μmol/L | 28.5286 | °C | 1013 | hPa | Humid | 0 | 0 |  | 0 | 21.578 | 96822.6466 | 283332.9629 | 27.65 | 52.4
116267 | 2023-06-03 17:21 | 28.453 | OXY_CH6 (PSt7-10) | 2023-05-25 14:14 | default | 81.8876 | μmol/L | 28.5286 | °C | 1013 | hPa | Humid | 0 | 0 |  | 0 | 21.579 | 96833.4553 | 283342.5812 | 27.65 | 52.4
116277 | 2023-06-03 17:21 | 28.5029 | OXY_CH6 (PSt7-10) | 2023-05-25 14:14 | default | 81.8913 | μmol/L | 28.5225 | °C | 1013 | hPa | Humid | 0 | 0 |  | 0 | 21.58 | 96835.5043 | 283346.0534 | 27.65 | 52.4
116287 | 2023-06-03 17:21 | 28.5529 | OXY_CH6 (PSt7-10) | 2023-05-25 14:14 | default | 81.9055 | μmol/L | 28.5225 | °C | 1013 | hPa | Humid | 0 | 0 |  | 0 | 21.578 | 96843.2474 | 283353.2941 | 27.65 | 52.4
116297 | 2023-06-03 17:21 | 28.6028 | OXY_CH6 (PSt7-10) | 2023-05-25 14:14 | default | 81.8733 | μmol/L | 28.5286 | °C | 1013 | hPa | Humid | 0 | 0 |  | 0 | 21.581 | 96845.5769 | 283347.9164 | 27.65 | 52.4
116306 | 2023-06-03 17:21 | 28.6528 | OXY_CH6 (PSt7-10) | 2023-05-25 14:14 | default | 81.8733 | μmol/L | 28.5286 | °C | 1013 | hPa | Humid | 0 | 0 |  | 0 | 21.581 | 96845.6558 | 283336.0269 | 27.65 | 52.4
116316 | 2023-06-03 17:21 | 28.7025 | OXY_CH6 (PSt7-10) | 2023-05-25 14:14 | default | 81.8913 | μmol/L | 28.5225 | °C | 1013 | hPa | Humid | 0 | 0 |  | 0 | 21.58 | 96847.792 | 283336.8571 | 27.65 | 52.4
116326 | 2023-06-03 17:21 | 28.7531 | OXY_CH6 (PSt7-10) | 2023-05-25 14:14 | default | 81.8483 | μmol/L | 28.5348 | °C | 1013 | hPa | Humid | 0 | 0 |  | 0 | 21.583 | 96847.599 | 283341.6862 | 27.65 | 52.4
116337 | 2023-06-03 17:21 | 28.8029 | OXY_CH6 (PSt7-10) | 2023-05-25 14:14 | default | 81.8307 | μmol/L | 28.5286 | °C | 1013 | hPa | Humid | 0 | 0 |  | 0 | 21.587 | 96854.4643 | 283333.4256 | 27.65 | 52.4
116347 | 2023-06-03 17:21 | 28.853 | OXY_CH6 (PSt7-10) | 2023-05-25 14:14 | default | 81.8591 | μmol/L | 28.5286 | °C | 1013 | hPa | Humid | 0 | 0 |  | 0 | 21.583 | 96859.0479 | 283342.2552 | 27.65 | 52.4
116356 | 2023-06-03 17:21 | 28.903 | OXY_CH6 (PSt7-10) | 2023-05-25 14:14 | default | 81.8591 | μmol/L | 28.5286 | °C | 1013 | hPa | Humid | 0 | 0 |  | 0 | 21.583 | 96861.5188 | 283341.765 | 27.65 | 52.4
116366 | 2023-06-03 17:21 | 28.9528 | OXY_CH6 (PSt7-10) | 2023-05-25 14:14 | default | 81.8662 | μmol/L | 28.5286 | °C | 1013 | hPa | Humid | 0 | 0 |  | 0 | 21.582 | 96865.5556 | 283339.3825 | 27.65 | 52.4
116376 | 2023-06-03 17:21 | 29.0026 | OXY_CH6 (PSt7-10) | 2023-05-25 14:14 | default | 81.7986 | μmol/L | 28.5348 | °C | 1013 | hPa | Humid | 0 | 0 |  | 0 | 21.59 | 96869.9309 | 283323.0825 | 27.65 | 52.4
116386 | 2023-06-03 17:21 | 29.0524 | OXY_CH6 (PSt7-10) | 2023-05-25 14:14 | default | 81.827 | μmol/L | 28.5348 | °C | 1013 | hPa | Humid | 0 | 0 |  | 0 | 21.586 | 96869.902 | 283338.2389 | 27.65 | 52.4
116398 | 2023-06-03 17:22 | 29.103 | OXY_CH6 (PSt7-10) | 2023-05-25 14:14 | default | 81.8165 | μmol/L | 28.5286 | °C | 1013 | hPa | Humid | 0 | 0 |  | 0 | 21.589 | 96884.2897 | 283334.0572 | 27.65 | 52.4
116413 | 2023-06-03 17:22 | 29.1529 | OXY_CH6 (PSt7-10) | 2023-05-25 14:14 | default | 81.7844 | μmol/L | 28.5348 | °C | 1013 | hPa | Humid | 0 | 0 |  | 0 | 21.592 | 96879.9898 | 283321.2487 | 27.65 | 52.4
116423 | 2023-06-03 17:22 | 29.2027 | OXY_CH6 (PSt7-10) | 2023-05-25 14:14 | default | 81.8128 | μmol/L | 28.5348 | °C | 1013 | hPa | Humid | 0 | 0 |  | 0 | 21.588 | 96891.5944 | 283327.464 | 27.65 | 52.4
116426 | 2023-06-03 17:22 | 29.2524 | OXY_CH6 (PSt7-10) | 2023-05-25 14:14 | default | 81.7915 | μmol/L | 28.5348 | °C | 1013 | hPa | Humid | 0 | 0 |  | 0 | 21.591 | 96886.8224 | 283337.1621 | 27.65 | 52.4
116436 | 2023-06-03 17:22 | 29.3031 | OXY_CH6 (PSt7-10) | 2023-05-25 14:14 | default | 81.7986 | μmol/L | 28.5348 | °C | 1013 | hPa | Humid | 0 | 0 |  | 0 | 21.59 | 96892.5701 | 283338.0179 | 27.65 | 52.4
116446 | 2023-06-03 17:22 | 29.3528 | OXY_CH6 (PSt7-10) | 2023-05-25 14:14 | default | 81.7773 | μmol/L | 28.5348 | °C | 1013 | hPa | Humid | 0 | 0 |  | 0 | 21.593 | 96887.6389 | 283343.4098 | 27.65 | 52.4
116456 | 2023-06-03 17:22 | 29.4026 | OXY_CH6 (PSt7-10) | 2023-05-25 14:14 | default | 81.7594 | μmol/L | 28.5409 | °C | 1013 | hPa | Humid | 0 | 0 |  | 0 | 21.594 | 96898.8114 | 283337.3494 | 27.65 | 52.4
116467 | 2023-06-03 17:22 | 29.4525 | OXY_CH6 (PSt7-10) | 2023-05-25 14:14 | default | 81.7665 | μmol/L | 28.5409 | °C | 1013 | hPa | Humid | 0 | 0 |  | 0 | 21.593 | 96904.196 | 283325.7251 | 27.65 | 52.4
116476 | 2023-06-03 17:22 | 29.5024 | OXY_CH6 (PSt7-10) | 2023-05-25 14:14 | default | 81.7773 | μmol/L | 28.5348 | °C | 1013 | hPa | Humid | 0 | 0 |  | 0 | 21.593 | 96903.6261 | 283315.4945 | 27.65 | 52.4
116486 | 2023-06-03 17:22 | 29.5532 | OXY_CH6 (PSt7-10) | 2023-05-25 14:14 | default | 81.7844 | μmol/L | 28.5348 | °C | 1013 | hPa | Humid | 0 | 0 |  | 0 | 21.592 | 96915.5679 | 283333.0479 | 27.65 | 52.4
116497 | 2023-06-03 17:22 | 29.6029 | OXY_CH6 (PSt7-10) | 2023-05-25 14:14 | default | 81.7668 | μmol/L | 28.5286 | °C | 1013 | hPa | Humid | 0 | 0 |  | 0 | 21.596 | 96918.5476 | 283326.1172 | 27.65 | 52.4
116507 | 2023-06-03 17:22 | 29.6527 | OXY_CH6 (PSt7-10) | 2023-05-25 14:14 | default | 81.7631 | μmol/L | 28.5348 | °C | 1013 | hPa | Humid | 0 | 0 |  | 0 | 21.595 | 96918.7962 | 283328.9314 | 27.65 | 52.4
116516 | 2023-06-03 17:22 | 29.7025 | OXY_CH6 (PSt7-10) | 2023-05-25 14:14 | default | 81.7418 | μmol/L | 28.5348 | °C | 1013 | hPa | Humid | 0 | 0 |  | 0 | 21.598 | 96924.0788 | 283329.2499 | 27.65 | 52.4
116526 | 2023-06-03 17:22 | 29.7532 | OXY_CH6 (PSt7-10) | 2023-05-25 14:14 | default | 81.7631 | μmol/L | 28.5348 | °C | 1013 | hPa | Humid | 0 | 0 |  | 0 | 21.595 | 96924.3427 | 283329.3816 | 27.65 | 52.4
116536 | 2023-06-03 17:22 | 29.803 | OXY_CH6 (PSt7-10) | 2023-05-25 14:14 | default | 81.7489 | μmol/L | 28.5348 | °C | 1013 | hPa | Humid | 0 | 0 |  | 0 | 21.597 | 96925.0765 | 283325.5353 | 27.65 | 52.4
116547 | 2023-06-03 17:22 | 29.8528 | OXY_CH6 (PSt7-10) | 2023-05-25 14:14 | default | 81.7702 | μmol/L | 28.5348 | °C | 1013 | hPa | Humid | 0 | 0 |  | 0 | 21.594 | 96936.0463 | 283327.9032 | 27.65 | 52.4
116557 | 2023-06-03 17:22 | 29.9026 | OXY_CH6 (PSt7-10) | 2023-05-25 14:14 | default | 81.7526 | μmol/L | 28.5286 | °C | 1013 | hPa | Humid | 0 | 0 |  | 0 | 21.598 | 96941.6807 | 283331.9852 | 27.65 | 52.4
116567 | 2023-06-03 17:22 | 29.9525 | OXY_CH6 (PSt7-10) | 2023-05-25 14:14 | default | 81.7276 | μmol/L | 28.5348 | °C | 1013 | hPa | Humid | 0 | 0 |  | 0 | 21.6 | 96940.6053 | 283324.5576 | 27.65 | 52.4
116576 | 2023-06-03 17:22 | 30.0024 | OXY_CH6 (PSt7-10) | 2023-05-25 14:14 | default | 81.7134 | μmol/L | 28.5348 | °C | 1013 | hPa | Humid | 0 | 0 |  | 0 | 21.602 | 96947.9205 | 283334.7291 | 27.65 | 52.4
116587 | 2023-06-03 17:22 | 30.0531 | OXY_CH6 (PSt7-10) | 2023-05-25 14:14 | default | 81.6884 | μmol/L | 28.5409 | °C | 1013 | hPa | Humid | 0 | 0 |  | 0 | 21.604 | 96950.6411 | 283325.5406 | 27.65 | 52.4
116597 | 2023-06-03 17:23 | 30.1029 | OXY_CH6 (PSt7-10) | 2023-05-25 14:14 | default | 81.6992 | μmol/L | 28.5348 | °C | 1013 | hPa | Humid | 0 | 0 |  | 0 | 21.604 | 96955.2642 | 283318.4974 | 27.65 | 52.4
116607 | 2023-06-03 17:23 | 30.1526 | OXY_CH6 (PSt7-10) | 2023-05-25 14:14 | default | 81.7313 | μmol/L | 28.5286 | °C | 1013 | hPa | Humid | 0 | 0 |  | 0 | 21.601 | 96960.2573 | 283326.1052 | 27.65 | 52.4
116617 | 2023-06-03 17:23 | 30.2024 | OXY_CH6 (PSt7-10) | 2023-05-25 14:14 | default | 81.7131 | μmol/L | 28.5471 | °C | 1013 | hPa | Humid | 0 | 0 |  | 0 | 21.599 | 96965.8088 | 283336.4914 | 27.65 | 52.4
116627 | 2023-06-03 17:23 | 30.253 | OXY_CH6 (PSt7-10) | 2023-05-25 14:14 | default | 81.671 | μmol/L | 28.5409 | °C | 1012 | hPa | Humid | 0 | 0 |  | 0 | 21.606 | 96957.3763 | 283313.7102 | 27.65 | 52.4
116636 | 2023-06-03 17:23 | 30.3029 | OXY_CH6 (PSt7-10) | 2023-05-25 14:14 | default | 81.685 | μmol/L | 28.5348 | °C | 1013 | hPa | Humid | 0 | 0 |  | 0 | 21.606 | 96969.8526 | 283317.0594 | 27.65 | 52.4
116646 | 2023-06-03 17:23 | 30.3527 | OXY_CH6 (PSt7-10) | 2023-05-25 14:14 | default | 81.6742 | μmol/L | 28.5409 | °C | 1013 | hPa | Humid | 0 | 0 |  | 0 | 21.606 | 96982.3393 | 283319.5673 | 27.65 | 52.4
116657 | 2023-06-03 17:23 | 30.4028 | OXY_CH6 (PSt7-10) | 2023-05-25 14:14 | default | 81.6955 | μmol/L | 28.5409 | °C | 1013 | hPa | Humid | 0 | 0 |  | 0 | 21.603 | 96983.5699 | 283321.3003 | 27.65 | 52.4
116673 | 2023-06-03 17:23 | 30.4527 | OXY_CH6 (PSt7-10) | 2023-05-25 14:14 | default | 81.6459 | μmol/L | 28.5409 | °C | 1013 | hPa | Humid | 0 | 0 |  | 0 | 21.61 | 96979.6047 | 283335.7934 | 27.65 | 52.4
116683 | 2023-06-03 17:23 | 30.5026 | OXY_CH6 (PSt7-10) | 2023-05-25 14:14 | default | 81.6351 | μmol/L | 28.5471 | °C | 1013 | hPa | Humid | 0 | 0 |  | 0 | 21.61 | 96981.8701 | 283332.0125 | 27.65 | 52.4
116686 | 2023-06-03 17:23 | 30.5524 | OXY_CH6 (PSt7-10) | 2023-05-25 14:14 | default | 81.653 | μmol/L | 28.5409 | °C | 1013 | hPa | Humid | 0 | 0 |  | 0 | 21.609 | 96993.3266 | 283320.5093 | 27.65 | 52.4
116697 | 2023-06-03 17:23 | 30.603 | OXY_CH6 (PSt7-10) | 2023-05-25 14:14 | default | 81.653 | μmol/L | 28.5409 | °C | 1013 | hPa | Humid | 0 | 0 |  | 0 | 21.609 | 96992.5427 | 283318.7465 | 27.65 | 52.4
116706 | 2023-06-03 17:23 | 30.6528 | OXY_CH6 (PSt7-10) | 2023-05-25 14:14 | default | 81.6459 | μmol/L | 28.5409 | °C | 1013 | hPa | Humid | 0 | 0 |  | 0 | 21.61 | 97000.4246 | 283322.3778 | 27.65 | 52.4
116716 | 2023-06-03 17:23 | 30.7027 | OXY_CH6 (PSt7-10) | 2023-05-25 14:14 | default | 81.653 | μmol/L | 28.5409 | °C | 1013 | hPa | Humid | 0 | 0 |  | 0 | 21.609 | 96997.7196 | 283314.4539 | 27.65 | 52.4
116726 | 2023-06-03 17:23 | 30.7525 | OXY_CH6 (PSt7-10) | 2023-05-25 14:14 | default | 81.653 | μmol/L | 28.5409 | °C | 1013 | hPa | Humid | 0 | 0 |  | 0 | 21.609 | 97002.9461 | 283313.4218 | 27.65 | 52.4
116737 | 2023-06-03 17:23 | 30.8031 | OXY_CH6 (PSt7-10) | 2023-05-25 14:14 | default | 81.5926 | μmol/L | 28.5471 | °C | 1013 | hPa | Humid | 0 | 0 |  | 0 | 21.616 | 97006.3581 | 283320.8653 | 27.65 | 52.4
116747 | 2023-06-03 17:23 | 30.8529 | OXY_CH6 (PSt7-10) | 2023-05-25 14:14 | default | 81.6354 | μmol/L | 28.5348 | °C | 1013 | hPa | Humid | 0 | 0 |  | 0 | 21.613 | 97011.1598 | 283317.0695 | 27.65 | 52.4
116756 | 2023-06-03 17:23 | 30.9029 | OXY_CH6 (PSt7-10) | 2023-05-25 14:14 | default | 81.6283 | μmol/L | 28.5348 | °C | 1013 | hPa | Humid | 0 | 0 |  | 0 | 21.614 | 97015.1053 | 283300.6917 | 27.65 | 52.4
116767 | 2023-06-03 17:23 | 30.953 | OXY_CH6 (PSt7-10) | 2023-05-25 14:14 | default | 81.5892 | μmol/L | 28.5409 | °C | 1013 | hPa | Humid | 0 | 0 |  | 0 | 21.618 | 97029.8908 | 283307.9828 | 27.65 | 52.4
116777 | 2023-06-03 17:23 | 31.0028 | OXY_CH6 (PSt7-10) | 2023-05-25 14:14 | default | 81.6034 | μmol/L | 28.5409 | °C | 1013 | hPa | Humid | 0 | 0 |  | 0 | 21.616 | 97024.6808 | 283310.3831 | 27.65 | 52.4
116786 | 2023-06-03 17:23 | 31.0526 | OXY_CH6 (PSt7-10) | 2023-05-25 14:14 | default | 81.5892 | μmol/L | 28.5409 | °C | 1013 | hPa | Humid | 0 | 0 |  | 0 | 21.618 | 97029.5461 | 283310.2652 | 27.65 | 52.4
116797 | 2023-06-03 17:24 | 31.1032 | OXY_CH6 (PSt7-10) | 2023-05-25 14:14 | default | 81.5963 | μmol/L | 28.5409 | °C | 1013 | hPa | Humid | 0 | 0 |  | 0 | 21.617 | 97037.4848 | 283303.5699 | 27.65 | 52.4
116806 | 2023-06-03 17:24 | 31.1529 | OXY_CH6 (PSt7-10) | 2023-05-25 14:14 | default | 81.5643 | μmol/L | 28.5471 | °C | 1013 | hPa | Humid | 0 | 0 |  | 0 | 21.62 | 97037.9438 | 283319.4817 | 27.65 | 52.4
116816 | 2023-06-03 17:24 | 31.2026 | OXY_CH6 (PSt7-10) | 2023-05-25 14:14 | default | 81.5572 | μmol/L | 28.5471 | °C | 1013 | hPa | Humid | 0 | 0 |  | 0 | 21.621 | 97037.6774 | 283307.7187 | 27.65 | 52.4
116826 | 2023-06-03 17:24 | 31.2524 | OXY_CH6 (PSt7-10) | 2023-05-25 14:14 | default | 81.5784 | μmol/L | 28.5471 | °C | 1013 | hPa | Humid | 0 | 0 |  | 0 | 21.618 | 97045.7671 | 283314.8817 | 27.65 | 52.4
116837 | 2023-06-03 17:24 | 31.303 | OXY_CH6 (PSt7-10) | 2023-05-25 14:14 | default | 81.5751 | μmol/L | 28.5409 | °C | 1013 | hPa | Humid | 0 | 0 |  | 0 | 21.62 | 97056.704 | 283305.9088 | 27.65 | 52.4
116847 | 2023-06-03 17:24 | 31.3528 | OXY_CH6 (PSt7-10) | 2023-05-25 14:14 | default | 81.5289 | μmol/L | 28.5471 | °C | 1013 | hPa | Humid | 0 | 0 |  | 0 | 21.625 | 97053.9646 | 283301.2802 | 27.65 | 52.4
116856 | 2023-06-03 17:24 | 31.4025 | OXY_CH6 (PSt7-10) | 2023-05-25 14:14 | default | 81.5435 | μmol/L | 28.5409 | °C | 1012 | hPa | Humid | 0 | 0 |  | 0 | 21.624 | 97055.1445 | 283299.1561 | 27.65 | 52.4
116866 | 2023-06-03 17:24 | 31.4524 | OXY_CH6 (PSt7-10) | 2023-05-25 14:14 | default | 81.5431 | μmol/L | 28.5471 | °C | 1013 | hPa | Humid | 0 | 0 |  | 0 | 21.623 | 97056.4509 | 283293.3602 | 27.65 | 52.4
116877 | 2023-06-03 17:24 | 31.503 | OXY_CH6 (PSt7-10) | 2023-05-25 14:14 | default | 81.5218 | μmol/L | 28.5471 | °C | 1013 | hPa | Humid | 0 | 0 |  | 0 | 21.626 | 97065.9453 | 283289.1338 | 27.65 | 52.4
116887 | 2023-06-03 17:24 | 31.5527 | OXY_CH6 (PSt7-10) | 2023-05-25 14:14 | default | 81.5294 | μmol/L | 28.5409 | °C | 1012 | hPa | Humid | 0 | 0 |  | 0 | 21.626 | 97074.3954 | 283299.6435 | 27.65 | 52.4
116897 | 2023-06-03 17:24 | 31.6026 | OXY_CH6 (PSt7-10) | 2023-05-25 14:14 | default | 81.536 | μmol/L | 28.5471 | °C | 1013 | hPa | Humid | 0 | 0 |  | 0 | 21.624 | 97078.2889 | 283309.6364 | 27.65 | 52.4
116906 | 2023-06-03 17:24 | 31.6524 | OXY_CH6 (PSt7-10) | 2023-05-25 14:14 | default | 81.5185 | μmol/L | 28.5409 | °C | 1013 | hPa | Humid | 0 | 0 |  | 0 | 21.628 | 97077.7684 | 283305.2889 | 27.65 | 52.4
116917 | 2023-06-03 17:24 | 31.7031 | OXY_CH6 (PSt7-10) | 2023-05-25 14:14 | default | 81.4972 | μmol/L | 28.5409 | °C | 1013 | hPa | Humid | 0 | 0 |  | 0 | 21.631 | 97081.6332 | 283292.9683 | 27.65 | 52.4
116928 | 2023-06-03 17:24 | 31.753 | OXY_CH6 (PSt7-10) | 2023-05-25 14:14 | default | 81.5181 | μmol/L | 28.5533 | °C | 1013 | hPa | Humid | 0 | 0 |  | 0 | 21.625 | 97082.1831 | 283276.2513 | 27.65 | 52.4
116942 | 2023-06-03 17:24 | 31.8028 | OXY_CH6 (PSt7-10) | 2023-05-25 14:14 | default | 81.4972 | μmol/L | 28.5409 | °C | 1013 | hPa | Humid | 0 | 0 |  | 0 | 21.631 | 97087.721 | 283286.9305 | 27.65 | 52.4
116947 | 2023-06-03 17:24 | 31.8525 | OXY_CH6 (PSt7-10) | 2023-05-25 14:14 | default | 81.4865 | μmol/L | 28.5471 | °C | 1013 | hPa | Humid | 0 | 0 |  | 0 | 21.631 | 97096.4254 | 283292.5691 | 27.65 | 52.4
116959 | 2023-06-03 17:24 | 31.9024 | OXY_CH6 (PSt7-10) | 2023-05-25 14:14 | default | 81.4723 | μmol/L | 28.5471 | °C | 1013 | hPa | Humid | 0 | 0 |  | 0 | 21.633 | 97103.1988 | 283287.6656 | 27.65 | 52.4
116966 | 2023-06-03 17:24 | 31.9524 | OXY_CH6 (PSt7-10) | 2023-05-25 14:14 | default | 81.469 | μmol/L | 28.5409 | °C | 1013 | hPa | Humid | 0 | 0 |  | 0 | 21.635 | 97101.7046 | 283279.9295 | 27.65 | 52.4
116977 | 2023-06-03 17:24 | 32.0025 | OXY_CH6 (PSt7-10) | 2023-05-25 14:14 | default | 81.4619 | μmol/L | 28.5409 | °C | 1013 | hPa | Humid | 0 | 0 |  | 0 | 21.636 | 97107.9475 | 283290.8194 | 27.65 | 52.4
116987 | 2023-06-03 17:24 | 32.0532 | OXY_CH6 (PSt7-10) | 2023-05-25 14:14 | default | 81.4474 | μmol/L | 28.5533 | °C | 1013 | hPa | Humid | 0 | 0 |  | 0 | 21.635 | 97116.1263 | 283292.4959 | 27.65 | 52.4
116997 | 2023-06-03 17:25 | 32.1031 | OXY_CH6 (PSt7-10) | 2023-05-25 14:14 | default | 81.4582 | μmol/L | 28.5471 | °C | 1013 | hPa | Humid | 0 | 0 |  | 0 | 21.635 | 97116.7209 | 283277.4277 | 27.65 | 52.4
117007 | 2023-06-03 17:25 | 32.153 | OXY_CH6 (PSt7-10) | 2023-05-25 14:14 | default | 81.4511 | μmol/L | 28.5471 | °C | 1013 | hPa | Humid | 0 | 0 |  | 0 | 21.636 | 97129.1814 | 283284.1571 | 27.65 | 52.4
117017 | 2023-06-03 17:25 | 32.2027 | OXY_CH6 (PSt7-10) | 2023-05-25 14:14 | default | 81.437 | μmol/L | 28.5471 | °C | 1013 | hPa | Humid | 0 | 0 |  | 0 | 21.638 | 97121.9793 | 283286.1089 | 27.65 | 52.4
117026 | 2023-06-03 17:25 | 32.2525 | OXY_CH6 (PSt7-10) | 2023-05-25 14:14 | default | 81.437 | μmol/L | 28.5471 | °C | 1013 | hPa | Humid | 0 | 0 |  | 0 | 21.638 | 97131.4441 | 283270.8561 | 27.65 | 52.4
117037 | 2023-06-03 17:25 | 32.303 | OXY_CH6 (PSt7-10) | 2023-05-25 14:14 | default | 81.4441 | μmol/L | 28.5471 | °C | 1013 | hPa | Humid | 0 | 0 |  | 0 | 21.637 | 97142.0121 | 283290.4186 | 27.65 | 52.4
117047 | 2023-06-03 17:25 | 32.3528 | OXY_CH6 (PSt7-10) | 2023-05-25 14:14 | default | 81.4124 | μmol/L | 28.5409 | °C | 1013 | hPa | Humid | 0 | 0 |  | 0 | 21.643 | 97142.8033 | 283281.2201 | 27.65 | 52.4
117056 | 2023-06-03 17:25 | 32.4026 | OXY_CH6 (PSt7-10) | 2023-05-25 14:14 | default | 81.4229 | μmol/L | 28.5471 | °C | 1013 | hPa | Humid | 0 | 0 |  | 0 | 21.64 | 97151.4399 | 283278.2007 | 27.65 | 52.4
117067 | 2023-06-03 17:25 | 32.4524 | OXY_CH6 (PSt7-10) | 2023-05-25 14:14 | default | 81.4017 | μmol/L | 28.5471 | °C | 1013 | hPa | Humid | 0 | 0 |  | 0 | 21.643 | 97149.4289 | 283270.3959 | 27.65 | 52.4
117076 | 2023-06-03 17:25 | 32.5032 | OXY_CH6 (PSt7-10) | 2023-05-25 14:14 | default | 81.3909 | μmol/L | 28.5533 | °C | 1013 | hPa | Humid | 0 | 0 |  | 0 | 21.643 | 97167.1182 | 283286.3835 | 27.65 | 52.4
117086 | 2023-06-03 17:25 | 32.553 | OXY_CH6 (PSt7-10) | 2023-05-25 14:14 | default | 81.3805 | μmol/L | 28.5471 | °C | 1013 | hPa | Humid | 0 | 0 |  | 0 | 21.646 | 97164.2423 | 283271.8962 | 27.65 | 52.4
117096 | 2023-06-03 17:25 | 32.6029 | OXY_CH6 (PSt7-10) | 2023-05-25 14:14 | default | 81.3876 | μmol/L | 28.5471 | °C | 1013 | hPa | Humid | 0 | 0 |  | 0 | 21.645 | 97167.032 | 283268.0596 | 27.65 | 52.4
117107 | 2023-06-03 17:25 | 32.6526 | OXY_CH6 (PSt7-10) | 2023-05-25 14:14 | default | 81.3664 | μmol/L | 28.5471 | °C | 1013 | hPa | Humid | 0 | 0 |  | 0 | 21.648 | 97171.285 | 283264.8801 | 27.65 | 52.4
117116 | 2023-06-03 17:25 | 32.7032 | OXY_CH6 (PSt7-10) | 2023-05-25 14:14 | default | 81.3698 | μmol/L | 28.5533 | °C | 1013 | hPa | Humid | 0 | 0 |  | 0 | 21.646 | 97177.9009 | 283266.4703 | 27.65 | 52.4
117127 | 2023-06-03 17:25 | 32.7529 | OXY_CH6 (PSt7-10) | 2023-05-25 14:14 | default | 81.3698 | μmol/L | 28.5533 | °C | 1013 | hPa | Humid | 0 | 0 |  | 0 | 21.646 | 97176.515 | 283272.9686 | 27.65 | 52.4
117136 | 2023-06-03 17:25 | 32.8029 | OXY_CH6 (PSt7-10) | 2023-05-25 14:14 | default | 81.3557 | μmol/L | 28.5533 | °C | 1013 | hPa | Humid | 0 | 0 |  | 0 | 21.648 | 97173.8175 | 283265.9249 | 27.65 | 52.4
117147 | 2023-06-03 17:25 | 32.8527 | OXY_CH6 (PSt7-10) | 2023-05-25 14:14 | default | 81.3204 | μmol/L | 28.5533 | °C | 1013 | hPa | Humid | 0 | 0 |  | 0 | 21.653 | 97178.0328 | 283257.3223 | 27.65 | 52.4
117156 | 2023-06-03 17:25 | 32.9026 | OXY_CH6 (PSt7-10) | 2023-05-25 14:14 | default | 81.3419 | μmol/L | 28.5409 | °C | 1013 | hPa | Humid | 0 | 0 |  | 0 | 21.653 | 97188.8344 | 283255.4641 | 27.65 | 52.4
117166 | 2023-06-03 17:25 | 32.9525 | OXY_CH6 (PSt7-10) | 2023-05-25 14:14 | default | 81.3345 | μmol/L | 28.5533 | °C | 1013 | hPa | Humid | 0 | 0 |  | 0 | 21.651 | 97193.3983 | 283257.7424 | 27.65 | 52.4
117177 | 2023-06-03 17:25 | 33.0031 | OXY_CH6 (PSt7-10) | 2023-05-25 14:14 | default | 81.3133 | μmol/L | 28.5533 | °C | 1013 | hPa | Humid | 0 | 0 |  | 0 | 21.654 | 97201.7693 | 283268.0182 | 27.65 | 52.4
117187 | 2023-06-03 17:25 | 33.0529 | OXY_CH6 (PSt7-10) | 2023-05-25 14:14 | default | 81.31 | μmol/L | 28.5471 | °C | 1013 | hPa | Humid | 0 | 0 |  | 0 | 21.656 | 97205.3588 | 283268.2961 | 27.65 | 52.4
117198 | 2023-06-03 17:26 | 33.1027 | OXY_CH6 (PSt7-10) | 2023-05-25 14:14 | default | 81.3063 | μmol/L | 28.5533 | °C | 1013 | hPa | Humid | 0 | 0 |  | 0 | 21.655 | 97200.3904 | 283260.8291 | 27.65 | 52.4
117207 | 2023-06-03 17:26 | 33.1526 | OXY_CH6 (PSt7-10) | 2023-05-25 14:14 | default | 81.2851 | μmol/L | 28.5533 | °C | 1013 | hPa | Humid | 0 | 0 |  | 0 | 21.658 | 97203.4463 | 283238.6034 | 27.65 | 52.4
117223 | 2023-06-03 17:26 | 33.2025 | OXY_CH6 (PSt7-10) | 2023-05-25 14:14 | default | 81.3133 | μmol/L | 28.5533 | °C | 1013 | hPa | Humid | 0 | 0 |  | 0 | 21.654 | 97215.3716 | 283253.1116 | 27.65 | 52.4
117226 | 2023-06-03 17:26 | 33.2524 | OXY_CH6 (PSt7-10) | 2023-05-25 14:14 | default | 81.31 | μmol/L | 28.5471 | °C | 1013 | hPa | Humid | 0 | 0 |  | 0 | 21.656 | 97216.5772 | 283247.3538 | 27.65 | 52.4
117237 | 2023-06-03 17:26 | 33.3031 | OXY_CH6 (PSt7-10) | 2023-05-25 14:14 | default | 81.2818 | μmol/L | 28.5471 | °C | 1013 | hPa | Humid | 0 | 0 |  | 0 | 21.66 | 97222.423 | 283249.5475 | 27.65 | 52.4
117247 | 2023-06-03 17:26 | 33.3529 | OXY_CH6 (PSt7-10) | 2023-05-25 14:14 | default | 81.2922 | μmol/L | 28.5533 | °C | 1013 | hPa | Humid | 0 | 0 |  | 0 | 21.657 | 97228.3479 | 283251.8489 | 27.65 | 52.4
117256 | 2023-06-03 17:26 | 33.4027 | OXY_CH6 (PSt7-10) | 2023-05-25 14:14 | default | 81.2569 | μmol/L | 28.5533 | °C | 1013 | hPa | Humid | 0 | 0 |  | 0 | 21.662 | 97228.97 | 283258.3012 | 27.65 | 52.4
117266 | 2023-06-03 17:26 | 33.4525 | OXY_CH6 (PSt7-10) | 2023-05-25 14:14 | default | 81.2462 | μmol/L | 28.5594 | °C | 1013 | hPa | Humid | 0 | 0 |  | 0 | 21.662 | 97241.4191 | 283262.6332 | 27.65 | 52.4
117277 | 2023-06-03 17:26 | 33.5032 | OXY_CH6 (PSt7-10) | 2023-05-25 14:14 | default | 81.2429 | μmol/L | 28.5533 | °C | 1013 | hPa | Humid | 0 | 0 |  | 0 | 21.664 | 97236.2524 | 283252.7391 | 27.65 | 52.4
117287 | 2023-06-03 17:26 | 33.5531 | OXY_CH6 (PSt7-10) | 2023-05-25 14:14 | default | 81.2147 | μmol/L | 28.5533 | °C | 1013 | hPa | Humid | 0 | 0 |  | 0 | 21.668 | 97248.3803 | 283245.3719 | 27.65 | 52.4
117296 | 2023-06-03 17:26 | 33.6029 | OXY_CH6 (PSt7-10) | 2023-05-25 14:14 | default | 81.218 | μmol/L | 28.5594 | °C | 1013 | hPa | Humid | 0 | 0 |  | 0 | 21.666 | 97251.9383 | 283233.7069 | 27.65 | 52.4
117306 | 2023-06-03 17:26 | 33.6526 | OXY_CH6 (PSt7-10) | 2023-05-25 14:14 | default | 81.2288 | μmol/L | 28.5533 | °C | 1013 | hPa | Humid | 0 | 0 |  | 0 | 21.666 | 97254.5319 | 283238.8472 | 27.65 | 52.4
117316 | 2023-06-03 17:26 | 33.7024 | OXY_CH6 (PSt7-10) | 2023-05-25 14:14 | default | 81.2358 | μmol/L | 28.5533 | °C | 1013 | hPa | Humid | 0 | 0 |  | 0 | 21.665 | 97251.3883 | 283235.8613 | 27.65 | 52.4
117326 | 2023-06-03 17:26 | 33.7524 | OXY_CH6 (PSt7-10) | 2023-05-25 14:14 | default | 81.2465 | μmol/L | 28.5471 | °C | 1013 | hPa | Humid | 0 | 0 |  | 0 | 21.665 | 97264.1559 | 283242.8855 | 27.65 | 52.4
117337 | 2023-06-03 17:26 | 33.803 | OXY_CH6 (PSt7-10) | 2023-05-25 14:14 | default | 81.2006 | μmol/L | 28.5533 | °C | 1013 | hPa | Humid | 0 | 0 |  | 0 | 21.67 | 97263.6254 | 283237.91 | 27.65 | 52.4
117347 | 2023-06-03 17:26 | 33.8529 | OXY_CH6 (PSt7-10) | 2023-05-25 14:14 | default | 81.2076 | μmol/L | 28.5533 | °C | 1013 | hPa | Humid | 0 | 0 |  | 0 | 21.669 | 97266.1341 | 283237.2724 | 27.65 | 52.4
117357 | 2023-06-03 17:26 | 33.9028 | OXY_CH6 (PSt7-10) | 2023-05-25 14:14 | default | 81.2076 | μmol/L | 28.5533 | °C | 1013 | hPa | Humid | 0 | 0 |  | 0 | 21.669 | 97277.17 | 283241.6582 | 27.65 | 52.4
117366 | 2023-06-03 17:26 | 33.9527 | OXY_CH6 (PSt7-10) | 2023-05-25 14:14 | default | 81.1936 | μmol/L | 28.5533 | °C | 1013 | hPa | Humid | 0 | 0 |  | 0 | 21.671 | 97278.1067 | 283236.2957 | 27.65 | 52.4
117376 | 2023-06-03 17:26 | 34.0024 | OXY_CH6 (PSt7-10) | 2023-05-25 14:14 | default | 81.1936 | μmol/L | 28.5533 | °C | 1013 | hPa | Humid | 0 | 0 |  | 0 | 21.671 | 97282.4551 | 283235.6402 | 27.65 | 52.4
117386 | 2023-06-03 17:26 | 34.053 | OXY_CH6 (PSt7-10) | 2023-05-25 14:14 | default | 81.208 | μmol/L | 28.5409 | °C | 1013 | hPa | Humid | 0 | 0 |  | 0 | 21.672 | 97279.8366 | 283229.8826 | 27.65 | 52.4
117397 | 2023-06-03 17:27 | 34.1028 | OXY_CH6 (PSt7-10) | 2023-05-25 14:14 | default | 81.1724 | μmol/L | 28.5533 | °C | 1013 | hPa | Humid | 0 | 0 |  | 0 | 21.674 | 97296.7514 | 283227.0589 | 27.65 | 52.4
117406 | 2023-06-03 17:27 | 34.1526 | OXY_CH6 (PSt7-10) | 2023-05-25 14:14 | default | 81.1513 | μmol/L | 28.5533 | °C | 1013 | hPa | Humid | 0 | 0 |  | 0 | 21.677 | 97297.7916 | 283221.6173 | 27.65 | 52.4
117416 | 2023-06-03 17:27 | 34.2025 | OXY_CH6 (PSt7-10) | 2023-05-25 14:14 | default | 81.1477 | μmol/L | 28.5594 | °C | 1013 | hPa | Humid | 0 | 0 |  | 0 | 21.676 | 97303.1289 | 283222.899 | 27.65 | 52.4
117427 | 2023-06-03 17:27 | 34.2528 | OXY_CH6 (PSt7-10) | 2023-05-25 14:14 | default | 81.1336 | μmol/L | 28.5594 | °C | 1013 | hPa | Humid | 0 | 0 |  | 0 | 21.678 | 97309.705 | 283212.1423 | 27.65 | 52.4
117437 | 2023-06-03 17:27 | 34.3027 | OXY_CH6 (PSt7-10) | 2023-05-25 14:14 | default | 81.1195 | μmol/L | 28.5594 | °C | 1013 | hPa | Humid | 0 | 0 |  | 0 | 21.68 | 97310.239 | 283209.8462 | 27.65 | 52.4
117452 | 2023-06-03 17:27 | 34.3525 | OXY_CH6 (PSt7-10) | 2023-05-25 14:14 | default | 81.1584 | μmol/L | 28.5533 | °C | 1013 | hPa | Humid | 0 | 0 |  | 0 | 21.676 | 97305.6998 | 283220.6759 | 27.65 | 52.4
117463 | 2023-06-03 17:27 | 34.4031 | OXY_CH6 (PSt7-10) | 2023-05-25 14:14 | default | 81.1162 | μmol/L | 28.5533 | °C | 1013 | hPa | Humid | 0 | 0 |  | 0 | 21.682 | 97317.4581 | 283219.7972 | 27.65 | 52.4
117473 | 2023-06-03 17:27 | 34.4529 | OXY_CH6 (PSt7-10) | 2023-05-25 14:14 | default | 81.1199 | μmol/L | 28.5471 | °C | 1013 | hPa | Humid | 0 | 0 |  | 0 | 21.683 | 97325.1149 | 283223.3569 | 27.65 | 52.4
117476 | 2023-06-03 17:27 | 34.5027 | OXY_CH6 (PSt7-10) | 2023-05-25 14:14 | default | 81.1125 | μmol/L | 28.5594 | °C | 1013 | hPa | Humid | 0 | 0 |  | 0 | 21.681 | 97327.8381 | 283225.5525 | 27.65 | 52.4
117487 | 2023-06-03 17:27 | 34.5527 | OXY_CH6 (PSt7-10) | 2023-05-25 14:14 | default | 81.1266 | μmol/L | 28.5594 | °C | 1013 | hPa | Humid | 0 | 0 |  | 0 | 21.679 | 97331.3586 | 283226.0964 | 27.65 | 52.4
117496 | 2023-06-03 17:27 | 34.6025 | OXY_CH6 (PSt7-10) | 2023-05-25 14:14 | default | 81.1162 | μmol/L | 28.5533 | °C | 1013 | hPa | Humid | 0 | 0 |  | 0 | 21.682 | 97338.7923 | 283214.5598 | 27.65 | 52.4
117506 | 2023-06-03 17:27 | 34.6524 | OXY_CH6 (PSt7-10) | 2023-05-25 14:14 | default | 81.0493 | μmol/L | 28.5594 | °C | 1013 | hPa | Humid | 0 | 0 |  | 0 | 21.69 | 97340.1716 | 283220.8417 | 27.65 | 52.4
117517 | 2023-06-03 17:27 | 34.7031 | OXY_CH6 (PSt7-10) | 2023-05-25 14:14 | default | 81.081 | μmol/L | 28.5533 | °C | 1013 | hPa | Humid | 0 | 0 |  | 0 | 21.687 | 97341.0171 | 283207.6328 | 27.65 | 52.4
117527 | 2023-06-03 17:27 | 34.7529 | OXY_CH6 (PSt7-10) | 2023-05-25 14:14 | default | 81.067 | μmol/L | 28.5533 | °C | 1013 | hPa | Humid | 0 | 0 |  | 0 | 21.689 | 97345.1872 | 283218.1939 | 27.65 | 52.4
117537 | 2023-06-03 17:27 | 34.8029 | OXY_CH6 (PSt7-10) | 2023-05-25 14:14 | default | 81.074 | μmol/L | 28.5533 | °C | 1013 | hPa | Humid | 0 | 0 |  | 0 | 21.688 | 97346.814 | 283225.6686 | 27.65 | 52.4
117546 | 2023-06-03 17:27 | 34.8527 | OXY_CH6 (PSt7-10) | 2023-05-25 14:14 | default | 81.039 | μmol/L | 28.5594 | °C | 1012 | hPa | Humid | 0 | 0 |  | 0 | 21.691 | 97361.7952 | 283218.1067 | 27.65 | 52.4
117556 | 2023-06-03 17:27 | 34.9025 | OXY_CH6 (PSt7-10) | 2023-05-25 14:14 | default | 81.0563 | μmol/L | 28.5594 | °C | 1013 | hPa | Humid | 0 | 0 |  | 0 | 21.689 | 97356.7959 | 283216.2451 | 27.65 | 52.4
117566 | 2023-06-03 17:27 | 34.9526 | OXY_CH6 (PSt7-10) | 2023-05-25 14:14 | default | 81.0529 | μmol/L | 28.5533 | °C | 1013 | hPa | Humid | 0 | 0 |  | 0 | 21.691 | 97363.8542 | 283198.8244 | 27.65 | 52.4
117576 | 2023-06-03 17:27 | 35.0024 | OXY_CH6 (PSt7-10) | 2023-05-25 14:14 | default | 81.0105 | μmol/L | 28.5656 | °C | 1013 | hPa | Humid | 0 | 0 |  | 0 | 21.694 | 97362.6267 | 283197.4766 | 27.65 | 52.4
117586 | 2023-06-03 17:27 | 35.0531 | OXY_CH6 (PSt7-10) | 2023-05-25 14:14 | default | 81.0001 | μmol/L | 28.5594 | °C | 1013 | hPa | Humid | 0 | 0 |  | 0 | 21.697 | 97370.8181 | 283202.1259 | 27.65 | 52.4
117597 | 2023-06-03 17:28 | 35.1029 | OXY_CH6 (PSt7-10) | 2023-05-25 14:14 | default | 81.0389 | μmol/L | 28.5533 | °C | 1013 | hPa | Humid | 0 | 0 |  | 0 | 21.693 | 97367.7805 | 283192.827 | 27.65 | 52.4
117606 | 2023-06-03 17:28 | 35.1527 | OXY_CH6 (PSt7-10) | 2023-05-25 14:14 | default | 81.0212 | μmol/L | 28.5594 | °C | 1013 | hPa | Humid | 0 | 0 |  | 0 | 21.694 | 97375.6814 | 283200.3011 | 27.65 | 52.4
117617 | 2023-06-03 17:28 | 35.2026 | OXY_CH6 (PSt7-10) | 2023-05-25 14:14 | default | 80.9964 | μmol/L | 28.5656 | °C | 1013 | hPa | Humid | 0 | 0 |  | 0 | 21.696 | 97391.6141 | 283200.237 | 27.65 | 52.4
117626 | 2023-06-03 17:28 | 35.2525 | OXY_CH6 (PSt7-10) | 2023-05-25 14:14 | default | 80.9787 | μmol/L | 28.5717 | °C | 1013 | hPa | Humid | 0 | 0 |  | 0 | 21.697 | 97394.3715 | 283203.6388 | 27.65 | 52.4
117637 | 2023-06-03 17:28 | 35.3032 | OXY_CH6 (PSt7-10) | 2023-05-25 14:14 | default | 80.9791 | μmol/L | 28.5594 | °C | 1013 | hPa | Humid | 0 | 0 |  | 0 | 21.7 | 97396.6281 | 283205.0932 | 27.65 | 52.4
117646 | 2023-06-03 17:28 | 35.3529 | OXY_CH6 (PSt7-10) | 2023-05-25 14:14 | default | 80.9829 | μmol/L | 28.5594 | °C | 1012 | hPa | Humid | 0 | 0 |  | 0 | 21.699 | 97410.6145 | 283201.6738 | 27.65 | 52.4
117656 | 2023-06-03 17:28 | 35.4027 | OXY_CH6 (PSt7-10) | 2023-05-25 14:14 | default | 80.9614 | μmol/L | 28.5656 | °C | 1013 | hPa | Humid | 0 | 0 |  | 0 | 21.701 | 97403.7834 | 283197.8327 | 27.65 | 52.4
117666 | 2023-06-03 17:28 | 35.4526 | OXY_CH6 (PSt7-10) | 2023-05-25 14:14 | default | 80.9688 | μmol/L | 28.5594 | °C | 1012 | hPa | Humid | 0 | 0 |  | 0 | 21.701 | 97406.8278 | 283185.3952 | 27.65 | 52.4
117677 | 2023-06-03 17:28 | 35.5025 | OXY_CH6 (PSt7-10) | 2023-05-25 14:14 | default | 80.9473 | μmol/L | 28.5656 | °C | 1013 | hPa | Humid | 0 | 0 |  | 0 | 21.703 | 97409.4385 | 283200.415 | 27.65 | 52.4
117687 | 2023-06-03 17:28 | 35.5532 | OXY_CH6 (PSt7-10) | 2023-05-25 14:14 | default | 80.9791 | μmol/L | 28.5594 | °C | 1013 | hPa | Humid | 0 | 0 |  | 0 | 21.7 | 97420.7122 | 283191.4468 | 27.65 | 52.4
117698 | 2023-06-03 17:28 | 35.603 | OXY_CH6 (PSt7-10) | 2023-05-25 14:14 | default | 80.9543 | μmol/L | 28.5656 | °C | 1013 | hPa | Humid | 0 | 0 |  | 0 | 21.702 | 97413.2826 | 283189.0371 | 27.65 | 52.4
117713 | 2023-06-03 17:28 | 35.6528 | OXY_CH6 (PSt7-10) | 2023-05-25 14:14 | default | 80.9123 | μmol/L | 28.5656 | °C | 1013 | hPa | Humid | 0 | 0 |  | 0 | 21.708 | 97426.8781 | 283196.559 | 27.65 | 52.4
117716 | 2023-06-03 17:28 | 35.7026 | OXY_CH6 (PSt7-10) | 2023-05-25 14:14 | default | 80.93 | μmol/L | 28.5594 | °C | 1013 | hPa | Humid | 0 | 0 |  | 0 | 21.707 | 97427.7564 | 283188.5548 | 27.65 | 52.4
117726 | 2023-06-03 17:28 | 35.7527 | OXY_CH6 (PSt7-10) | 2023-05-25 14:14 | default | 80.9123 | μmol/L | 28.5656 | °C | 1013 | hPa | Humid | 0 | 0 |  | 0 | 21.708 | 97440.8963 | 283199.8552 | 27.65 | 52.4
117736 | 2023-06-03 17:28 | 35.8025 | OXY_CH6 (PSt7-10) | 2023-05-25 14:14 | default | 80.923 | μmol/L | 28.5594 | °C | 1013 | hPa | Humid | 0 | 0 |  | 0 | 21.708 | 97438.8183 | 283183.0054 | 27.65 | 52.4
117746 | 2023-06-03 17:28 | 35.8531 | OXY_CH6 (PSt7-10) | 2023-05-25 14:14 | default | 80.8739 | μmol/L | 28.5594 | °C | 1013 | hPa | Humid | 0 | 0 |  | 0 | 21.715 | 97444.7047 | 283178.5876 | 27.65 | 52.4
117756 | 2023-06-03 17:28 | 35.9024 | OXY_CH6 (PSt7-10) | 2023-05-25 14:14 | default | 80.9126 | μmol/L | 28.5533 | °C | 1013 | hPa | Humid | 0 | 0 |  | 0 | 21.711 | 97443.8713 | 283169.5678 | 27.65 | 52.4
117767 | 2023-06-03 17:28 | 35.953 | OXY_CH6 (PSt7-10) | 2023-05-25 14:14 | default | 80.9019 | μmol/L | 28.5594 | °C | 1013 | hPa | Humid | 0 | 0 |  | 0 | 21.711 | 97451.8732 | 283187.9946 | 27.65 | 52.4
117777 | 2023-06-03 17:28 | 36.0027 | OXY_CH6 (PSt7-10) | 2023-05-25 14:14 | default | 80.8842 | μmol/L | 28.5656 | °C | 1013 | hPa | Humid | 0 | 0 |  | 0 | 21.712 | 97459.569 | 283178.8345 | 27.65 | 52.4
117787 | 2023-06-03 17:28 | 36.0526 | OXY_CH6 (PSt7-10) | 2023-05-25 14:14 | default | 80.8772 | μmol/L | 28.5656 | °C | 1013 | hPa | Humid | 0 | 0 |  | 0 | 21.713 | 97462.1164 | 283168.7216 | 27.65 | 52.4
117796 | 2023-06-03 17:29 | 36.1025 | OXY_CH6 (PSt7-10) | 2023-05-25 14:14 | default | 80.8846 | μmol/L | 28.5533 | °C | 1013 | hPa | Humid | 0 | 0 |  | 0 | 21.715 | 97456.531 | 283178.2742 | 27.65 | 52.4
117806 | 2023-06-03 17:29 | 36.1531 | OXY_CH6 (PSt7-10) | 2023-05-25 14:14 | default | 80.8669 | μmol/L | 28.5594 | °C | 1013 | hPa | Humid | 0 | 0 |  | 0 | 21.716 | 97463.2825 | 283158.2096 | 27.65 | 52.4
117816 | 2023-06-03 17:29 | 36.2029 | OXY_CH6 (PSt7-10) | 2023-05-25 14:14 | default | 80.8879 | μmol/L | 28.5594 | °C | 1013 | hPa | Humid | 0 | 0 |  | 0 | 21.713 | 97466.6556 | 283164.7635 | 27.65 | 52.4
117827 | 2023-06-03 17:29 | 36.2527 | OXY_CH6 (PSt7-10) | 2023-05-25 14:14 | default | 80.8529 | μmol/L | 28.5594 | °C | 1013 | hPa | Humid | 0 | 0 |  | 0 | 21.718 | 97469.4069 | 283164.8949 | 27.65 | 52.4
117836 | 2023-06-03 17:29 | 36.3026 | OXY_CH6 (PSt7-10) | 2023-05-25 14:14 | default | 80.8809 | μmol/L | 28.5594 | °C | 1013 | hPa | Humid | 0 | 0 |  | 0 | 21.714 | 97473.935 | 283164.4147 | 27.65 | 52.4
117847 | 2023-06-03 17:29 | 36.3532 | OXY_CH6 (PSt7-10) | 2023-05-25 14:14 | default | 80.8422 | μmol/L | 28.5656 | °C | 1013 | hPa | Humid | 0 | 0 |  | 0 | 21.718 | 97487.4601 | 283163.3154 | 27.65 | 52.4
117857 | 2023-06-03 17:29 | 36.4031 | OXY_CH6 (PSt7-10) | 2023-05-25 14:14 | default | 80.8105 | μmol/L | 28.5717 | °C | 1013 | hPa | Humid | 0 | 0 |  | 0 | 21.721 | 97489.5065 | 283148.76 | 27.65 | 52.4
117867 | 2023-06-03 17:29 | 36.4529 | OXY_CH6 (PSt7-10) | 2023-05-25 14:14 | default | 80.8389 | μmol/L | 28.5594 | °C | 1013 | hPa | Humid | 0 | 0 |  | 0 | 21.72 | 97502.195 | 283160.2194 | 27.65 | 52.4
117876 | 2023-06-03 17:29 | 36.5027 | OXY_CH6 (PSt7-10) | 2023-05-25 14:14 | default | 80.8002 | μmol/L | 28.5656 | °C | 1013 | hPa | Humid | 0 | 0 |  | 0 | 21.724 | 97503.2683 | 283162.9516 | 27.65 | 52.4
117887 | 2023-06-03 17:29 | 36.5532 | OXY_CH6 (PSt7-10) | 2023-05-25 14:14 | default | 80.8319 | μmol/L | 28.5594 | °C | 1013 | hPa | Humid | 0 | 0 |  | 0 | 21.721 | 97500.4248 | 283151.6437 | 27.65 | 52.4
117896 | 2023-06-03 17:29 | 36.603 | OXY_CH6 (PSt7-10) | 2023-05-25 14:14 | default | 80.8109 | μmol/L | 28.5594 | °C | 1013 | hPa | Humid | 0 | 0 |  | 0 | 21.724 | 97504.4843 | 283161.2179 | 27.65 | 52.4
117907 | 2023-06-03 17:29 | 36.6529 | OXY_CH6 (PSt7-10) | 2023-05-25 14:14 | default | 80.7932 | μmol/L | 28.5656 | °C | 1013 | hPa | Humid | 0 | 0 |  | 0 | 21.725 | 97507.9058 | 283156.9805 | 27.65 | 52.4
117917 | 2023-06-03 17:29 | 36.7027 | OXY_CH6 (PSt7-10) | 2023-05-25 14:14 | default | 80.7652 | μmol/L | 28.5656 | °C | 1013 | hPa | Humid | 0 | 0 |  | 0 | 21.729 | 97510.8736 | 283159.9178 | 27.65 | 52.4
117926 | 2023-06-03 17:29 | 36.7526 | OXY_CH6 (PSt7-10) | 2023-05-25 14:14 | default | 80.7936 | μmol/L | 28.5533 | °C | 1013 | hPa | Humid | 0 | 0 |  | 0 | 21.728 | 97515.0296 | 283159.9757 | 27.65 | 52.4
117937 | 2023-06-03 17:29 | 36.8031 | OXY_CH6 (PSt7-10) | 2023-05-25 14:14 | default | 80.7759 | μmol/L | 28.5594 | °C | 1013 | hPa | Humid | 0 | 0 |  | 0 | 21.729 | 97524.9721 | 283153.381 | 27.65 | 52.4
117947 | 2023-06-03 17:29 | 36.8531 | OXY_CH6 (PSt7-10) | 2023-05-25 14:14 | default | 80.7899 | μmol/L | 28.5594 | °C | 1013 | hPa | Humid | 0 | 0 |  | 0 | 21.727 | 97534.5745 | 283155.2491 | 27.65 | 52.4
117962 | 2023-06-03 17:29 | 36.9028 | OXY_CH6 (PSt7-10) | 2023-05-25 14:14 | default | 80.7866 | μmol/L | 28.5533 | °C | 1013 | hPa | Humid | 0 | 0 |  | 0 | 21.729 | 97527.4295 | 283135.3291 | 27.65 | 52.4
117972 | 2023-06-03 17:29 | 36.9525 | OXY_CH6 (PSt7-10) | 2023-05-25 14:14 | default | 80.7936 | μmol/L | 28.5533 | °C | 1013 | hPa | Humid | 0 | 0 |  | 0 | 21.728 | 97533.0271 | 283156.4207 | 27.65 | 52.4
117977 | 2023-06-03 17:29 | 37.0025 | OXY_CH6 (PSt7-10) | 2023-05-25 14:14 | default | 80.7341 | μmol/L | 28.5656 | °C | 1012 | hPa | Humid | 0 | 0 |  | 0 | 21.733 | 97535.509 | 283152.1938 | 27.65 | 52.4
117987 | 2023-06-03 17:29 | 37.0524 | OXY_CH6 (PSt7-10) | 2023-05-25 14:14 | default | 80.7126 | μmol/L | 28.5717 | °C | 1013 | hPa | Humid | 0 | 0 |  | 0 | 21.735 | 97543.4302 | 283148.6855 | 27.65 | 52.4
117996 | 2023-06-03 17:30 | 37.1024 | OXY_CH6 (PSt7-10) | 2023-05-25 14:14 | default | 80.7233 | μmol/L | 28.5656 | °C | 1013 | hPa | Humid | 0 | 0 |  | 0 | 21.735 | 97544.6406 | 283138.6665 | 27.65 | 52.4
118007 | 2023-06-03 17:30 | 37.1534 | OXY_CH6 (PSt7-10) | 2023-05-25 14:14 | default | 80.7163 | μmol/L | 28.5656 | °C | 1013 | hPa | Humid | 0 | 0 |  | 0 | 21.736 | 97557.0407 | 283146.639 | 27.65 | 52.4
118017 | 2023-06-03 17:30 | 37.2029 | OXY_CH6 (PSt7-10) | 2023-05-25 14:14 | default | 80.7023 | μmol/L | 28.5656 | °C | 1013 | hPa | Humid | 0 | 0 |  | 0 | 21.738 | 97549.371 | 283130.9381 | 27.65 | 52.4
118027 | 2023-06-03 17:30 | 37.2526 | OXY_CH6 (PSt7-10) | 2023-05-25 14:14 | default | 80.6852 | μmol/L | 28.5656 | °C | 1012 | hPa | Humid | 0 | 0 |  | 0 | 21.74 | 97557.6941 | 283136.8072 | 27.65 | 52.4
118036 | 2023-06-03 17:30 | 37.3024 | OXY_CH6 (PSt7-10) | 2023-05-25 14:14 | default | 80.6953 | μmol/L | 28.5656 | °C | 1013 | hPa | Humid | 0 | 0 |  | 0 | 21.739 | 97560.0564 | 283147.8306 | 27.65 | 52.4
118046 | 2023-06-03 17:30 | 37.353 | OXY_CH6 (PSt7-10) | 2023-05-25 14:14 | default | 80.6884 | μmol/L | 28.5656 | °C | 1013 | hPa | Humid | 0 | 0 |  | 0 | 21.74 | 97567.7444 | 283126.9137 | 27.65 | 52.4
118056 | 2023-06-03 17:30 | 37.4029 | OXY_CH6 (PSt7-10) | 2023-05-25 14:14 | default | 80.6852 | μmol/L | 28.5656 | °C | 1012 | hPa | Humid | 0 | 0 |  | 0 | 21.74 | 97565.4889 | 283131.1663 | 27.65 | 52.4
118067 | 2023-06-03 17:30 | 37.4529 | OXY_CH6 (PSt7-10) | 2023-05-25 14:14 | default | 80.692 | μmol/L | 28.5594 | °C | 1013 | hPa | Humid | 0 | 0 |  | 0 | 21.741 | 97573.1729 | 283133.7571 | 27.65 | 52.4
118077 | 2023-06-03 17:30 | 37.5028 | OXY_CH6 (PSt7-10) | 2023-05-25 14:14 | default | 80.685 | μmol/L | 28.5594 | °C | 1013 | hPa | Humid | 0 | 0 |  | 0 | 21.742 | 97570.7717 | 283125.2705 | 27.65 | 52.4
118087 | 2023-06-03 17:30 | 37.5526 | OXY_CH6 (PSt7-10) | 2023-05-25 14:14 | default | 80.685 | μmol/L | 28.5594 | °C | 1013 | hPa | Humid | 0 | 0 |  | 0 | 21.742 | 97590.8018 | 283125.3626 | 27.65 | 52.4
118097 | 2023-06-03 17:30 | 37.6024 | OXY_CH6 (PSt7-10) | 2023-05-25 14:14 | default | 80.6711 | μmol/L | 28.5594 | °C | 1013 | hPa | Humid | 0 | 0 |  | 0 | 21.744 | 97591.1292 | 283124.2906 | 27.65 | 52.4
118106 | 2023-06-03 17:30 | 37.6532 | OXY_CH6 (PSt7-10) | 2023-05-25 14:14 | default | 80.6534 | μmol/L | 28.5656 | °C | 1013 | hPa | Humid | 0 | 0 |  | 0 | 21.745 | 97593.625 | 283118.7956 | 27.65 | 52.4
118117 | 2023-06-03 17:30 | 37.7029 | OXY_CH6 (PSt7-10) | 2023-05-25 14:14 | default | 80.6571 | μmol/L | 28.5594 | °C | 1013 | hPa | Humid | 0 | 0 |  | 0 | 21.746 | 97586.3347 | 283122.2924 | 27.65 | 52.4
118126 | 2023-06-03 17:30 | 37.7527 | OXY_CH6 (PSt7-10) | 2023-05-25 14:14 | default | 80.6223 | μmol/L | 28.5656 | °C | 1012 | hPa | Humid | 0 | 0 |  | 0 | 21.749 | 97603.5636 | 283132.0467 | 27.65 | 52.4
118136 | 2023-06-03 17:30 | 37.8024 | OXY_CH6 (PSt7-10) | 2023-05-25 14:14 | default | 80.6325 | μmol/L | 28.5656 | °C | 1013 | hPa | Humid | 0 | 0 |  | 0 | 21.748 | 97597.7032 | 283103.021 | 27.65 | 52.4
118147 | 2023-06-03 17:30 | 37.8531 | OXY_CH6 (PSt7-10) | 2023-05-25 14:14 | default | 80.6222 | μmol/L | 28.5594 | °C | 1013 | hPa | Humid | 0 | 0 |  | 0 | 21.751 | 97613.0407 | 283112.9628 | 27.65 | 52.4
118156 | 2023-06-03 17:30 | 37.9029 | OXY_CH6 (PSt7-10) | 2023-05-25 14:14 | default | 80.6325 | μmol/L | 28.5656 | °C | 1013 | hPa | Humid | 0 | 0 |  | 0 | 21.748 | 97612.1755 | 283114.2155 | 27.65 | 52.4
118167 | 2023-06-03 17:30 | 37.9528 | OXY_CH6 (PSt7-10) | 2023-05-25 14:14 | default | 80.6083 | μmol/L | 28.5594 | °C | 1013 | hPa | Humid | 0 | 0 |  | 0 | 21.753 | 97615.3563 | 283099.9478 | 27.65 | 52.4
118177 | 2023-06-03 17:30 | 38.0026 | OXY_CH6 (PSt7-10) | 2023-05-25 14:14 | default | 80.5981 | μmol/L | 28.5594 | °C | 1012 | hPa | Humid | 0 | 0 |  | 0 | 21.754 | 97625.8334 | 283114.8944 | 27.65 | 52.4
118186 | 2023-06-03 17:30 | 38.0525 | OXY_CH6 (PSt7-10) | 2023-05-25 14:14 | default | 80.5697 | μmol/L | 28.5656 | °C | 1013 | hPa | Humid | 0 | 0 |  | 0 | 21.757 | 97621.4038 | 283109.4232 | 27.65 | 52.4
118197 | 2023-06-03 17:31 | 38.1031 | OXY_CH6 (PSt7-10) | 2023-05-25 14:14 | default | 80.6013 | μmol/L | 28.5594 | °C | 1013 | hPa | Humid | 0 | 0 |  | 0 | 21.754 | 97634.675 | 283108.9513 | 27.65 | 52.4
118207 | 2023-06-03 17:31 | 38.1529 | OXY_CH6 (PSt7-10) | 2023-05-25 14:14 | default | 80.5874 | μmol/L | 28.5656 | °C | 1012 | hPa | Humid | 0 | 0 |  | 0 | 21.754 | 97627.1613 | 283104.2241 | 27.65 | 52.4
118217 | 2023-06-03 17:31 | 38.203 | OXY_CH6 (PSt7-10) | 2023-05-25 14:14 | default | 80.6013 | μmol/L | 28.5594 | °C | 1013 | hPa | Humid | 0 | 0 |  | 0 | 21.754 | 97637.5295 | 283111.8208 | 27.65 | 52.4
118227 | 2023-06-03 17:31 | 38.2529 | OXY_CH6 (PSt7-10) | 2023-05-25 14:14 | default | 80.5911 | μmol/L | 28.5594 | °C | 1012 | hPa | Humid | 0 | 0 |  | 0 | 21.755 | 97637.7467 | 283106.1185 | 27.65 | 52.4
118242 | 2023-06-03 17:31 | 38.3027 | OXY_CH6 (PSt7-10) | 2023-05-25 14:14 | default | 80.5734 | μmol/L | 28.5594 | °C | 1013 | hPa | Humid | 0 | 0 |  | 0 | 21.758 | 97646.4838 | 283119.8305 | 27.65 | 52.4
118247 | 2023-06-03 17:31 | 38.3525 | OXY_CH6 (PSt7-10) | 2023-05-25 14:14 | default | 80.5279 | μmol/L | 28.5656 | °C | 1013 | hPa | Humid | 0 | 0 |  | 0 | 21.763 | 97649.9897 | 283096.8748 | 27.65 | 52.4
118257 | 2023-06-03 17:31 | 38.4031 | OXY_CH6 (PSt7-10) | 2023-05-25 14:14 | default | 80.5385 | μmol/L | 28.5594 | °C | 1013 | hPa | Humid | 0 | 0 |  | 0 | 21.763 | 97653.0045 | 283098.6868 | 27.65 | 52.4
118267 | 2023-06-03 17:31 | 38.4529 | OXY_CH6 (PSt7-10) | 2023-05-25 14:14 | default | 80.5525 | μmol/L | 28.5594 | °C | 1013 | hPa | Humid | 0 | 0 |  | 0 | 21.761 | 97650.406 | 283097.7086 | 27.65 | 52.4
118277 | 2023-06-03 17:31 | 38.5029 | OXY_CH6 (PSt7-10) | 2023-05-25 14:14 | default | 80.5418 | μmol/L | 28.5656 | °C | 1013 | hPa | Humid | 0 | 0 |  | 0 | 21.761 | 97660.0548 | 283100.2149 | 27.65 | 52.4
118286 | 2023-06-03 17:31 | 38.5528 | OXY_CH6 (PSt7-10) | 2023-05-25 14:14 | default | 80.5176 | μmol/L | 28.5594 | °C | 1013 | hPa | Humid | 0 | 0 |  | 0 | 21.766 | 97668.9743 | 283092.9081 | 27.65 | 52.4
118297 | 2023-06-03 17:31 | 38.603 | OXY_CH6 (PSt7-10) | 2023-05-25 14:14 | default | 80.5 | μmol/L | 28.5656 | °C | 1013 | hPa | Humid | 0 | 0 |  | 0 | 21.767 | 97670.7819 | 283088.2241 | 27.65 | 52.4
118307 | 2023-06-03 17:31 | 38.6528 | OXY_CH6 (PSt7-10) | 2023-05-25 14:14 | default | 80.5 | μmol/L | 28.5656 | °C | 1013 | hPa | Humid | 0 | 0 |  | 0 | 21.767 | 97675.4156 | 283094.8426 | 27.65 | 52.4
118317 | 2023-06-03 17:31 | 38.7025 | OXY_CH6 (PSt7-10) | 2023-05-25 14:14 | default | 80.5246 | μmol/L | 28.5594 | °C | 1013 | hPa | Humid | 0 | 0 |  | 0 | 21.765 | 97670.216 | 283086.4616 | 27.65 | 52.4
118326 | 2023-06-03 17:31 | 38.7524 | OXY_CH6 (PSt7-10) | 2023-05-25 14:14 | default | 80.4898 | μmol/L | 28.5594 | °C | 1013 | hPa | Humid | 0 | 0 |  | 0 | 21.77 | 97673.4958 | 283081.0032 | 27.65 | 52.4
118337 | 2023-06-03 17:31 | 38.8032 | OXY_CH6 (PSt7-10) | 2023-05-25 14:14 | default | 80.4931 | μmol/L | 28.5656 | °C | 1013 | hPa | Humid | 0 | 0 |  | 0 | 21.768 | 97688.3895 | 283079.2759 | 27.65 | 52.4
118347 | 2023-06-03 17:31 | 38.8529 | OXY_CH6 (PSt7-10) | 2023-05-25 14:14 | default | 80.4828 | μmol/L | 28.5594 | °C | 1013 | hPa | Humid | 0 | 0 |  | 0 | 21.771 | 97695.6058 | 283083.2682 | 27.65 | 52.4
118356 | 2023-06-03 17:31 | 38.9028 | OXY_CH6 (PSt7-10) | 2023-05-25 14:14 | default | 80.4722 | μmol/L | 28.5656 | °C | 1013 | hPa | Humid | 0 | 0 |  | 0 | 21.771 | 97686.9282 | 283088.3814 | 27.65 | 52.4
118366 | 2023-06-03 17:31 | 38.9527 | OXY_CH6 (PSt7-10) | 2023-05-25 14:14 | default | 80.4758 | μmol/L | 28.5594 | °C | 1013 | hPa | Humid | 0 | 0 |  | 0 | 21.772 | 97693.8729 | 283082.3915 | 27.65 | 52.4
118376 | 2023-06-03 17:31 | 39.0026 | OXY_CH6 (PSt7-10) | 2023-05-25 14:14 | default | 80.4656 | μmol/L | 28.5533 | °C | 1013 | hPa | Humid | 0 | 0 |  | 0 | 21.775 | 97699.0873 | 283087.8462 | 27.65 | 52.4
118386 | 2023-06-03 17:31 | 39.0525 | OXY_CH6 (PSt7-10) | 2023-05-25 14:14 | default | 80.4304 | μmol/L | 28.5656 | °C | 1013 | hPa | Humid | 0 | 0 |  | 0 | 21.777 | 97697.2791 | 283086.6011 | 27.65 | 52.4
118397 | 2023-06-03 17:32 | 39.1032 | OXY_CH6 (PSt7-10) | 2023-05-25 14:14 | default | 80.4443 | μmol/L | 28.5656 | °C | 1013 | hPa | Humid | 0 | 0 |  | 0 | 21.775 | 97710.5986 | 283082.4909 | 27.65 | 52.4
118407 | 2023-06-03 17:32 | 39.1531 | OXY_CH6 (PSt7-10) | 2023-05-25 14:14 | default | 80.4513 | μmol/L | 28.5656 | °C | 1013 | hPa | Humid | 0 | 0 |  | 0 | 21.774 | 97703.8791 | 283071.7826 | 27.65 | 52.4
118417 | 2023-06-03 17:32 | 39.203 | OXY_CH6 (PSt7-10) | 2023-05-25 14:14 | default | 80.4374 | μmol/L | 28.5656 | °C | 1013 | hPa | Humid | 0 | 0 |  | 0 | 21.776 | 97718.2193 | 283067.7925 | 27.65 | 52.4
118427 | 2023-06-03 17:32 | 39.2531 | OXY_CH6 (PSt7-10) | 2023-05-25 14:14 | default | 80.4725 | μmol/L | 28.5533 | °C | 1013 | hPa | Humid | 0 | 0 |  | 0 | 21.774 | 97711.7843 | 283069.5597 | 27.65 | 52.4
118436 | 2023-06-03 17:32 | 39.3028 | OXY_CH6 (PSt7-10) | 2023-05-25 14:14 | default | 80.4026 | μmol/L | 28.5656 | °C | 1013 | hPa | Humid | 0 | 0 |  | 0 | 21.781 | 97732.4044 | 283068.6251 | 27.65 | 52.4
118447 | 2023-06-03 17:32 | 39.3525 | OXY_CH6 (PSt7-10) | 2023-05-25 14:14 | default | 80.4132 | μmol/L | 28.5594 | °C | 1013 | hPa | Humid | 0 | 0 |  | 0 | 21.781 | 97730.2808 | 283065.8731 | 27.65 | 52.4
118456 | 2023-06-03 17:32 | 39.4032 | OXY_CH6 (PSt7-10) | 2023-05-25 14:14 | default | 80.4202 | μmol/L | 28.5594 | °C | 1013 | hPa | Humid | 0 | 0 |  | 0 | 21.78 | 97729.1547 | 283063.8698 | 27.65 | 52.4
118467 | 2023-06-03 17:32 | 39.453 | OXY_CH6 (PSt7-10) | 2023-05-25 14:14 | default | 80.4202 | μmol/L | 28.5594 | °C | 1013 | hPa | Humid | 0 | 0 |  | 0 | 21.78 | 97746.6374 | 283062.1927 | 27.65 | 52.4
118477 | 2023-06-03 17:32 | 39.5028 | OXY_CH6 (PSt7-10) | 2023-05-25 14:14 | default | 80.3854 | μmol/L | 28.5594 | °C | 1013 | hPa | Humid | 0 | 0 |  | 0 | 21.785 | 97745.2733 | 283078.7138 | 27.65 | 52.4
118487 | 2023-06-03 17:32 | 39.5526 | OXY_CH6 (PSt7-10) | 2023-05-25 14:14 | default | 80.3609 | μmol/L | 28.5656 | °C | 1013 | hPa | Humid | 0 | 0 |  | 0 | 21.787 | 97757.5284 | 283075.6871 | 27.65 | 52.4
118497 | 2023-06-03 17:32 | 39.6024 | OXY_CH6 (PSt7-10) | 2023-05-25 14:14 | default | 80.3748 | μmol/L | 28.5656 | °C | 1013 | hPa | Humid | 0 | 0 |  | 0 | 21.785 | 97751.596 | 283066.8181 | 27.65 | 52.4
118513 | 2023-06-03 17:32 | 39.6524 | OXY_CH6 (PSt7-10) | 2023-05-25 14:14 | default | 80.3539 | μmol/L | 28.5656 | °C | 1013 | hPa | Humid | 0 | 0 |  | 0 | 21.788 | 97765.7546 | 283069.3812 | 27.65 | 52.4
118516 | 2023-06-03 17:32 | 39.7024 | OXY_CH6 (PSt7-10) | 2023-05-25 14:14 | default | 80.3577 | μmol/L | 28.5656 | °C | 1012 | hPa | Humid | 0 | 0 |  | 0 | 21.787 | 97765.8548 | 283057.1282 | 27.65 | 52.4
118527 | 2023-06-03 17:32 | 39.753 | OXY_CH6 (PSt7-10) | 2023-05-25 14:14 | default | 80.3609 | μmol/L | 28.5656 | °C | 1013 | hPa | Humid | 0 | 0 |  | 0 | 21.787 | 97768.2454 | 283075.2372 | 27.65 | 52.4
118537 | 2023-06-03 17:32 | 39.8029 | OXY_CH6 (PSt7-10) | 2023-05-25 14:14 | default | 80.3609 | μmol/L | 28.5656 | °C | 1013 | hPa | Humid | 0 | 0 |  | 0 | 21.787 | 97771.0379 | 283060.8726 | 27.65 | 52.4
118547 | 2023-06-03 17:32 | 39.8527 | OXY_CH6 (PSt7-10) | 2023-05-25 14:14 | default | 80.3576 | μmol/L | 28.5594 | °C | 1013 | hPa | Humid | 0 | 0 |  | 0 | 21.789 | 97776.0002 | 283064.9215 | 27.65 | 52.4
118556 | 2023-06-03 17:32 | 39.9026 | OXY_CH6 (PSt7-10) | 2023-05-25 14:14 | default | 80.3228 | μmol/L | 28.5594 | °C | 1013 | hPa | Humid | 0 | 0 |  | 0 | 21.794 | 97783.1137 | 283060.1379 | 27.65 | 52.4
118566 | 2023-06-03 17:32 | 39.9525 | OXY_CH6 (PSt7-10) | 2023-05-25 14:14 | default | 80.3261 | μmol/L | 28.5656 | °C | 1013 | hPa | Humid | 0 | 0 |  | 0 | 21.792 | 97782.1295 | 283052.4948 | 27.65 | 52.4
118577 | 2023-06-03 17:32 | 40.0031 | OXY_CH6 (PSt7-10) | 2023-05-25 14:14 | default | 80.3192 | μmol/L | 28.5656 | °C | 1013 | hPa | Humid | 0 | 0 |  | 0 | 21.793 | 97779.6252 | 283059.1543 | 27.65 | 52.4
118587 | 2023-06-03 17:32 | 40.0531 | OXY_CH6 (PSt7-10) | 2023-05-25 14:14 | default | 80.3159 | μmol/L | 28.5594 | °C | 1013 | hPa | Humid | 0 | 0 |  | 0 | 21.795 | 97789.4532 | 283051.3006 | 27.65 | 52.4
118596 | 2023-06-03 17:33 | 40.1028 | OXY_CH6 (PSt7-10) | 2023-05-25 14:14 | default | 80.2951 | μmol/L | 28.5594 | °C | 1013 | hPa | Humid | 0 | 0 |  | 0 | 21.798 | 97796.9834 | 283048.9606 | 27.65 | 52.4
118607 | 2023-06-03 17:33 | 40.1526 | OXY_CH6 (PSt7-10) | 2023-05-25 14:14 | default | 80.3089 | μmol/L | 28.5594 | °C | 1013 | hPa | Humid | 0 | 0 |  | 0 | 21.796 | 97803.9338 | 283048.2125 | 27.65 | 52.4
118616 | 2023-06-03 17:33 | 40.2025 | OXY_CH6 (PSt7-10) | 2023-05-25 14:14 | default | 80.2845 | μmol/L | 28.5656 | °C | 1013 | hPa | Humid | 0 | 0 |  | 0 | 21.798 | 97804.0696 | 283038.0689 | 27.65 | 52.4
118626 | 2023-06-03 17:33 | 40.2524 | OXY_CH6 (PSt7-10) | 2023-05-25 14:14 | default | 80.2845 | μmol/L | 28.5656 | °C | 1013 | hPa | Humid | 0 | 0 |  | 0 | 21.798 | 97801.1267 | 283037.4582 | 27.65 | 52.4
118637 | 2023-06-03 17:33 | 40.303 | OXY_CH6 (PSt7-10) | 2023-05-25 14:14 | default | 80.2669 | μmol/L | 28.5717 | °C | 1013 | hPa | Humid | 0 | 0 |  | 0 | 21.799 | 97818.3475 | 283046.6597 | 27.65 | 52.4
118647 | 2023-06-03 17:33 | 40.3527 | OXY_CH6 (PSt7-10) | 2023-05-25 14:14 | default | 80.2775 | μmol/L | 28.5656 | °C | 1013 | hPa | Humid | 0 | 0 |  | 0 | 21.799 | 97805.9056 | 283037.6541 | 27.65 | 52.4
118657 | 2023-06-03 17:33 | 40.4025 | OXY_CH6 (PSt7-10) | 2023-05-25 14:14 | default | 80.2567 | μmol/L | 28.5656 | °C | 1013 | hPa | Humid | 0 | 0 |  | 0 | 21.802 | 97816.4579 | 283032.0418 | 27.65 | 52.4
118667 | 2023-06-03 17:33 | 40.4526 | OXY_CH6 (PSt7-10) | 2023-05-25 14:14 | default | 80.2812 | μmol/L | 28.5594 | °C | 1013 | hPa | Humid | 0 | 0 |  | 0 | 21.8 | 97825.095 | 283033.5476 | 27.65 | 52.4
118677 | 2023-06-03 17:33 | 40.5032 | OXY_CH6 (PSt7-10) | 2023-05-25 14:14 | default | 80.2392 | μmol/L | 28.5717 | °C | 1013 | hPa | Humid | 0 | 0 |  | 0 | 21.803 | 97833.3462 | 283039.7113 | 27.65 | 52.4
118687 | 2023-06-03 17:33 | 40.553 | OXY_CH6 (PSt7-10) | 2023-05-25 14:14 | default | 80.2225 | μmol/L | 28.5594 | °C | 1012 | hPa | Humid | 0 | 0 |  | 0 | 21.808 | 97831.7307 | 283031.8932 | 27.65 | 52.4
118697 | 2023-06-03 17:33 | 40.6027 | OXY_CH6 (PSt7-10) | 2023-05-25 14:14 | default | 80.2359 | μmol/L | 28.5656 | °C | 1013 | hPa | Humid | 0 | 0 |  | 0 | 21.805 | 97829.9552 | 283026.7576 | 27.65 | 52.4
118707 | 2023-06-03 17:33 | 40.6525 | OXY_CH6 (PSt7-10) | 2023-05-25 14:14 | default | 80.2465 | μmol/L | 28.5594 | °C | 1013 | hPa | Humid | 0 | 0 |  | 0 | 21.805 | 97833.6851 | 283031.29 | 27.65 | 52.4
118716 | 2023-06-03 17:33 | 40.7031 | OXY_CH6 (PSt7-10) | 2023-05-25 14:14 | default | 80.1943 | μmol/L | 28.5656 | °C | 1013 | hPa | Humid | 0 | 0 |  | 0 | 21.811 | 97839.1576 | 283024.4327 | 27.65 | 52.4
118726 | 2023-06-03 17:33 | 40.7528 | OXY_CH6 (PSt7-10) | 2023-05-25 14:14 | default | 80.1975 | μmol/L | 28.5717 | °C | 1013 | hPa | Humid | 0 | 0 |  | 0 | 21.809 | 97844.4547 | 283024.2368 | 27.65 | 52.4
118736 | 2023-06-03 17:33 | 40.8025 | OXY_CH6 (PSt7-10) | 2023-05-25 14:14 | default | 80.191 | μmol/L | 28.5594 | °C | 1013 | hPa | Humid | 0 | 0 |  | 0 | 21.813 | 97850.0823 | 283022.5311 | 27.65 | 52.4
118748 | 2023-06-03 17:33 | 40.8531 | OXY_CH6 (PSt7-10) | 2023-05-25 14:14 | default | 80.1943 | μmol/L | 28.5656 | °C | 1013 | hPa | Humid | 0 | 0 |  | 0 | 21.811 | 97853.3032 | 283007.0203 | 27.65 | 52.4
118763 | 2023-06-03 17:33 | 40.9029 | OXY_CH6 (PSt7-10) | 2023-05-25 14:14 | default | 80.1735 | μmol/L | 28.5656 | °C | 1013 | hPa | Humid | 0 | 0 |  | 0 | 21.814 | 97861.2651 | 283020.0761 | 27.65 | 52.4
118767 | 2023-06-03 17:33 | 40.9528 | OXY_CH6 (PSt7-10) | 2023-05-25 14:14 | default | 80.1771 | μmol/L | 28.5594 | °C | 1013 | hPa | Humid | 0 | 0 |  | 0 | 21.815 | 97857.858 | 283021.315 | 27.65 | 52.4
118777 | 2023-06-03 17:33 | 41.0027 | OXY_CH6 (PSt7-10) | 2023-05-25 14:14 | default | 80.1979 | μmol/L | 28.5594 | °C | 1013 | hPa | Humid | 0 | 0 |  | 0 | 21.812 | 97867.0171 | 283021.3095 | 27.65 | 52.4
118787 | 2023-06-03 17:33 | 41.0526 | OXY_CH6 (PSt7-10) | 2023-05-25 14:14 | default | 80.1665 | μmol/L | 28.5656 | °C | 1013 | hPa | Humid | 0 | 0 |  | 0 | 21.815 | 97871.9692 | 283025.5661 | 27.65 | 52.4
118796 | 2023-06-03 17:34 | 41.1025 | OXY_CH6 (PSt7-10) | 2023-05-25 14:14 | default | 80.1841 | μmol/L | 28.5594 | °C | 1013 | hPa | Humid | 0 | 0 |  | 0 | 21.814 | 97879.7473 | 283019.2957 | 27.65 | 52.4
118807 | 2023-06-03 17:34 | 41.1532 | OXY_CH6 (PSt7-10) | 2023-05-25 14:14 | default | 80.1319 | μmol/L | 28.5656 | °C | 1013 | hPa | Humid | 0 | 0 |  | 0 | 21.82 | 97885.6076 | 283023.4068 | 27.65 | 52.4
118817 | 2023-06-03 17:34 | 41.2029 | OXY_CH6 (PSt7-10) | 2023-05-25 14:14 | default | 80.1144 | μmol/L | 28.5717 | °C | 1013 | hPa | Humid | 0 | 0 |  | 0 | 21.821 | 97887.7705 | 283023.6163 | 27.65 | 52.4
118826 | 2023-06-03 17:34 | 41.2526 | OXY_CH6 (PSt7-10) | 2023-05-25 14:14 | default | 80.1286 | μmol/L | 28.5594 | °C | 1013 | hPa | Humid | 0 | 0 |  | 0 | 21.822 | 97889.6782 | 283020.1882 | 27.65 | 52.4
118836 | 2023-06-03 17:34 | 41.3024 | OXY_CH6 (PSt7-10) | 2023-05-25 14:14 | default | 80.1319 | μmol/L | 28.5656 | °C | 1013 | hPa | Humid | 0 | 0 |  | 0 | 21.82 | 97891.561 | 283014.1628 | 27.65 | 52.4
118847 | 2023-06-03 17:34 | 41.353 | OXY_CH6 (PSt7-10) | 2023-05-25 14:14 | default | 80.1356 | μmol/L | 28.5594 | °C | 1013 | hPa | Humid | 0 | 0 |  | 0 | 21.821 | 97899.3314 | 283015.2649 | 27.65 | 52.4
118856 | 2023-06-03 17:34 | 41.4028 | OXY_CH6 (PSt7-10) | 2023-05-25 14:14 | default | 80.1217 | μmol/L | 28.5594 | °C | 1013 | hPa | Humid | 0 | 0 |  | 0 | 21.823 | 97904.8681 | 283008.1084 | 27.65 | 52.4
118866 | 2023-06-03 17:34 | 41.4526 | OXY_CH6 (PSt7-10) | 2023-05-25 14:14 | default | 80.1181 | μmol/L | 28.5656 | °C | 1013 | hPa | Humid | 0 | 0 |  | 0 | 21.822 | 97900.3674 | 283009.7139 | 27.65 | 52.4
118876 | 2023-06-03 17:34 | 41.5024 | OXY_CH6 (PSt7-10) | 2023-05-25 14:14 | default | 80.1042 | μmol/L | 28.5656 | °C | 1013 | hPa | Humid | 0 | 0 |  | 0 | 21.824 | 97905.8762 | 283009.5649 | 27.65 | 52.4
118887 | 2023-06-03 17:34 | 41.5531 | OXY_CH6 (PSt7-10) | 2023-05-25 14:14 | default | 80.1148 | μmol/L | 28.5594 | °C | 1013 | hPa | Humid | 0 | 0 |  | 0 | 21.824 | 97910.0529 | 283012.7659 | 27.65 | 52.4
118897 | 2023-06-03 17:34 | 41.603 | OXY_CH6 (PSt7-10) | 2023-05-25 14:14 | default | 80.1009 | μmol/L | 28.5594 | °C | 1013 | hPa | Humid | 0 | 0 |  | 0 | 21.826 | 97918.1215 | 283004.5375 | 27.65 | 52.4
118907 | 2023-06-03 17:34 | 41.6527 | OXY_CH6 (PSt7-10) | 2023-05-25 14:14 | default | 80.0802 | μmol/L | 28.5594 | °C | 1013 | hPa | Humid | 0 | 0 |  | 0 | 21.829 | 97926.783 | 283012.2129 | 27.65 | 52.4
118916 | 2023-06-03 17:34 | 41.7025 | OXY_CH6 (PSt7-10) | 2023-05-25 14:14 | default | 80.0871 | μmol/L | 28.5594 | °C | 1013 | hPa | Humid | 0 | 0 |  | 0 | 21.828 | 97929.1337 | 282997.0118 | 27.65 | 52.4
118927 | 2023-06-03 17:34 | 41.7532 | OXY_CH6 (PSt7-10) | 2023-05-25 14:14 | default | 80.0871 | μmol/L | 28.5594 | °C | 1013 | hPa | Humid | 0 | 0 |  | 0 | 21.828 | 97936.3667 | 282992.1595 | 27.65 | 52.4
118936 | 2023-06-03 17:34 | 41.8029 | OXY_CH6 (PSt7-10) | 2023-05-25 14:14 | default | 80.0838 | μmol/L | 28.5533 | °C | 1013 | hPa | Humid | 0 | 0 |  | 0 | 21.83 | 97934.2816 | 282999.4732 | 27.65 | 52.4
118947 | 2023-06-03 17:34 | 41.8528 | OXY_CH6 (PSt7-10) | 2023-05-25 14:14 | default | 80.0663 | μmol/L | 28.5594 | °C | 1013 | hPa | Humid | 0 | 0 |  | 0 | 21.831 | 97936.5476 | 283001.9516 | 27.65 | 52.4
118956 | 2023-06-03 17:34 | 41.9028 | OXY_CH6 (PSt7-10) | 2023-05-25 14:14 | default | 80.0663 | μmol/L | 28.5594 | °C | 1013 | hPa | Humid | 0 | 0 |  | 0 | 21.831 | 97944.299 | 283008.6218 | 27.65 | 52.4

## SABD0002000026, Ch 7
Id | Date | Delta T [min] | Sensor | Calibration | User | Oxygen | Oxygen Unit | Temperature | Temperature Unit | Pressure | Pressure Unit | Mode | Salinity [pmil] | User Signal Intensity | Error | Error Code | Phase [°] | Amplitude [µV] | Reference Amplitude [µV] | Signal LED Current | Reference LED Current | Battery [V]
110578 | 2023-06-03 16:52 | 0 | OXY_CH7 (PSt7-10) | 2023-05-25 13:58 | default | 82.2598 | μmol/L | 28.8697 | °C | 1013 | hPa | Humid | 0 | 0 |  | 0 | 21.49 | 90018.7703 | 283976.3559 | 28.35 | 37.7
110588 | 2023-06-03 16:52 | 0.053201 | OXY_CH7 (PSt7-10) | 2023-05-25 13:58 | default | 82.2278 | μmol/L | 28.8697 | °C | 1012 | hPa | Humid | 0 | 0 |  | 0 | 21.494 | 90009.4767 | 283919.6187 | 28.35 | 37.7
110598 | 2023-06-03 16:53 | 0.10294 | OXY_CH7 (PSt7-10) | 2023-05-25 13:58 | default | 82.2315 | μmol/L | 28.8636 | °C | 1012 | hPa | Humid | 0 | 0 |  | 0 | 21.495 | 89999.9472 | 283890.3262 | 28.35 | 37.7
110608 | 2023-06-03 16:53 | 0.15268 | OXY_CH7 (PSt7-10) | 2023-05-25 13:58 | default | 82.1994 | μmol/L | 28.8574 | °C | 1012 | hPa | Humid | 0 | 0 |  | 0 | 21.501 | 90011.0201 | 283869.2777 | 28.35 | 37.7
110618 | 2023-06-03 16:53 | 0.2027 | OXY_CH7 (PSt7-10) | 2023-05-25 13:58 | default | 82.1851 | μmol/L | 28.8574 | °C | 1012 | hPa | Humid | 0 | 0 |  | 0 | 21.503 | 90006.4473 | 283844.8834 | 28.35 | 37.7
110628 | 2023-06-03 16:53 | 0.25247 | OXY_CH7 (PSt7-10) | 2023-05-25 13:58 | default | 82.1563 | μmol/L | 28.8697 | °C | 1012 | hPa | Humid | 0 | 0 |  | 0 | 21.504 | 90013.3912 | 283825.4626 | 28.35 | 37.7
110638 | 2023-06-03 16:53 | 0.30314 | OXY_CH7 (PSt7-10) | 2023-05-25 13:58 | default | 82.1385 | μmol/L | 28.8636 | °C | 1012 | hPa | Humid | 0 | 0 |  | 0 | 21.508 | 90013.0979 | 283820.0148 | 28.35 | 37.7
110648 | 2023-06-03 16:53 | 0.35238 | OXY_CH7 (PSt7-10) | 2023-05-25 13:58 | default | 82.1422 | μmol/L | 28.8574 | °C | 1012 | hPa | Humid | 0 | 0 |  | 0 | 21.509 | 90013.4655 | 283797.7276 | 28.35 | 37.7
110658 | 2023-06-03 16:53 | 0.40301 | OXY_CH7 (PSt7-10) | 2023-05-25 13:58 | default | 82.1026 | μmol/L | 28.8574 | °C | 1013 | hPa | Humid | 0 | 0 |  | 0 | 21.515 | 90011.5178 | 283791.828 | 28.35 | 37.7
110668 | 2023-06-03 16:53 | 0.45315 | OXY_CH7 (PSt7-10) | 2023-05-25 13:58 | default | 82.0993 | μmol/L | 28.8574 | °C | 1012 | hPa | Humid | 0 | 0 |  | 0 | 21.515 | 90013.1135 | 283761.1598 | 28.35 | 37.7
110679 | 2023-06-03 16:53 | 0.50294 | OXY_CH7 (PSt7-10) | 2023-05-25 13:58 | default | 82.0922 | μmol/L | 28.8574 | °C | 1012 | hPa | Humid | 0 | 0 |  | 0 | 21.516 | 90023.5023 | 283759.4652 | 28.35 | 37.7
110688 | 2023-06-03 16:53 | 0.55281 | OXY_CH7 (PSt7-10) | 2023-05-25 13:58 | default | 82.0922 | μmol/L | 28.8574 | °C | 1012 | hPa | Humid | 0 | 0 |  | 0 | 21.516 | 90021.0526 | 283757.0888 | 28.35 | 37.7
110698 | 2023-06-03 16:53 | 0.60269 | OXY_CH7 (PSt7-10) | 2023-05-25 13:58 | default | 82.1209 | μmol/L | 28.8451 | °C | 1012 | hPa | Humid | 0 | 0 |  | 0 | 21.515 | 90024.733 | 283745.6768 | 28.35 | 37.7
110708 | 2023-06-03 16:53 | 0.6524 | OXY_CH7 (PSt7-10) | 2023-05-25 13:58 | default | 82.0564 | μmol/L | 28.8574 | °C | 1012 | hPa | Humid | 0 | 0 |  | 0 | 21.521 | 90020.5524 | 283734.528 | 28.35 | 37.7
110718 | 2023-06-03 16:53 | 0.70312 | OXY_CH7 (PSt7-10) | 2023-05-25 13:58 | default | 82.0707 | μmol/L | 28.8574 | °C | 1012 | hPa | Humid | 0 | 0 |  | 0 | 21.519 | 90021.7653 | 283714.4895 | 28.35 | 37.7
110728 | 2023-06-03 16:53 | 0.75301 | OXY_CH7 (PSt7-10) | 2023-05-25 13:58 | default | 82.0601 | μmol/L | 28.8513 | °C | 1012 | hPa | Humid | 0 | 0 |  | 0 | 21.522 | 90023.217 | 283721.5662 | 28.35 | 37.7
110738 | 2023-06-03 16:53 | 0.80298 | OXY_CH7 (PSt7-10) | 2023-05-25 13:58 | default | 82.0384 | μmol/L | 28.8574 | °C | 1013 | hPa | Humid | 0 | 0 |  | 0 | 21.524 | 90027.889 | 283709.3336 | 28.35 | 37.7
110748 | 2023-06-03 16:53 | 0.85275 | OXY_CH7 (PSt7-10) | 2023-05-25 13:58 | default | 82.0136 | μmol/L | 28.8574 | °C | 1012 | hPa | Humid | 0 | 0 |  | 0 | 21.527 | 90026.0017 | 283693.5064 | 28.35 | 37.7
110758 | 2023-06-03 16:53 | 0.90255 | OXY_CH7 (PSt7-10) | 2023-05-25 13:58 | default | 82.0423 | μmol/L | 28.8451 | °C | 1012 | hPa | Humid | 0 | 0 |  | 0 | 21.526 | 90029.874 | 283697.1538 | 28.35 | 37.7
110768 | 2023-06-03 16:53 | 0.95255 | OXY_CH7 (PSt7-10) | 2023-05-25 13:58 | default | 82.01 | μmol/L | 28.8636 | °C | 1012 | hPa | Humid | 0 | 0 |  | 0 | 21.526 | 90031.3244 | 283690.5017 | 28.35 | 37.7
110778 | 2023-06-03 16:53 | 1.0024 | OXY_CH7 (PSt7-10) | 2023-05-25 13:58 | default | 82.0279 | μmol/L | 28.8574 | °C | 1012 | hPa | Humid | 0 | 0 |  | 0 | 21.525 | 90037.1147 | 283683.2719 | 28.35 | 37.7
110788 | 2023-06-03 16:53 | 1.0531 | OXY_CH7 (PSt7-10) | 2023-05-25 13:58 | default | 82.0316 | μmol/L | 28.8513 | °C | 1012 | hPa | Humid | 0 | 0 |  | 0 | 21.526 | 90034.5884 | 283681.7528 | 28.35 | 37.7
110798 | 2023-06-03 16:54 | 1.1029 | OXY_CH7 (PSt7-10) | 2023-05-25 13:58 | default | 82.003 | μmol/L | 28.8513 | °C | 1012 | hPa | Humid | 0 | 0 |  | 0 | 21.53 | 90037.9791 | 283673.5124 | 28.35 | 37.7
110808 | 2023-06-03 16:54 | 1.1527 | OXY_CH7 (PSt7-10) | 2023-05-25 13:58 | default | 82.0028 | μmol/L | 28.8451 | °C | 1013 | hPa | Humid | 0 | 0 |  | 0 | 21.532 | 90035.4292 | 283664.4719 | 28.35 | 37.7
110818 | 2023-06-03 16:54 | 1.2024 | OXY_CH7 (PSt7-10) | 2023-05-25 13:58 | default | 81.9959 | μmol/L | 28.8513 | °C | 1012 | hPa | Humid | 0 | 0 |  | 0 | 21.531 | 90030.287 | 283656.2166 | 28.35 | 37.7
110828 | 2023-06-03 16:54 | 1.2524 | OXY_CH7 (PSt7-10) | 2023-05-25 13:58 | default | 81.9781 | μmol/L | 28.8451 | °C | 1012 | hPa | Humid | 0 | 0 |  | 0 | 21.535 | 90036.4111 | 283652.1629 | 28.35 | 37.7
110838 | 2023-06-03 16:54 | 1.3031 | OXY_CH7 (PSt7-10) | 2023-05-25 13:58 | default | 81.9745 | μmol/L | 28.8513 | °C | 1012 | hPa | Humid | 0 | 0 |  | 0 | 21.534 | 90036.8703 | 283661.4172 | 28.35 | 37.7
110848 | 2023-06-03 16:54 | 1.3529 | OXY_CH7 (PSt7-10) | 2023-05-25 13:58 | default | 81.9888 | μmol/L | 28.8513 | °C | 1012 | hPa | Humid | 0 | 0 |  | 0 | 21.532 | 90041.797 | 283636.0829 | 28.35 | 37.7
110858 | 2023-06-03 16:54 | 1.4027 | OXY_CH7 (PSt7-10) | 2023-05-25 13:58 | default | 81.9389 | μmol/L | 28.8513 | °C | 1012 | hPa | Humid | 0 | 0 |  | 0 | 21.539 | 90040.7341 | 283641.4254 | 28.35 | 37.7
110868 | 2023-06-03 16:54 | 1.4525 | OXY_CH7 (PSt7-10) | 2023-05-25 13:58 | default | 81.9246 | μmol/L | 28.8513 | °C | 1012 | hPa | Humid | 0 | 0 |  | 0 | 21.541 | 90040.0826 | 283630.8341 | 28.35 | 37.7
110878 | 2023-06-03 16:54 | 1.503 | OXY_CH7 (PSt7-10) | 2023-05-25 13:58 | default | 81.9317 | μmol/L | 28.8513 | °C | 1012 | hPa | Humid | 0 | 0 |  | 0 | 21.54 | 90038.1187 | 283617.5764 | 28.35 | 37.7
110888 | 2023-06-03 16:54 | 1.5529 | OXY_CH7 (PSt7-10) | 2023-05-25 13:58 | default | 81.9317 | μmol/L | 28.8513 | °C | 1012 | hPa | Humid | 0 | 0 |  | 0 | 21.54 | 90048.7697 | 283625.3737 | 28.35 | 37.7
110898 | 2023-06-03 16:54 | 1.6029 | OXY_CH7 (PSt7-10) | 2023-05-25 13:58 | default | 81.9462 | μmol/L | 28.839 | °C | 1012 | hPa | Humid | 0 | 0 |  | 0 | 21.541 | 90044.3392 | 283612.1108 | 28.35 | 37.7
110908 | 2023-06-03 16:54 | 1.6528 | OXY_CH7 (PSt7-10) | 2023-05-25 13:58 | default | 81.9246 | μmol/L | 28.8513 | °C | 1012 | hPa | Humid | 0 | 0 |  | 0 | 21.541 | 90056.9599 | 283610.1674 | 28.35 | 37.7
110918 | 2023-06-03 16:54 | 1.703 | OXY_CH7 (PSt7-10) | 2023-05-25 13:58 | default | 81.9032 | μmol/L | 28.8513 | °C | 1012 | hPa | Humid | 0 | 0 |  | 0 | 21.544 | 90047.4981 | 283593.9244 | 28.35 | 37.7
110928 | 2023-06-03 16:54 | 1.7528 | OXY_CH7 (PSt7-10) | 2023-05-25 13:58 | default | 81.9102 | μmol/L | 28.8451 | °C | 1013 | hPa | Humid | 0 | 0 |  | 0 | 21.545 | 90050.7701 | 283605.6814 | 28.35 | 37.7
110938 | 2023-06-03 16:54 | 1.8028 | OXY_CH7 (PSt7-10) | 2023-05-25 13:58 | default | 81.9317 | μmol/L | 28.8513 | °C | 1012 | hPa | Humid | 0 | 0 |  | 0 | 21.54 | 90053.5186 | 283599.645 | 28.35 | 37.7
110948 | 2023-06-03 16:54 | 1.8529 | OXY_CH7 (PSt7-10) | 2023-05-25 13:58 | default | 81.9105 | μmol/L | 28.839 | °C | 1012 | hPa | Humid | 0 | 0 |  | 0 | 21.546 | 90049.0032 | 283591.8106 | 28.35 | 37.7
110958 | 2023-06-03 16:54 | 1.9025 | OXY_CH7 (PSt7-10) | 2023-05-25 13:58 | default | 81.8926 | μmol/L | 28.8451 | °C | 1012 | hPa | Humid | 0 | 0 |  | 0 | 21.547 | 90054.3202 | 283590.7108 | 28.35 | 37.7
110971 | 2023-06-03 16:54 | 1.9525 | OXY_CH7 (PSt7-10) | 2023-05-25 13:58 | default | 81.8998 | μmol/L | 28.8451 | °C | 1012 | hPa | Humid | 0 | 0 |  | 0 | 21.546 | 90051.4208 | 283579.8093 | 28.35 | 37.7
110978 | 2023-06-03 16:54 | 2.0025 | OXY_CH7 (PSt7-10) | 2023-05-25 13:58 | default | 81.8998 | μmol/L | 28.8451 | °C | 1012 | hPa | Humid | 0 | 0 |  | 0 | 21.546 | 90052.689 | 283592.6287 | 28.35 | 37.7
110988 | 2023-06-03 16:54 | 2.0525 | OXY_CH7 (PSt7-10) | 2023-05-25 13:58 | default | 81.8748 | μmol/L | 28.8513 | °C | 1012 | hPa | Humid | 0 | 0 |  | 0 | 21.548 | 90054.796 | 283587.7833 | 28.35 | 37.7
110998 | 2023-06-03 16:55 | 2.1025 | OXY_CH7 (PSt7-10) | 2023-05-25 13:58 | default | 81.8534 | μmol/L | 28.8513 | °C | 1012 | hPa | Humid | 0 | 0 |  | 0 | 21.551 | 90052.3276 | 283569.0174 | 28.35 | 37.7
111008 | 2023-06-03 16:55 | 2.1525 | OXY_CH7 (PSt7-10) | 2023-05-25 13:58 | default | 81.8642 | μmol/L | 28.8451 | °C | 1012 | hPa | Humid | 0 | 0 |  | 0 | 21.551 | 90052.9615 | 283570.5662 | 28.35 | 37.7
111018 | 2023-06-03 16:55 | 2.2031 | OXY_CH7 (PSt7-10) | 2023-05-25 13:58 | default | 81.8892 | μmol/L | 28.839 | °C | 1012 | hPa | Humid | 0 | 0 |  | 0 | 21.549 | 90057.3621 | 283565.2947 | 28.35 | 37.7
111028 | 2023-06-03 16:55 | 2.2531 | OXY_CH7 (PSt7-10) | 2023-05-25 13:58 | default | 81.8604 | μmol/L | 28.8451 | °C | 1013 | hPa | Humid | 0 | 0 |  | 0 | 21.552 | 90056.9973 | 283548.5788 | 28.35 | 37.7
111038 | 2023-06-03 16:55 | 2.3029 | OXY_CH7 (PSt7-10) | 2023-05-25 13:58 | default | 81.8357 | μmol/L | 28.8451 | °C | 1012 | hPa | Humid | 0 | 0 |  | 0 | 21.555 | 90054.0713 | 283566.8014 | 28.35 | 37.7
111048 | 2023-06-03 16:55 | 2.3528 | OXY_CH7 (PSt7-10) | 2023-05-25 13:58 | default | 81.8536 | μmol/L | 28.839 | °C | 1012 | hPa | Humid | 0 | 0 |  | 0 | 21.554 | 90056.2682 | 283561.993 | 28.35 | 37.7
111058 | 2023-06-03 16:55 | 2.4026 | OXY_CH7 (PSt7-10) | 2023-05-25 13:58 | default | 81.8499 | μmol/L | 28.8451 | °C | 1012 | hPa | Humid | 0 | 0 |  | 0 | 21.553 | 90057.1306 | 283558.7913 | 28.35 | 37.7
111068 | 2023-06-03 16:55 | 2.4529 | OXY_CH7 (PSt7-10) | 2023-05-25 13:58 | default | 81.8643 | μmol/L | 28.8328 | °C | 1012 | hPa | Humid | 0 | 0 |  | 0 | 21.554 | 90052.9514 | 283557.5905 | 28.35 | 37.7
111078 | 2023-06-03 16:55 | 2.5024 | OXY_CH7 (PSt7-10) | 2023-05-25 13:58 | default | 81.8144 | μmol/L | 28.8451 | °C | 1012 | hPa | Humid | 0 | 0 |  | 0 | 21.558 | 90065.0722 | 283544.3143 | 28.35 | 37.7
111088 | 2023-06-03 16:55 | 2.5527 | OXY_CH7 (PSt7-10) | 2023-05-25 13:58 | default | 81.8072 | μmol/L | 28.8451 | °C | 1012 | hPa | Humid | 0 | 0 |  | 0 | 21.559 | 90057.6239 | 283538.682 | 28.35 | 37.7
111098 | 2023-06-03 16:55 | 2.6029 | OXY_CH7 (PSt7-10) | 2023-05-25 13:58 | default | 81.7967 | μmol/L | 28.839 | °C | 1012 | hPa | Humid | 0 | 0 |  | 0 | 21.562 | 90058.2334 | 283540.9128 | 28.35 | 37.7
111108 | 2023-06-03 16:55 | 2.6524 | OXY_CH7 (PSt7-10) | 2023-05-25 13:58 | default | 81.818 | μmol/L | 28.839 | °C | 1012 | hPa | Humid | 0 | 0 |  | 0 | 21.559 | 90059.8318 | 283526.9681 | 28.35 | 37.7
111118 | 2023-06-03 16:55 | 2.7032 | OXY_CH7 (PSt7-10) | 2023-05-25 13:58 | default | 81.7896 | μmol/L | 28.839 | °C | 1012 | hPa | Humid | 0 | 0 |  | 0 | 21.563 | 90062.8789 | 283529.3704 | 28.35 | 37.7
111128 | 2023-06-03 16:55 | 2.7526 | OXY_CH7 (PSt7-10) | 2023-05-25 13:58 | default | 81.7859 | μmol/L | 28.8451 | °C | 1012 | hPa | Humid | 0 | 0 |  | 0 | 21.562 | 90062.9144 | 283525.947 | 28.35 | 37.7
111138 | 2023-06-03 16:55 | 2.8026 | OXY_CH7 (PSt7-10) | 2023-05-25 13:58 | default | 81.7967 | μmol/L | 28.839 | °C | 1012 | hPa | Humid | 0 | 0 |  | 0 | 21.562 | 90062.0276 | 283513.9311 | 28.35 | 37.7
111148 | 2023-06-03 16:55 | 2.8525 | OXY_CH7 (PSt7-10) | 2023-05-25 13:58 | default | 81.7861 | μmol/L | 28.8328 | °C | 1012 | hPa | Humid | 0 | 0 |  | 0 | 21.565 | 90063.4979 | 283514.0149 | 28.35 | 37.7
111161 | 2023-06-03 16:55 | 2.9026 | OXY_CH7 (PSt7-10) | 2023-05-25 13:58 | default | 81.793 | μmol/L | 28.8451 | °C | 1012 | hPa | Humid | 0 | 0 |  | 0 | 21.561 | 90060.4994 | 283516.9834 | 28.35 | 37.7
111171 | 2023-06-03 16:55 | 2.9524 | OXY_CH7 (PSt7-10) | 2023-05-25 13:58 | default | 81.7717 | μmol/L | 28.8451 | °C | 1012 | hPa | Humid | 0 | 0 |  | 0 | 21.564 | 90064.7806 | 283513.8975 | 28.35 | 37.7
111181 | 2023-06-03 16:55 | 3.0031 | OXY_CH7 (PSt7-10) | 2023-05-25 13:58 | default | 81.7967 | μmol/L | 28.839 | °C | 1012 | hPa | Humid | 0 | 0 |  | 0 | 21.562 | 90065.8078 | 283505.0941 | 28.35 | 37.7
111188 | 2023-06-03 16:55 | 3.0524 | OXY_CH7 (PSt7-10) | 2023-05-25 13:58 | default | 81.7861 | μmol/L | 28.8328 | °C | 1012 | hPa | Humid | 0 | 0 |  | 0 | 21.565 | 90067.331 | 283508.5122 | 28.35 | 37.7
111198 | 2023-06-03 16:56 | 3.1029 | OXY_CH7 (PSt7-10) | 2023-05-25 13:58 | default | 81.7967 | μmol/L | 28.839 | °C | 1012 | hPa | Humid | 0 | 0 |  | 0 | 21.562 | 90072.9801 | 283505.2117 | 28.35 | 37.7
111208 | 2023-06-03 16:56 | 3.1528 | OXY_CH7 (PSt7-10) | 2023-05-25 13:58 | default | 81.7398 | μmol/L | 28.839 | °C | 1012 | hPa | Humid | 0 | 0 |  | 0 | 21.57 | 90070.7676 | 283501.5233 | 28.35 | 37.7
111218 | 2023-06-03 16:56 | 3.2026 | OXY_CH7 (PSt7-10) | 2023-05-25 13:58 | default | 81.7469 | μmol/L | 28.839 | °C | 1012 | hPa | Humid | 0 | 0 |  | 0 | 21.569 | 90068.6311 | 283507.3918 | 28.35 | 37.7
111228 | 2023-06-03 16:56 | 3.2532 | OXY_CH7 (PSt7-10) | 2023-05-25 13:58 | default | 81.7327 | μmol/L | 28.839 | °C | 1012 | hPa | Humid | 0 | 0 |  | 0 | 21.571 | 90072.9246 | 283510.3095 | 28.35 | 37.7
111238 | 2023-06-03 16:56 | 3.3028 | OXY_CH7 (PSt7-10) | 2023-05-25 13:58 | default | 81.7043 | μmol/L | 28.839 | °C | 1012 | hPa | Humid | 0 | 0 |  | 0 | 21.575 | 90076.0059 | 283497.3799 | 28.35 | 37.7
111248 | 2023-06-03 16:56 | 3.3524 | OXY_CH7 (PSt7-10) | 2023-05-25 13:58 | default | 81.7078 | μmol/L | 28.8451 | °C | 1012 | hPa | Humid | 0 | 0 |  | 0 | 21.573 | 90071.2467 | 283500.5886 | 28.35 | 37.7
111258 | 2023-06-03 16:56 | 3.4032 | OXY_CH7 (PSt7-10) | 2023-05-25 13:58 | default | 81.7009 | μmol/L | 28.8328 | °C | 1012 | hPa | Humid | 0 | 0 |  | 0 | 21.577 | 90072.8896 | 283478.6244 | 28.35 | 37.7
111268 | 2023-06-03 16:56 | 3.4527 | OXY_CH7 (PSt7-10) | 2023-05-25 13:58 | default | 81.7043 | μmol/L | 28.839 | °C | 1012 | hPa | Humid | 0 | 0 |  | 0 | 21.575 | 90073.0152 | 283498.971 | 28.35 | 37.7
111278 | 2023-06-03 16:56 | 3.5026 | OXY_CH7 (PSt7-10) | 2023-05-25 13:58 | default | 81.7185 | μmol/L | 28.839 | °C | 1012 | hPa | Humid | 0 | 0 |  | 0 | 21.573 | 90082.817 | 283501.1734 | 28.35 | 37.7
111288 | 2023-06-03 16:56 | 3.5526 | OXY_CH7 (PSt7-10) | 2023-05-25 13:58 | default | 81.7256 | μmol/L | 28.839 | °C | 1012 | hPa | Humid | 0 | 0 |  | 0 | 21.572 | 90073.4477 | 283485.7771 | 28.35 | 37.7
111298 | 2023-06-03 16:56 | 3.6028 | OXY_CH7 (PSt7-10) | 2023-05-25 13:58 | default | 81.7256 | μmol/L | 28.839 | °C | 1012 | hPa | Humid | 0 | 0 |  | 0 | 21.572 | 90076.3672 | 283492.4914 | 28.35 | 37.7
111308 | 2023-06-03 16:56 | 3.6527 | OXY_CH7 (PSt7-10) | 2023-05-25 13:58 | default | 81.708 | μmol/L | 28.8328 | °C | 1012 | hPa | Humid | 0 | 0 |  | 0 | 21.576 | 90078.2018 | 283484.307 | 28.35 | 37.7
111318 | 2023-06-03 16:56 | 3.7027 | OXY_CH7 (PSt7-10) | 2023-05-25 13:58 | default | 81.7327 | μmol/L | 28.839 | °C | 1012 | hPa | Humid | 0 | 0 |  | 0 | 21.571 | 90073.5734 | 283478.8501 | 28.35 | 37.7
111328 | 2023-06-03 16:56 | 3.7528 | OXY_CH7 (PSt7-10) | 2023-05-25 13:58 | default | 81.7151 | μmol/L | 28.8328 | °C | 1012 | hPa | Humid | 0 | 0 |  | 0 | 21.575 | 90072.5135 | 283481.0151 | 28.35 | 37.7
111338 | 2023-06-03 16:56 | 3.8024 | OXY_CH7 (PSt7-10) | 2023-05-25 13:58 | default | 81.6938 | μmol/L | 28.8328 | °C | 1012 | hPa | Humid | 0 | 0 |  | 0 | 21.578 | 90072.9147 | 283479.2602 | 28.35 | 37.7
111349 | 2023-06-03 16:56 | 3.8529 | OXY_CH7 (PSt7-10) | 2023-05-25 13:58 | default | 81.6938 | μmol/L | 28.8328 | °C | 1012 | hPa | Humid | 0 | 0 |  | 0 | 21.578 | 90079.2535 | 283477.7851 | 28.35 | 37.7
111361 | 2023-06-03 16:56 | 3.9027 | OXY_CH7 (PSt7-10) | 2023-05-25 13:58 | default | 81.683 | μmol/L | 28.839 | °C | 1012 | hPa | Humid | 0 | 0 |  | 0 | 21.578 | 90070.5202 | 283476.919 | 28.35 | 37.7
111371 | 2023-06-03 16:56 | 3.9526 | OXY_CH7 (PSt7-10) | 2023-05-25 13:58 | default | 81.6512 | μmol/L | 28.8328 | °C | 1012 | hPa | Humid | 0 | 0 |  | 0 | 21.584 | 90077.4967 | 283473.7267 | 28.35 | 37.7
111381 | 2023-06-03 16:56 | 4.0024 | OXY_CH7 (PSt7-10) | 2023-05-25 13:58 | default | 81.6796 | μmol/L | 28.8328 | °C | 1012 | hPa | Humid | 0 | 0 |  | 0 | 21.58 | 90088.9568 | 283484.0085 | 28.35 | 37.7
111388 | 2023-06-03 16:56 | 4.0525 | OXY_CH7 (PSt7-10) | 2023-05-25 13:58 | default | 81.6796 | μmol/L | 28.8328 | °C | 1012 | hPa | Humid | 0 | 0 |  | 0 | 21.58 | 90089.349 | 283473.4613 | 28.35 | 37.7
111398 | 2023-06-03 16:57 | 4.1025 | OXY_CH7 (PSt7-10) | 2023-05-25 13:58 | default | 81.669 | μmol/L | 28.8267 | °C | 1012 | hPa | Humid | 0 | 0 |  | 0 | 21.583 | 90076.5153 | 283466.8788 | 28.35 | 37.7
111408 | 2023-06-03 16:57 | 4.1527 | OXY_CH7 (PSt7-10) | 2023-05-25 13:58 | default | 81.6583 | μmol/L | 28.8328 | °C | 1012 | hPa | Humid | 0 | 0 |  | 0 | 21.583 | 90082.5483 | 283475.9389 | 28.35 | 37.7
111418 | 2023-06-03 16:57 | 4.2026 | OXY_CH7 (PSt7-10) | 2023-05-25 13:58 | default | 81.6974 | μmol/L | 28.8267 | °C | 1012 | hPa | Humid | 0 | 0 |  | 0 | 21.579 | 90085.0798 | 283468.7526 | 28.35 | 37.7
111428 | 2023-06-03 16:57 | 4.2526 | OXY_CH7 (PSt7-10) | 2023-05-25 13:58 | default | 81.6548 | μmol/L | 28.8267 | °C | 1012 | hPa | Humid | 0 | 0 |  | 0 | 21.585 | 90085.7815 | 283465.8297 | 28.35 | 37.7
111438 | 2023-06-03 16:57 | 4.3026 | OXY_CH7 (PSt7-10) | 2023-05-25 13:58 | default | 81.6583 | μmol/L | 28.8328 | °C | 1012 | hPa | Humid | 0 | 0 |  | 0 | 21.583 | 90090.8585 | 283452.3137 | 28.35 | 37.7
111448 | 2023-06-03 16:57 | 4.3528 | OXY_CH7 (PSt7-10) | 2023-05-25 13:58 | default | 81.6761 | μmol/L | 28.8267 | °C | 1012 | hPa | Humid | 0 | 0 |  | 0 | 21.582 | 90088.4863 | 283462.4036 | 28.35 | 37.7
111458 | 2023-06-03 16:57 | 4.4029 | OXY_CH7 (PSt7-10) | 2023-05-25 13:58 | default | 81.6619 | μmol/L | 28.8267 | °C | 1012 | hPa | Humid | 0 | 0 |  | 0 | 21.584 | 90089.1153 | 283449.041 | 28.35 | 37.7
111468 | 2023-06-03 16:57 | 4.4531 | OXY_CH7 (PSt7-10) | 2023-05-25 13:58 | default | 81.6406 | μmol/L | 28.8267 | °C | 1012 | hPa | Humid | 0 | 0 |  | 0 | 21.587 | 90092.5704 | 283449.9645 | 28.35 | 37.7
111478 | 2023-06-03 16:57 | 4.503 | OXY_CH7 (PSt7-10) | 2023-05-25 13:58 | default | 81.6086 | μmol/L | 28.8328 | °C | 1012 | hPa | Humid | 0 | 0 |  | 0 | 21.59 | 90086.7136 | 283437.4174 | 28.35 | 37.7
111488 | 2023-06-03 16:57 | 4.553 | OXY_CH7 (PSt7-10) | 2023-05-25 13:58 | default | 81.6299 | μmol/L | 28.8328 | °C | 1012 | hPa | Humid | 0 | 0 |  | 0 | 21.587 | 90092.5954 | 283440.2282 | 28.35 | 37.7
111498 | 2023-06-03 16:57 | 4.6031 | OXY_CH7 (PSt7-10) | 2023-05-25 13:58 | default | 81.6406 | μmol/L | 28.8267 | °C | 1012 | hPa | Humid | 0 | 0 |  | 0 | 21.587 | 90103.1125 | 283434.5217 | 28.35 | 37.7
111508 | 2023-06-03 16:57 | 4.6529 | OXY_CH7 (PSt7-10) | 2023-05-25 13:58 | default | 81.6086 | μmol/L | 28.8328 | °C | 1012 | hPa | Humid | 0 | 0 |  | 0 | 21.59 | 90091.5012 | 283451.4057 | 28.35 | 37.7
111518 | 2023-06-03 16:57 | 4.7028 | OXY_CH7 (PSt7-10) | 2023-05-25 13:58 | default | 81.6335 | μmol/L | 28.8267 | °C | 1012 | hPa | Humid | 0 | 0 |  | 0 | 21.588 | 90094.6922 | 283439.6378 | 28.35 | 37.7
111528 | 2023-06-03 16:57 | 4.753 | OXY_CH7 (PSt7-10) | 2023-05-25 13:58 | default | 81.6086 | μmol/L | 28.8328 | °C | 1012 | hPa | Humid | 0 | 0 |  | 0 | 21.59 | 90099.2598 | 283436.8652 | 28.35 | 37.7
111538 | 2023-06-03 16:57 | 4.8026 | OXY_CH7 (PSt7-10) | 2023-05-25 13:58 | default | 81.623 | μmol/L | 28.8205 | °C | 1012 | hPa | Humid | 0 | 0 |  | 0 | 21.591 | 90098.1756 | 283442.4545 | 28.35 | 37.7
111548 | 2023-06-03 16:57 | 4.8531 | OXY_CH7 (PSt7-10) | 2023-05-25 13:58 | default | 81.6265 | μmol/L | 28.8267 | °C | 1012 | hPa | Humid | 0 | 0 |  | 0 | 21.589 | 90102.5288 | 283445.6381 | 28.35 | 37.7
111559 | 2023-06-03 16:57 | 4.9026 | OXY_CH7 (PSt7-10) | 2023-05-25 13:58 | default | 81.5981 | μmol/L | 28.8267 | °C | 1012 | hPa | Humid | 0 | 0 |  | 0 | 21.593 | 90102.9295 | 283440.2104 | 28.35 | 37.7
111571 | 2023-06-03 16:57 | 4.9532 | OXY_CH7 (PSt7-10) | 2023-05-25 13:58 | default | 81.6372 | μmol/L | 28.8205 | °C | 1012 | hPa | Humid | 0 | 0 |  | 0 | 21.589 | 90103.7153 | 283441.2559 | 28.35 | 37.7
111578 | 2023-06-03 16:57 | 5.0031 | OXY_CH7 (PSt7-10) | 2023-05-25 13:58 | default | 81.5981 | μmol/L | 28.8267 | °C | 1012 | hPa | Humid | 0 | 0 |  | 0 | 21.593 | 90105.9401 | 283443.072 | 28.35 | 37.7
111588 | 2023-06-03 16:57 | 5.053 | OXY_CH7 (PSt7-10) | 2023-05-25 13:58 | default | 81.5981 | μmol/L | 28.8267 | °C | 1012 | hPa | Humid | 0 | 0 |  | 0 | 21.593 | 90099.9531 | 283433.6849 | 28.35 | 37.7
111601 | 2023-06-03 16:58 | 5.1026 | OXY_CH7 (PSt7-10) | 2023-05-25 13:58 | default | 81.5876 | μmol/L | 28.8205 | °C | 1012 | hPa | Humid | 0 | 0 |  | 0 | 21.596 | 90104.7102 | 283438.5292 | 28.35 | 37.7
111608 | 2023-06-03 16:58 | 5.1527 | OXY_CH7 (PSt7-10) | 2023-05-25 13:58 | default | 81.6017 | μmol/L | 28.8205 | °C | 1012 | hPa | Humid | 0 | 0 |  | 0 | 21.594 | 90099.8608 | 283429.7339 | 28.35 | 37.7
111618 | 2023-06-03 16:58 | 5.2029 | OXY_CH7 (PSt7-10) | 2023-05-25 13:58 | default | 81.5839 | μmol/L | 28.8267 | °C | 1012 | hPa | Humid | 0 | 0 |  | 0 | 21.595 | 90103.1198 | 283435.8588 | 28.35 | 37.7
111628 | 2023-06-03 16:58 | 5.255 | OXY_CH7 (PSt7-10) | 2023-05-25 13:58 | default | 81.5841 | μmol/L | 28.8144 | °C | 1012 | hPa | Humid | 0 | 0 |  | 0 | 21.598 | 90107.4193 | 283435.3236 | 28.35 | 37.7
111638 | 2023-06-03 16:58 | 5.3026 | OXY_CH7 (PSt7-10) | 2023-05-25 13:58 | default | 81.5876 | μmol/L | 28.8205 | °C | 1012 | hPa | Humid | 0 | 0 |  | 0 | 21.596 | 90117.4132 | 283437.741 | 28.35 | 37.7
111648 | 2023-06-03 16:58 | 5.3529 | OXY_CH7 (PSt7-10) | 2023-05-25 13:58 | default | 81.5451 | μmol/L | 28.8205 | °C | 1012 | hPa | Humid | 0 | 0 |  | 0 | 21.602 | 90114.8884 | 283424.9395 | 28.35 | 37.7
111658 | 2023-06-03 16:58 | 5.4028 | OXY_CH7 (PSt7-10) | 2023-05-25 13:58 | default | 81.5805 | μmol/L | 28.8205 | °C | 1012 | hPa | Humid | 0 | 0 |  | 0 | 21.597 | 90104.8818 | 283417.9733 | 28.35 | 37.7
111668 | 2023-06-03 16:58 | 5.4527 | OXY_CH7 (PSt7-10) | 2023-05-25 13:58 | default | 81.5627 | μmol/L | 28.8267 | °C | 1012 | hPa | Humid | 0 | 0 |  | 0 | 21.598 | 90111.4844 | 283430.7088 | 28.35 | 37.7
111678 | 2023-06-03 16:58 | 5.5026 | OXY_CH7 (PSt7-10) | 2023-05-25 13:58 | default | 81.538 | μmol/L | 28.8205 | °C | 1012 | hPa | Humid | 0 | 0 |  | 0 | 21.603 | 90122.0519 | 283430.6642 | 28.35 | 37.7
111688 | 2023-06-03 16:58 | 5.5527 | OXY_CH7 (PSt7-10) | 2023-05-25 13:58 | default | 81.538 | μmol/L | 28.8205 | °C | 1012 | hPa | Humid | 0 | 0 |  | 0 | 21.603 | 90113.7833 | 283427.5619 | 28.35 | 37.7
111698 | 2023-06-03 16:58 | 5.6027 | OXY_CH7 (PSt7-10) | 2023-05-25 13:58 | default | 81.5558 | μmol/L | 28.8144 | °C | 1012 | hPa | Humid | 0 | 0 |  | 0 | 21.602 | 90115.0278 | 283435.1048 | 28.35 | 37.7
111708 | 2023-06-03 16:58 | 5.6526 | OXY_CH7 (PSt7-10) | 2023-05-25 13:58 | default | 81.5451 | μmol/L | 28.8205 | °C | 1012 | hPa | Humid | 0 | 0 |  | 0 | 21.602 | 90125.9229 | 283433.8518 | 28.35 | 37.7
111718 | 2023-06-03 16:58 | 5.7025 | OXY_CH7 (PSt7-10) | 2023-05-25 13:58 | default | 81.5272 | μmol/L | 28.8267 | °C | 1012 | hPa | Humid | 0 | 0 |  | 0 | 21.603 | 90124.3548 | 283440.1827 | 28.35 | 37.7
111728 | 2023-06-03 16:58 | 5.7529 | OXY_CH7 (PSt7-10) | 2023-05-25 13:58 | default | 81.538 | μmol/L | 28.8205 | °C | 1012 | hPa | Humid | 0 | 0 |  | 0 | 21.603 | 90120.2661 | 283440.6234 | 28.35 | 37.7
111738 | 2023-06-03 16:58 | 5.803 | OXY_CH7 (PSt7-10) | 2023-05-25 13:58 | default | 81.5238 | μmol/L | 28.8205 | °C | 1012 | hPa | Humid | 0 | 0 |  | 0 | 21.605 | 90123.4884 | 283427.2786 | 28.35 | 37.7
111748 | 2023-06-03 16:58 | 5.8532 | OXY_CH7 (PSt7-10) | 2023-05-25 13:58 | default | 81.5167 | μmol/L | 28.8205 | °C | 1012 | hPa | Humid | 0 | 0 |  | 0 | 21.606 | 90127.2809 | 283426.2102 | 28.35 | 37.7
111758 | 2023-06-03 16:58 | 5.9024 | OXY_CH7 (PSt7-10) | 2023-05-25 13:58 | default | 81.4989 | μmol/L | 28.8267 | °C | 1012 | hPa | Humid | 0 | 0 |  | 0 | 21.607 | 90132.4678 | 283436.4036 | 28.35 | 37.7
111768 | 2023-06-03 16:58 | 5.9531 | OXY_CH7 (PSt7-10) | 2023-05-25 13:58 | default | 81.5238 | μmol/L | 28.8205 | °C | 1012 | hPa | Humid | 0 | 0 |  | 0 | 21.605 | 90132.8153 | 283425.2678 | 28.35 | 37.7
111781 | 2023-06-03 16:58 | 6.0027 | OXY_CH7 (PSt7-10) | 2023-05-25 13:58 | default | 81.4955 | μmol/L | 28.8205 | °C | 1012 | hPa | Humid | 0 | 0 |  | 0 | 21.609 | 90140.2363 | 283435.0944 | 28.35 | 37.7
111788 | 2023-06-03 16:58 | 6.0525 | OXY_CH7 (PSt7-10) | 2023-05-25 13:58 | default | 81.5204 | μmol/L | 28.8144 | °C | 1012 | hPa | Humid | 0 | 0 |  | 0 | 21.607 | 90141.7425 | 283428.2674 | 28.35 | 37.7
111798 | 2023-06-03 16:59 | 6.1031 | OXY_CH7 (PSt7-10) | 2023-05-25 13:58 | default | 81.4813 | μmol/L | 28.8205 | °C | 1012 | hPa | Humid | 0 | 0 |  | 0 | 21.611 | 90148.3825 | 283428.2108 | 28.35 | 37.7
111811 | 2023-06-03 16:59 | 6.1531 | OXY_CH7 (PSt7-10) | 2023-05-25 13:58 | default | 81.4777 | μmol/L | 28.8267 | °C | 1012 | hPa | Humid | 0 | 0 |  | 0 | 21.61 | 90145.281 | 283421.1907 | 28.35 | 37.7
111818 | 2023-06-03 16:59 | 6.2031 | OXY_CH7 (PSt7-10) | 2023-05-25 13:58 | default | 81.4884 | μmol/L | 28.8205 | °C | 1012 | hPa | Humid | 0 | 0 |  | 0 | 21.61 | 90147.3595 | 283430.2242 | 28.35 | 37.7
111828 | 2023-06-03 16:59 | 6.2529 | OXY_CH7 (PSt7-10) | 2023-05-25 13:58 | default | 81.4601 | μmol/L | 28.8205 | °C | 1012 | hPa | Humid | 0 | 0 |  | 0 | 21.614 | 90151.0312 | 283425.6037 | 28.35 | 37.7
111838 | 2023-06-03 16:59 | 6.3027 | OXY_CH7 (PSt7-10) | 2023-05-25 13:58 | default | 81.4777 | μmol/L | 28.8267 | °C | 1012 | hPa | Humid | 0 | 0 |  | 0 | 21.61 | 90150.7149 | 283428.3487 | 28.35 | 37.7
111848 | 2023-06-03 16:59 | 6.3525 | OXY_CH7 (PSt7-10) | 2023-05-25 13:58 | default | 81.4743 | μmol/L | 28.8205 | °C | 1012 | hPa | Humid | 0 | 0 |  | 0 | 21.612 | 90153.3947 | 283427.0449 | 28.35 | 37.7
111858 | 2023-06-03 16:59 | 6.4032 | OXY_CH7 (PSt7-10) | 2023-05-25 13:58 | default | 81.4635 | μmol/L | 28.8267 | °C | 1012 | hPa | Humid | 0 | 0 |  | 0 | 21.612 | 90162.1741 | 283441.7711 | 28.35 | 37.7
111868 | 2023-06-03 16:59 | 6.4529 | OXY_CH7 (PSt7-10) | 2023-05-25 13:58 | default | 81.4601 | μmol/L | 28.8205 | °C | 1012 | hPa | Humid | 0 | 0 |  | 0 | 21.614 | 90163.7974 | 283434.9509 | 28.35 | 37.7
111878 | 2023-06-03 16:59 | 6.5026 | OXY_CH7 (PSt7-10) | 2023-05-25 13:58 | default | 81.4955 | μmol/L | 28.8205 | °C | 1012 | hPa | Humid | 0 | 0 |  | 0 | 21.609 | 90153.0074 | 283442.6302 | 28.35 | 37.7
111888 | 2023-06-03 16:59 | 6.5524 | OXY_CH7 (PSt7-10) | 2023-05-25 13:58 | default | 81.4884 | μmol/L | 28.8205 | °C | 1012 | hPa | Humid | 0 | 0 |  | 0 | 21.61 | 90161.0299 | 283429.2121 | 28.35 | 37.7
111898 | 2023-06-03 16:59 | 6.6031 | OXY_CH7 (PSt7-10) | 2023-05-25 13:58 | default | 81.453 | μmol/L | 28.8205 | °C | 1012 | hPa | Humid | 0 | 0 |  | 0 | 21.615 | 90165.2962 | 283438.023 | 28.35 | 37.7
111908 | 2023-06-03 16:59 | 6.6529 | OXY_CH7 (PSt7-10) | 2023-05-25 13:58 | default | 81.4423 | μmol/L | 28.8267 | °C | 1012 | hPa | Humid | 0 | 0 |  | 0 | 21.615 | 90172.1646 | 283437.2071 | 28.35 | 37.7
111918 | 2023-06-03 16:59 | 6.7027 | OXY_CH7 (PSt7-10) | 2023-05-25 13:58 | default | 81.4601 | μmol/L | 28.8205 | °C | 1012 | hPa | Humid | 0 | 0 |  | 0 | 21.614 | 90168.7534 | 283427.7044 | 28.35 | 37.7
111928 | 2023-06-03 16:59 | 6.7526 | OXY_CH7 (PSt7-10) | 2023-05-25 13:58 | default | 81.4567 | μmol/L | 28.8144 | °C | 1012 | hPa | Humid | 0 | 0 |  | 0 | 21.616 | 90167.7644 | 283430.4911 | 28.35 | 37.7
111938 | 2023-06-03 16:59 | 6.8025 | OXY_CH7 (PSt7-10) | 2023-05-25 13:58 | default | 81.4708 | μmol/L | 28.8144 | °C | 1012 | hPa | Humid | 0 | 0 |  | 0 | 21.614 | 90176.2307 | 283436.6257 | 28.35 | 37.7
111948 | 2023-06-03 16:59 | 6.8525 | OXY_CH7 (PSt7-10) | 2023-05-25 13:58 | default | 81.4248 | μmol/L | 28.8205 | °C | 1012 | hPa | Humid | 0 | 0 |  | 0 | 21.619 | 90170.1548 | 283429.1611 | 28.35 | 37.7
111958 | 2023-06-03 16:59 | 6.9024 | OXY_CH7 (PSt7-10) | 2023-05-25 13:58 | default | 81.4496 | μmol/L | 28.8144 | °C | 1012 | hPa | Humid | 0 | 0 |  | 0 | 21.617 | 90175.6509 | 283431.7819 | 28.35 | 37.7
111968 | 2023-06-03 16:59 | 6.9531 | OXY_CH7 (PSt7-10) | 2023-05-25 13:58 | default | 81.4143 | μmol/L | 28.8144 | °C | 1012 | hPa | Humid | 0 | 0 |  | 0 | 21.622 | 90174.1122 | 283431.1367 | 28.35 | 37.7
111978 | 2023-06-03 16:59 | 7.0029 | OXY_CH7 (PSt7-10) | 2023-05-25 13:58 | default | 81.4284 | μmol/L | 28.8144 | °C | 1012 | hPa | Humid | 0 | 0 |  | 0 | 21.62 | 90176.3905 | 283425.2535 | 28.35 | 37.7
111988 | 2023-06-03 16:59 | 7.0531 | OXY_CH7 (PSt7-10) | 2023-05-25 13:58 | default | 81.4425 | μmol/L | 28.8144 | °C | 1012 | hPa | Humid | 0 | 0 |  | 0 | 21.618 | 90179.8842 | 283432.6103 | 28.35 | 37.7
111998 | 2023-06-03 17:00 | 7.1028 | OXY_CH7 (PSt7-10) | 2023-05-25 13:58 | default | 81.4177 | μmol/L | 28.8205 | °C | 1012 | hPa | Humid | 0 | 0 |  | 0 | 21.62 | 90183.7449 | 283429.5066 | 28.35 | 37.7
112008 | 2023-06-03 17:00 | 7.1527 | OXY_CH7 (PSt7-10) | 2023-05-25 13:58 | default | 81.4072 | μmol/L | 28.8144 | °C | 1012 | hPa | Humid | 0 | 0 |  | 0 | 21.623 | 90175.9657 | 283431.3824 | 28.35 | 37.7
112018 | 2023-06-03 17:00 | 7.2027 | OXY_CH7 (PSt7-10) | 2023-05-25 13:58 | default | 81.4213 | μmol/L | 28.8144 | °C | 1012 | hPa | Humid | 0 | 0 |  | 0 | 21.621 | 90178.0926 | 283422.554 | 28.35 | 37.7
112028 | 2023-06-03 17:00 | 7.2526 | OXY_CH7 (PSt7-10) | 2023-05-25 13:58 | default | 81.4213 | μmol/L | 28.8144 | °C | 1012 | hPa | Humid | 0 | 0 |  | 0 | 21.621 | 90176.2334 | 283434.7371 | 28.35 | 37.7
112039 | 2023-06-03 17:00 | 7.3024 | OXY_CH7 (PSt7-10) | 2023-05-25 13:58 | default | 81.4248 | μmol/L | 28.8205 | °C | 1012 | hPa | Humid | 0 | 0 |  | 0 | 21.619 | 90182.9657 | 283432.0829 | 28.35 | 37.7
112051 | 2023-06-03 17:00 | 7.3524 | OXY_CH7 (PSt7-10) | 2023-05-25 13:58 | default | 81.4498 | μmol/L | 28.8021 | °C | 1012 | hPa | Humid | 0 | 0 |  | 0 | 21.62 | 90182.7923 | 283442.7672 | 28.35 | 37.7
112061 | 2023-06-03 17:00 | 7.4031 | OXY_CH7 (PSt7-10) | 2023-05-25 13:58 | default | 81.4179 | μmol/L | 28.8082 | °C | 1012 | hPa | Humid | 0 | 0 |  | 0 | 21.623 | 90180.3467 | 283442.3356 | 28.35 | 37.7
112068 | 2023-06-03 17:00 | 7.4528 | OXY_CH7 (PSt7-10) | 2023-05-25 13:58 | default | 81.4321 | μmol/L | 28.8082 | °C | 1012 | hPa | Humid | 0 | 0 |  | 0 | 21.621 | 90191.8473 | 283443.6919 | 28.35 | 37.7
112078 | 2023-06-03 17:00 | 7.5025 | OXY_CH7 (PSt7-10) | 2023-05-25 13:58 | default | 81.425 | μmol/L | 28.8082 | °C | 1012 | hPa | Humid | 0 | 0 |  | 0 | 21.622 | 90191.5289 | 283439.4749 | 28.35 | 37.7
112088 | 2023-06-03 17:00 | 7.5532 | OXY_CH7 (PSt7-10) | 2023-05-25 13:58 | default | 81.4533 | μmol/L | 28.8082 | °C | 1012 | hPa | Humid | 0 | 0 |  | 0 | 21.618 | 90185.1976 | 283435.3433 | 28.35 | 37.7
112098 | 2023-06-03 17:00 | 7.6031 | OXY_CH7 (PSt7-10) | 2023-05-25 13:58 | default | 81.425 | μmol/L | 28.8082 | °C | 1012 | hPa | Humid | 0 | 0 |  | 0 | 21.622 | 90186.9515 | 283446.1657 | 28.35 | 37.7
112108 | 2023-06-03 17:00 | 7.6528 | OXY_CH7 (PSt7-10) | 2023-05-25 13:58 | default | 81.4286 | μmol/L | 28.8021 | °C | 1012 | hPa | Humid | 0 | 0 |  | 0 | 21.623 | 90194.4983 | 283438.2598 | 28.35 | 37.7
112118 | 2023-06-03 17:00 | 7.7025 | OXY_CH7 (PSt7-10) | 2023-05-25 13:58 | default | 81.425 | μmol/L | 28.8082 | °C | 1012 | hPa | Humid | 0 | 0 |  | 0 | 21.622 | 90199.3326 | 283444.4608 | 28.35 | 37.7
112128 | 2023-06-03 17:00 | 7.7525 | OXY_CH7 (PSt7-10) | 2023-05-25 13:58 | default | 81.3896 | μmol/L | 28.8082 | °C | 1012 | hPa | Humid | 0 | 0 |  | 0 | 21.627 | 90199.5328 | 283442.3981 | 28.35 | 37.7
112138 | 2023-06-03 17:00 | 7.8029 | OXY_CH7 (PSt7-10) | 2023-05-25 13:58 | default | 81.4216 | μmol/L | 28.8021 | °C | 1012 | hPa | Humid | 0 | 0 |  | 0 | 21.624 | 90196.973 | 283443.0735 | 28.35 | 37.7
112148 | 2023-06-03 17:00 | 7.8527 | OXY_CH7 (PSt7-10) | 2023-05-25 13:58 | default | 81.4074 | μmol/L | 28.8021 | °C | 1012 | hPa | Humid | 0 | 0 |  | 0 | 21.626 | 90204.5952 | 283438.7702 | 28.35 | 37.7
112158 | 2023-06-03 17:00 | 7.9024 | OXY_CH7 (PSt7-10) | 2023-05-25 13:58 | default | 81.4074 | μmol/L | 28.8021 | °C | 1012 | hPa | Humid | 0 | 0 |  | 0 | 21.626 | 90208.7915 | 283448.0075 | 28.35 | 37.7
112168 | 2023-06-03 17:00 | 7.9532 | OXY_CH7 (PSt7-10) | 2023-05-25 13:58 | default | 81.3933 | μmol/L | 28.8021 | °C | 1012 | hPa | Humid | 0 | 0 |  | 0 | 21.628 | 90212.8963 | 283448.342 | 28.35 | 37.7
112178 | 2023-06-03 17:00 | 8.0031 | OXY_CH7 (PSt7-10) | 2023-05-25 13:58 | default | 81.4145 | μmol/L | 28.8021 | °C | 1012 | hPa | Humid | 0 | 0 |  | 0 | 21.625 | 90213.161 | 283439.1959 | 28.35 | 37.7
112188 | 2023-06-03 17:00 | 8.0531 | OXY_CH7 (PSt7-10) | 2023-05-25 13:58 | default | 81.3899 | μmol/L | 28.7959 | °C | 1012 | hPa | Humid | 0 | 0 |  | 0 | 21.63 | 90210.9718 | 283446.4412 | 28.35 | 37.7
112198 | 2023-06-03 17:01 | 8.1031 | OXY_CH7 (PSt7-10) | 2023-05-25 13:58 | default | 81.4145 | μmol/L | 28.8021 | °C | 1012 | hPa | Humid | 0 | 0 |  | 0 | 21.625 | 90212.0377 | 283446.3032 | 28.35 | 37.7
112208 | 2023-06-03 17:01 | 8.1532 | OXY_CH7 (PSt7-10) | 2023-05-25 13:58 | default | 81.3899 | μmol/L | 28.7959 | °C | 1012 | hPa | Humid | 0 | 0 |  | 0 | 21.63 | 90224.5273 | 283441.8182 | 28.35 | 37.7
112218 | 2023-06-03 17:01 | 8.2031 | OXY_CH7 (PSt7-10) | 2023-05-25 13:58 | default | 81.4004 | μmol/L | 28.8021 | °C | 1012 | hPa | Humid | 0 | 0 |  | 0 | 21.627 | 90230.1451 | 283453.592 | 28.35 | 37.7
112228 | 2023-06-03 17:01 | 8.253 | OXY_CH7 (PSt7-10) | 2023-05-25 13:58 | default | 81.404 | μmol/L | 28.7959 | °C | 1012 | hPa | Humid | 0 | 0 |  | 0 | 21.628 | 90223.8919 | 283457.6787 | 28.35 | 37.7
112238 | 2023-06-03 17:01 | 8.3028 | OXY_CH7 (PSt7-10) | 2023-05-25 13:58 | default | 81.3899 | μmol/L | 28.7959 | °C | 1012 | hPa | Humid | 0 | 0 |  | 0 | 21.63 | 90231.2729 | 283441.6104 | 28.35 | 37.7
112248 | 2023-06-03 17:01 | 8.3526 | OXY_CH7 (PSt7-10) | 2023-05-25 13:58 | default | 81.3865 | μmol/L | 28.7898 | °C | 1012 | hPa | Humid | 0 | 0 |  | 0 | 21.632 | 90234.1965 | 283444.9133 | 28.35 | 37.7
112258 | 2023-06-03 17:01 | 8.4026 | OXY_CH7 (PSt7-10) | 2023-05-25 13:58 | default | 81.3969 | μmol/L | 28.7959 | °C | 1012 | hPa | Humid | 0 | 0 |  | 0 | 21.629 | 90234.5784 | 283451.3483 | 28.35 | 37.7
112268 | 2023-06-03 17:01 | 8.4527 | OXY_CH7 (PSt7-10) | 2023-05-25 13:58 | default | 81.3757 | μmol/L | 28.7959 | °C | 1012 | hPa | Humid | 0 | 0 |  | 0 | 21.632 | 90244.3052 | 283464.9541 | 28.35 | 37.7
112278 | 2023-06-03 17:01 | 8.5025 | OXY_CH7 (PSt7-10) | 2023-05-25 13:58 | default | 81.4076 | μmol/L | 28.7898 | °C | 1012 | hPa | Humid | 0 | 0 |  | 0 | 21.629 | 90248.8498 | 283465.3263 | 28.35 | 37.7
112289 | 2023-06-03 17:01 | 8.5531 | OXY_CH7 (PSt7-10) | 2023-05-25 13:58 | default | 81.4006 | μmol/L | 28.7898 | °C | 1012 | hPa | Humid | 0 | 0 |  | 0 | 21.63 | 90249.3972 | 283469.2776 | 28.35 | 37.7
112301 | 2023-06-03 17:01 | 8.6028 | OXY_CH7 (PSt7-10) | 2023-05-25 13:58 | default | 81.3969 | μmol/L | 28.7959 | °C | 1012 | hPa | Humid | 0 | 0 |  | 0 | 21.629 | 90247.7161 | 283463.5789 | 28.35 | 37.7
112311 | 2023-06-03 17:01 | 8.6526 | OXY_CH7 (PSt7-10) | 2023-05-25 13:58 | default | 81.4147 | μmol/L | 28.7898 | °C | 1012 | hPa | Humid | 0 | 0 |  | 0 | 21.628 | 90254.7212 | 283447.163 | 28.35 | 37.7
112318 | 2023-06-03 17:01 | 8.7026 | OXY_CH7 (PSt7-10) | 2023-05-25 13:58 | default | 81.3865 | μmol/L | 28.7898 | °C | 1012 | hPa | Humid | 0 | 0 |  | 0 | 21.632 | 90264.1187 | 283459.4194 | 28.35 | 37.7
112328 | 2023-06-03 17:01 | 8.7531 | OXY_CH7 (PSt7-10) | 2023-05-25 13:58 | default | 81.3935 | μmol/L | 28.7898 | °C | 1012 | hPa | Humid | 0 | 0 |  | 0 | 21.631 | 90255.2728 | 283453.7233 | 28.35 | 37.7
112338 | 2023-06-03 17:01 | 8.8029 | OXY_CH7 (PSt7-10) | 2023-05-25 13:58 | default | 81.4147 | μmol/L | 28.7898 | °C | 1012 | hPa | Humid | 0 | 0 |  | 0 | 21.628 | 90260.7974 | 283455.5904 | 28.35 | 37.7
112348 | 2023-06-03 17:01 | 8.8527 | OXY_CH7 (PSt7-10) | 2023-05-25 13:58 | default | 81.3723 | μmol/L | 28.7898 | °C | 1012 | hPa | Humid | 0 | 0 |  | 0 | 21.634 | 90265.0159 | 283464.6254 | 28.35 | 37.7
112358 | 2023-06-03 17:01 | 8.9025 | OXY_CH7 (PSt7-10) | 2023-05-25 13:58 | default | 81.4006 | μmol/L | 28.7898 | °C | 1012 | hPa | Humid | 0 | 0 |  | 0 | 21.63 | 90270.962 | 283470.6748 | 28.35 | 37.7
112368 | 2023-06-03 17:01 | 8.9525 | OXY_CH7 (PSt7-10) | 2023-05-25 13:58 | default | 81.3867 | μmol/L | 28.7774 | °C | 1012 | hPa | Humid | 0 | 0 |  | 0 | 21.635 | 90268.5453 | 283465.0635 | 28.35 | 37.7
112378 | 2023-06-03 17:01 | 9.0024 | OXY_CH7 (PSt7-10) | 2023-05-25 13:58 | default | 81.376 | μmol/L | 28.7836 | °C | 1012 | hPa | Humid | 0 | 0 |  | 0 | 21.635 | 90276.5204 | 283469.7975 | 28.35 | 37.7
112388 | 2023-06-03 17:01 | 9.0531 | OXY_CH7 (PSt7-10) | 2023-05-25 13:58 | default | 81.4008 | μmol/L | 28.7774 | °C | 1012 | hPa | Humid | 0 | 0 |  | 0 | 21.633 | 90271.3109 | 283453.8508 | 28.35 | 37.7
112398 | 2023-06-03 17:02 | 9.1031 | OXY_CH7 (PSt7-10) | 2023-05-25 13:58 | default | 81.4254 | μmol/L | 28.7836 | °C | 1012 | hPa | Humid | 0 | 0 |  | 0 | 21.628 | 90280.9428 | 283465.4497 | 28.35 | 37.7
112408 | 2023-06-03 17:02 | 9.1529 | OXY_CH7 (PSt7-10) | 2023-05-25 13:58 | default | 81.3548 | μmol/L | 28.7836 | °C | 1012 | hPa | Humid | 0 | 0 |  | 0 | 21.638 | 90285.1173 | 283464.9873 | 28.35 | 37.7
112418 | 2023-06-03 17:02 | 9.2029 | OXY_CH7 (PSt7-10) | 2023-05-25 13:58 | default | 81.3655 | μmol/L | 28.7774 | °C | 1012 | hPa | Humid | 0 | 0 |  | 0 | 21.638 | 90283.9548 | 283463.6104 | 28.35 | 37.7
112428 | 2023-06-03 17:02 | 9.2528 | OXY_CH7 (PSt7-10) | 2023-05-25 13:58 | default | 81.3618 | μmol/L | 28.7836 | °C | 1012 | hPa | Humid | 0 | 0 |  | 0 | 21.637 | 90281.2936 | 283470.1315 | 28.35 | 37.7
112438 | 2023-06-03 17:02 | 9.3026 | OXY_CH7 (PSt7-10) | 2023-05-25 13:58 | default | 81.4045 | μmol/L | 28.7713 | °C | 1012 | hPa | Humid | 0 | 0 |  | 0 | 21.634 | 90294.532 | 283464.9556 | 28.35 | 37.7
112448 | 2023-06-03 17:02 | 9.3532 | OXY_CH7 (PSt7-10) | 2023-05-25 13:58 | default | 81.3762 | μmol/L | 28.7713 | °C | 1012 | hPa | Humid | 0 | 0 |  | 0 | 21.638 | 90283.4242 | 283467.6928 | 28.35 | 37.7
112458 | 2023-06-03 17:02 | 9.4031 | OXY_CH7 (PSt7-10) | 2023-05-25 13:58 | default | 81.3833 | μmol/L | 28.7713 | °C | 1012 | hPa | Humid | 0 | 0 |  | 0 | 21.637 | 90294.9121 | 283470.0624 | 28.35 | 37.7
112468 | 2023-06-03 17:02 | 9.453 | OXY_CH7 (PSt7-10) | 2023-05-25 13:58 | default | 81.3833 | μmol/L | 28.7713 | °C | 1012 | hPa | Humid | 0 | 0 |  | 0 | 21.637 | 90294.1402 | 283471.6453 | 28.35 | 37.7
112478 | 2023-06-03 17:02 | 9.5027 | OXY_CH7 (PSt7-10) | 2023-05-25 13:58 | default | 81.3655 | μmol/L | 28.7774 | °C | 1012 | hPa | Humid | 0 | 0 |  | 0 | 21.638 | 90292.8752 | 283470.4152 | 28.35 | 37.7
112488 | 2023-06-03 17:02 | 9.5527 | OXY_CH7 (PSt7-10) | 2023-05-25 13:58 | default | 81.3833 | μmol/L | 28.7713 | °C | 1012 | hPa | Humid | 0 | 0 |  | 0 | 21.637 | 90297.973 | 283464.2302 | 28.35 | 37.7
112498 | 2023-06-03 17:02 | 9.6025 | OXY_CH7 (PSt7-10) | 2023-05-25 13:58 | default | 81.3338 | μmol/L | 28.7713 | °C | 1012 | hPa | Humid | 0 | 0 |  | 0 | 21.644 | 90299.0817 | 283460.8431 | 28.35 | 37.7
112508 | 2023-06-03 17:02 | 9.6525 | OXY_CH7 (PSt7-10) | 2023-05-25 13:58 | default | 81.348 | μmol/L | 28.7713 | °C | 1012 | hPa | Humid | 0 | 0 |  | 0 | 21.642 | 90306.8891 | 283462.9097 | 28.35 | 37.7
112518 | 2023-06-03 17:02 | 9.7025 | OXY_CH7 (PSt7-10) | 2023-05-25 13:58 | default | 81.3691 | μmol/L | 28.7713 | °C | 1012 | hPa | Humid | 0 | 0 |  | 0 | 21.639 | 90315.7594 | 283469.5536 | 28.35 | 37.7
112528 | 2023-06-03 17:02 | 9.7531 | OXY_CH7 (PSt7-10) | 2023-05-25 13:58 | default | 81.355 | μmol/L | 28.7713 | °C | 1012 | hPa | Humid | 0 | 0 |  | 0 | 21.641 | 90318.1818 | 283482.5795 | 28.35 | 37.7
112538 | 2023-06-03 17:02 | 9.8029 | OXY_CH7 (PSt7-10) | 2023-05-25 13:58 | default | 81.394 | μmol/L | 28.7651 | °C | 1012 | hPa | Humid | 0 | 0 |  | 0 | 21.637 | 90311.7367 | 283478.3956 | 28.35 | 37.7
112548 | 2023-06-03 17:02 | 9.8527 | OXY_CH7 (PSt7-10) | 2023-05-25 13:58 | default | 81.3762 | μmol/L | 28.7713 | °C | 1012 | hPa | Humid | 0 | 0 |  | 0 | 21.638 | 90317.9054 | 283474.4719 | 28.35 | 37.7
112561 | 2023-06-03 17:02 | 9.9025 | OXY_CH7 (PSt7-10) | 2023-05-25 13:58 | default | 81.3872 | μmol/L | 28.7528 | °C | 1012 | hPa | Humid | 0 | 0 |  | 0 | 21.641 | 90315.0793 | 283463.4451 | 28.35 | 37.7
112571 | 2023-06-03 17:02 | 9.9524 | OXY_CH7 (PSt7-10) | 2023-05-25 13:58 | default | 81.355 | μmol/L | 28.7713 | °C | 1012 | hPa | Humid | 0 | 0 |  | 0 | 21.641 | 90316.0541 | 283469.8503 | 28.35 | 37.7
112581 | 2023-06-03 17:02 | 10.0024 | OXY_CH7 (PSt7-10) | 2023-05-25 13:58 | default | 81.3516 | μmol/L | 28.7651 | °C | 1012 | hPa | Humid | 0 | 0 |  | 0 | 21.643 | 90321.1408 | 283459.1065 | 28.35 | 37.7
112591 | 2023-06-03 17:02 | 10.053 | OXY_CH7 (PSt7-10) | 2023-05-25 13:58 | default | 81.3657 | μmol/L | 28.7651 | °C | 1012 | hPa | Humid | 0 | 0 |  | 0 | 21.641 | 90322.3096 | 283470.2529 | 28.35 | 37.7
112598 | 2023-06-03 17:03 | 10.1027 | OXY_CH7 (PSt7-10) | 2023-05-25 13:58 | default | 81.3657 | μmol/L | 28.7651 | °C | 1012 | hPa | Humid | 0 | 0 |  | 0 | 21.641 | 90321.9831 | 283482.9272 | 28.35 | 37.7
112608 | 2023-06-03 17:03 | 10.1527 | OXY_CH7 (PSt7-10) | 2023-05-25 13:58 | default | 81.3694 | μmol/L | 28.759 | °C | 1012 | hPa | Humid | 0 | 0 |  | 0 | 21.642 | 90327.8513 | 283477.6736 | 28.35 | 37.7
112618 | 2023-06-03 17:03 | 10.2027 | OXY_CH7 (PSt7-10) | 2023-05-25 13:58 | default | 81.3694 | μmol/L | 28.759 | °C | 1012 | hPa | Humid | 0 | 0 |  | 0 | 21.642 | 90322.4142 | 283459.3992 | 28.35 | 37.7
112628 | 2023-06-03 17:03 | 10.2524 | OXY_CH7 (PSt7-10) | 2023-05-25 13:58 | default | 81.373 | μmol/L | 28.7528 | °C | 1012 | hPa | Humid | 0 | 0 |  | 0 | 21.643 | 90329.4023 | 283482.5618 | 28.35 | 37.7
112638 | 2023-06-03 17:03 | 10.3028 | OXY_CH7 (PSt7-10) | 2023-05-25 13:58 | default | 81.3801 | μmol/L | 28.7528 | °C | 1012 | hPa | Humid | 0 | 0 |  | 0 | 21.642 | 90334.9479 | 283477.0748 | 28.35 | 37.7
112648 | 2023-06-03 17:03 | 10.3528 | OXY_CH7 (PSt7-10) | 2023-05-25 13:58 | default | 81.3872 | μmol/L | 28.7528 | °C | 1012 | hPa | Humid | 0 | 0 |  | 0 | 21.641 | 90332.9757 | 283480.7512 | 28.35 | 37.7
112658 | 2023-06-03 17:03 | 10.4031 | OXY_CH7 (PSt7-10) | 2023-05-25 13:58 | default | 81.3623 | μmol/L | 28.759 | °C | 1012 | hPa | Humid | 0 | 0 |  | 0 | 21.643 | 90341.1322 | 283473.6166 | 28.35 | 37.7
112668 | 2023-06-03 17:03 | 10.4532 | OXY_CH7 (PSt7-10) | 2023-05-25 13:58 | default | 81.373 | μmol/L | 28.7528 | °C | 1012 | hPa | Humid | 0 | 0 |  | 0 | 21.643 | 90336.2669 | 283480.2297 | 28.35 | 37.7
112678 | 2023-06-03 17:03 | 10.5025 | OXY_CH7 (PSt7-10) | 2023-05-25 13:58 | default | 81.3872 | μmol/L | 28.7528 | °C | 1012 | hPa | Humid | 0 | 0 |  | 0 | 21.641 | 90342.0476 | 283471.2279 | 28.35 | 37.7
112688 | 2023-06-03 17:03 | 10.5528 | OXY_CH7 (PSt7-10) | 2023-05-25 13:58 | default | 81.373 | μmol/L | 28.7528 | °C | 1012 | hPa | Humid | 0 | 0 |  | 0 | 21.643 | 90347.511 | 283466.5065 | 28.35 | 37.7
112698 | 2023-06-03 17:03 | 10.6029 | OXY_CH7 (PSt7-10) | 2023-05-25 13:58 | default | 81.3767 | μmol/L | 28.7467 | °C | 1012 | hPa | Humid | 0 | 0 |  | 0 | 21.644 | 90349.7695 | 283475.3609 | 28.35 | 37.7
112708 | 2023-06-03 17:03 | 10.6531 | OXY_CH7 (PSt7-10) | 2023-05-25 13:58 | default | 81.3696 | μmol/L | 28.7467 | °C | 1012 | hPa | Humid | 0 | 0 |  | 0 | 21.645 | 90346.1203 | 283462.9751 | 28.35 | 37.7
112718 | 2023-06-03 17:03 | 10.7029 | OXY_CH7 (PSt7-10) | 2023-05-25 13:58 | default | 81.3377 | μmol/L | 28.7528 | °C | 1012 | hPa | Humid | 0 | 0 |  | 0 | 21.648 | 90356.6982 | 283476.8805 | 28.35 | 37.7
112728 | 2023-06-03 17:03 | 10.7529 | OXY_CH7 (PSt7-10) | 2023-05-25 13:58 | default | 81.3484 | μmol/L | 28.7467 | °C | 1012 | hPa | Humid | 0 | 0 |  | 0 | 21.648 | 90347.517 | 283474.0738 | 28.35 | 37.7
112738 | 2023-06-03 17:03 | 10.8028 | OXY_CH7 (PSt7-10) | 2023-05-25 13:58 | default | 81.3696 | μmol/L | 28.7467 | °C | 1012 | hPa | Humid | 0 | 0 |  | 0 | 21.645 | 90357.1569 | 283475.1425 | 28.35 | 37.7
112748 | 2023-06-03 17:03 | 10.8527 | OXY_CH7 (PSt7-10) | 2023-05-25 13:58 | default | 81.3626 | μmol/L | 28.7467 | °C | 1012 | hPa | Humid | 0 | 0 |  | 0 | 21.646 | 90353.0009 | 283478.167 | 28.35 | 37.7
112758 | 2023-06-03 17:03 | 10.9029 | OXY_CH7 (PSt7-10) | 2023-05-25 13:58 | default | 81.3626 | μmol/L | 28.7467 | °C | 1012 | hPa | Humid | 0 | 0 |  | 0 | 21.646 | 90356.1652 | 283471.7314 | 28.35 | 37.7
112768 | 2023-06-03 17:03 | 10.9527 | OXY_CH7 (PSt7-10) | 2023-05-25 13:58 | default | 81.3837 | μmol/L | 28.7467 | °C | 1012 | hPa | Humid | 0 | 0 |  | 0 | 21.643 | 90361.1229 | 283476.0708 | 28.35 | 37.7
112779 | 2023-06-03 17:03 | 11.0029 | OXY_CH7 (PSt7-10) | 2023-05-25 13:58 | default | 81.3662 | μmol/L | 28.7405 | °C | 1012 | hPa | Humid | 0 | 0 |  | 0 | 21.647 | 90357.4546 | 283480.5171 | 28.35 | 37.7
112791 | 2023-06-03 17:03 | 11.0527 | OXY_CH7 (PSt7-10) | 2023-05-25 13:58 | default | 81.3592 | μmol/L | 28.7405 | °C | 1012 | hPa | Humid | 0 | 0 |  | 0 | 21.648 | 90363.623 | 283470.2502 | 28.35 | 37.7
112801 | 2023-06-03 17:04 | 11.1027 | OXY_CH7 (PSt7-10) | 2023-05-25 13:58 | default | 81.3343 | μmol/L | 28.7467 | °C | 1012 | hPa | Humid | 0 | 0 |  | 0 | 21.65 | 90366.1655 | 283464.4084 | 28.35 | 37.7
112808 | 2023-06-03 17:04 | 11.1525 | OXY_CH7 (PSt7-10) | 2023-05-25 13:58 | default | 81.3803 | μmol/L | 28.7405 | °C | 1012 | hPa | Humid | 0 | 0 |  | 0 | 21.645 | 90368.4832 | 283471.2856 | 28.35 | 37.7
112821 | 2023-06-03 17:04 | 11.2031 | OXY_CH7 (PSt7-10) | 2023-05-25 13:58 | default | 81.345 | μmol/L | 28.7405 | °C | 1012 | hPa | Humid | 0 | 0 |  | 0 | 21.65 | 90367.169 | 283477.9312 | 28.35 | 37.7
112828 | 2023-06-03 17:04 | 11.253 | OXY_CH7 (PSt7-10) | 2023-05-25 13:58 | default | 81.3662 | μmol/L | 28.7405 | °C | 1012 | hPa | Humid | 0 | 0 |  | 0 | 21.647 | 90378.0737 | 283466.9635 | 28.35 | 37.7
112838 | 2023-06-03 17:04 | 11.3028 | OXY_CH7 (PSt7-10) | 2023-05-25 13:58 | default | 81.345 | μmol/L | 28.7405 | °C | 1012 | hPa | Humid | 0 | 0 |  | 0 | 21.65 | 90373.1707 | 283472.6442 | 28.35 | 37.7
112848 | 2023-06-03 17:04 | 11.3527 | OXY_CH7 (PSt7-10) | 2023-05-25 13:58 | default | 81.3132 | μmol/L | 28.7467 | °C | 1012 | hPa | Humid | 0 | 0 |  | 0 | 21.653 | 90376.3391 | 283467.9326 | 28.35 | 37.7
112858 | 2023-06-03 17:04 | 11.4026 | OXY_CH7 (PSt7-10) | 2023-05-25 13:58 | default | 81.3523 | μmol/L | 28.7282 | °C | 1012 | hPa | Humid | 0 | 0 |  | 0 | 21.652 | 90377.5231 | 283459.7879 | 28.35 | 37.7
112868 | 2023-06-03 17:04 | 11.4526 | OXY_CH7 (PSt7-10) | 2023-05-25 13:58 | default | 81.3628 | μmol/L | 28.7344 | °C | 1012 | hPa | Humid | 0 | 0 |  | 0 | 21.649 | 90377.5791 | 283464.8968 | 28.35 | 37.7
112878 | 2023-06-03 17:04 | 11.5032 | OXY_CH7 (PSt7-10) | 2023-05-25 13:58 | default | 81.345 | μmol/L | 28.7405 | °C | 1012 | hPa | Humid | 0 | 0 |  | 0 | 21.65 | 90379.981 | 283467.1508 | 28.35 | 37.7
112888 | 2023-06-03 17:04 | 11.5532 | OXY_CH7 (PSt7-10) | 2023-05-25 13:58 | default | 81.3487 | μmol/L | 28.7344 | °C | 1012 | hPa | Humid | 0 | 0 |  | 0 | 21.651 | 90375.1704 | 283459.2857 | 28.35 | 37.7
112898 | 2023-06-03 17:04 | 11.6029 | OXY_CH7 (PSt7-10) | 2023-05-25 13:58 | default | 81.3523 | μmol/L | 28.7282 | °C | 1012 | hPa | Humid | 0 | 0 |  | 0 | 21.652 | 90372.8762 | 283464.6834 | 28.35 | 37.7
112908 | 2023-06-03 17:04 | 11.6527 | OXY_CH7 (PSt7-10) | 2023-05-25 13:58 | default | 81.3769 | μmol/L | 28.7344 | °C | 1012 | hPa | Humid | 0 | 0 |  | 0 | 21.647 | 90375.3605 | 283458.5143 | 28.35 | 37.7
112918 | 2023-06-03 17:04 | 11.7027 | OXY_CH7 (PSt7-10) | 2023-05-25 13:58 | default | 81.3346 | μmol/L | 28.7344 | °C | 1012 | hPa | Humid | 0 | 0 |  | 0 | 21.653 | 90371.7577 | 283452.8119 | 28.35 | 37.7
112928 | 2023-06-03 17:04 | 11.7525 | OXY_CH7 (PSt7-10) | 2023-05-25 13:58 | default | 81.3453 | μmol/L | 28.7282 | °C | 1012 | hPa | Humid | 0 | 0 |  | 0 | 21.653 | 90380.4232 | 283458.5597 | 28.35 | 37.7
112938 | 2023-06-03 17:04 | 11.8024 | OXY_CH7 (PSt7-10) | 2023-05-25 13:58 | default | 81.3665 | μmol/L | 28.7282 | °C | 1012 | hPa | Humid | 0 | 0 |  | 0 | 21.65 | 90384.1598 | 283462.8867 | 28.35 | 37.7
112948 | 2023-06-03 17:04 | 11.8531 | OXY_CH7 (PSt7-10) | 2023-05-25 13:58 | default | 81.3594 | μmol/L | 28.7282 | °C | 1012 | hPa | Humid | 0 | 0 |  | 0 | 21.651 | 90386.4989 | 283471.3629 | 28.35 | 37.7
112958 | 2023-06-03 17:04 | 11.903 | OXY_CH7 (PSt7-10) | 2023-05-25 13:58 | default | 81.3171 | μmol/L | 28.7282 | °C | 1012 | hPa | Humid | 0 | 0 |  | 0 | 21.657 | 90389.796 | 283468.1621 | 28.35 | 37.7
112968 | 2023-06-03 17:04 | 11.9528 | OXY_CH7 (PSt7-10) | 2023-05-25 13:58 | default | 81.3241 | μmol/L | 28.7282 | °C | 1012 | hPa | Humid | 0 | 0 |  | 0 | 21.656 | 90387.7388 | 283471.5717 | 28.35 | 37.7
112978 | 2023-06-03 17:04 | 12.0027 | OXY_CH7 (PSt7-10) | 2023-05-25 13:58 | default | 81.3701 | μmol/L | 28.7221 | °C | 1012 | hPa | Humid | 0 | 0 |  | 0 | 21.651 | 90393.8475 | 283460.8634 | 28.35 | 37.7
112988 | 2023-06-03 17:04 | 12.0526 | OXY_CH7 (PSt7-10) | 2023-05-25 13:58 | default | 81.3842 | μmol/L | 28.7221 | °C | 1012 | hPa | Humid | 0 | 0 |  | 0 | 21.649 | 90378.9925 | 283443.4916 | 28.35 | 37.7
112998 | 2023-06-03 17:05 | 12.1024 | OXY_CH7 (PSt7-10) | 2023-05-25 13:58 | default | 81.3489 | μmol/L | 28.7221 | °C | 1012 | hPa | Humid | 0 | 0 |  | 0 | 21.654 | 90388.8364 | 283453.8376 | 28.35 | 37.7
113008 | 2023-06-03 17:05 | 12.1532 | OXY_CH7 (PSt7-10) | 2023-05-25 13:58 | default | 81.356 | μmol/L | 28.7221 | °C | 1012 | hPa | Humid | 0 | 0 |  | 0 | 21.653 | 90394.8651 | 283455.9742 | 28.35 | 37.7
113018 | 2023-06-03 17:05 | 12.203 | OXY_CH7 (PSt7-10) | 2023-05-25 13:58 | default | 81.3419 | μmol/L | 28.7221 | °C | 1012 | hPa | Humid | 0 | 0 |  | 0 | 21.655 | 90384.1529 | 283465.1259 | 28.35 | 37.7
113028 | 2023-06-03 17:05 | 12.2528 | OXY_CH7 (PSt7-10) | 2023-05-25 13:58 | default | 81.3489 | μmol/L | 28.7221 | °C | 1012 | hPa | Humid | 0 | 0 |  | 0 | 21.654 | 90387.1651 | 283450.4255 | 28.35 | 37.7
113039 | 2023-06-03 17:05 | 12.3026 | OXY_CH7 (PSt7-10) | 2023-05-25 13:58 | default | 81.3631 | μmol/L | 28.7221 | °C | 1012 | hPa | Humid | 0 | 0 |  | 0 | 21.652 | 90393.319 | 283437.0067 | 28.35 | 37.7
113051 | 2023-06-03 17:05 | 12.3524 | OXY_CH7 (PSt7-10) | 2023-05-25 13:58 | default | 81.3453 | μmol/L | 28.7282 | °C | 1012 | hPa | Humid | 0 | 0 |  | 0 | 21.653 | 90390.4647 | 283450.9957 | 28.35 | 37.7
113058 | 2023-06-03 17:05 | 12.403 | OXY_CH7 (PSt7-10) | 2023-05-25 13:58 | default | 81.3597 | μmol/L | 28.7159 | °C | 1012 | hPa | Humid | 0 | 0 |  | 0 | 21.654 | 90382.7039 | 283445.7516 | 28.35 | 37.7
113068 | 2023-06-03 17:05 | 12.4527 | OXY_CH7 (PSt7-10) | 2023-05-25 13:58 | default | 81.3419 | μmol/L | 28.7221 | °C | 1012 | hPa | Humid | 0 | 0 |  | 0 | 21.655 | 90388.4561 | 283448.2339 | 28.35 | 37.7
113078 | 2023-06-03 17:05 | 12.5025 | OXY_CH7 (PSt7-10) | 2023-05-25 13:58 | default | 81.3808 | μmol/L | 28.7159 | °C | 1012 | hPa | Humid | 0 | 0 |  | 0 | 21.651 | 90388.7923 | 283452.5529 | 28.35 | 37.7
113088 | 2023-06-03 17:05 | 12.5531 | OXY_CH7 (PSt7-10) | 2023-05-25 13:58 | default | 81.3738 | μmol/L | 28.7159 | °C | 1012 | hPa | Humid | 0 | 0 |  | 0 | 21.652 | 90386.8567 | 283443.8288 | 28.35 | 37.7
113098 | 2023-06-03 17:05 | 12.6028 | OXY_CH7 (PSt7-10) | 2023-05-25 13:58 | default | 81.3738 | μmol/L | 28.7159 | °C | 1012 | hPa | Humid | 0 | 0 |  | 0 | 21.652 | 90384.1558 | 283437.0215 | 28.35 | 37.7
113111 | 2023-06-03 17:05 | 12.6528 | OXY_CH7 (PSt7-10) | 2023-05-25 13:58 | default | 81.3808 | μmol/L | 28.7159 | °C | 1012 | hPa | Humid | 0 | 0 |  | 0 | 21.651 | 90383.1634 | 283443.9296 | 28.35 | 37.7
113118 | 2023-06-03 17:05 | 12.7024 | OXY_CH7 (PSt7-10) | 2023-05-25 13:58 | default | 81.4091 | μmol/L | 28.7159 | °C | 1012 | hPa | Humid | 0 | 0 |  | 0 | 21.647 | 90373.1966 | 283427.0535 | 28.35 | 37.7
113128 | 2023-06-03 17:05 | 12.7526 | OXY_CH7 (PSt7-10) | 2023-05-25 13:58 | default | 81.3597 | μmol/L | 28.7159 | °C | 1012 | hPa | Humid | 0 | 0 |  | 0 | 21.654 | 90374.0538 | 283441.287 | 28.35 | 37.7
113138 | 2023-06-03 17:05 | 12.8026 | OXY_CH7 (PSt7-10) | 2023-05-25 13:58 | default | 81.3845 | μmol/L | 28.7098 | °C | 1012 | hPa | Humid | 0 | 0 |  | 0 | 21.652 | 90384.9631 | 283442.1013 | 28.35 | 37.7
113148 | 2023-06-03 17:05 | 12.8524 | OXY_CH7 (PSt7-10) | 2023-05-25 13:58 | default | 81.3633 | μmol/L | 28.7098 | °C | 1012 | hPa | Humid | 0 | 0 |  | 0 | 21.655 | 90382.6522 | 283441.5181 | 28.35 | 37.7
113158 | 2023-06-03 17:05 | 12.9025 | OXY_CH7 (PSt7-10) | 2023-05-25 13:58 | default | 81.3808 | μmol/L | 28.7159 | °C | 1012 | hPa | Humid | 0 | 0 |  | 0 | 21.651 | 90381.079 | 283440.1257 | 28.35 | 37.7
113168 | 2023-06-03 17:05 | 12.9525 | OXY_CH7 (PSt7-10) | 2023-05-25 13:58 | default | 81.3704 | μmol/L | 28.7098 | °C | 1012 | hPa | Humid | 0 | 0 |  | 0 | 21.654 | 90377.5019 | 283438.8078 | 28.35 | 37.7
113178 | 2023-06-03 17:05 | 13.0031 | OXY_CH7 (PSt7-10) | 2023-05-25 13:58 | default | 81.3845 | μmol/L | 28.7098 | °C | 1012 | hPa | Humid | 0 | 0 |  | 0 | 21.652 | 90379.7377 | 283440.9989 | 28.35 | 37.7
113188 | 2023-06-03 17:05 | 13.0529 | OXY_CH7 (PSt7-10) | 2023-05-25 13:58 | default | 81.3704 | μmol/L | 28.7098 | °C | 1012 | hPa | Humid | 0 | 0 |  | 0 | 21.654 | 90387.9085 | 283430.3718 | 28.35 | 37.7
113198 | 2023-06-03 17:06 | 13.1026 | OXY_CH7 (PSt7-10) | 2023-05-25 13:58 | default | 81.3845 | μmol/L | 28.7098 | °C | 1012 | hPa | Humid | 0 | 0 |  | 0 | 21.652 | 90383.1596 | 283433.2029 | 28.35 | 37.7
113208 | 2023-06-03 17:06 | 13.1525 | OXY_CH7 (PSt7-10) | 2023-05-25 13:58 | default | 81.3704 | μmol/L | 28.7098 | °C | 1012 | hPa | Humid | 0 | 0 |  | 0 | 21.654 | 90384.5477 | 283444.2334 | 28.35 | 37.7
113218 | 2023-06-03 17:06 | 13.2024 | OXY_CH7 (PSt7-10) | 2023-05-25 13:58 | default | 81.3952 | μmol/L | 28.7036 | °C | 1012 | hPa | Humid | 0 | 0 |  | 0 | 21.652 | 90380.2625 | 283440.6175 | 28.35 | 37.7
113228 | 2023-06-03 17:06 | 13.2531 | OXY_CH7 (PSt7-10) | 2023-05-25 13:58 | default | 81.367 | μmol/L | 28.7036 | °C | 1012 | hPa | Humid | 0 | 0 |  | 0 | 21.656 | 90381.5337 | 283447.1615 | 28.35 | 37.7
113238 | 2023-06-03 17:06 | 13.3031 | OXY_CH7 (PSt7-10) | 2023-05-25 13:58 | default | 81.3916 | μmol/L | 28.7098 | °C | 1012 | hPa | Humid | 0 | 0 |  | 0 | 21.651 | 90381.8514 | 283438.71 | 28.35 | 37.7
113248 | 2023-06-03 17:06 | 13.3529 | OXY_CH7 (PSt7-10) | 2023-05-25 13:58 | default | 81.374 | μmol/L | 28.7036 | °C | 1012 | hPa | Humid | 0 | 0 |  | 0 | 21.655 | 90381.8824 | 283425.3855 | 28.35 | 37.7
113258 | 2023-06-03 17:06 | 13.4027 | OXY_CH7 (PSt7-10) | 2023-05-25 13:58 | default | 81.3952 | μmol/L | 28.7036 | °C | 1012 | hPa | Humid | 0 | 0 |  | 0 | 21.652 | 90386.3367 | 283441.1647 | 28.35 | 37.7
113268 | 2023-06-03 17:06 | 13.4524 | OXY_CH7 (PSt7-10) | 2023-05-25 13:58 | default | 81.4201 | μmol/L | 28.6975 | °C | 1012 | hPa | Humid | 0 | 0 |  | 0 | 21.65 | 90381.5728 | 283434.1051 | 28.35 | 37.7
113278 | 2023-06-03 17:06 | 13.503 | OXY_CH7 (PSt7-10) | 2023-05-25 13:58 | default | 81.3811 | μmol/L | 28.7036 | °C | 1012 | hPa | Humid | 0 | 0 |  | 0 | 21.654 | 90379.5569 | 283422.7152 | 28.35 | 37.7
113289 | 2023-06-03 17:06 | 13.5527 | OXY_CH7 (PSt7-10) | 2023-05-25 13:58 | default | 81.3811 | μmol/L | 28.7036 | °C | 1012 | hPa | Humid | 0 | 0 |  | 0 | 21.654 | 90380.0299 | 283419.6145 | 28.35 | 37.7
113298 | 2023-06-03 17:06 | 13.6026 | OXY_CH7 (PSt7-10) | 2023-05-25 13:58 | default | 81.3777 | μmol/L | 28.6975 | °C | 1012 | hPa | Humid | 0 | 0 |  | 0 | 21.656 | 90377.8069 | 283430.5915 | 28.35 | 37.7
113308 | 2023-06-03 17:06 | 13.6525 | OXY_CH7 (PSt7-10) | 2023-05-25 13:58 | default | 81.413 | μmol/L | 28.6975 | °C | 1012 | hPa | Humid | 0 | 0 |  | 0 | 21.651 | 90379.3879 | 283417.3555 | 28.35 | 37.7
113318 | 2023-06-03 17:06 | 13.7032 | OXY_CH7 (PSt7-10) | 2023-05-25 13:58 | default | 81.3989 | μmol/L | 28.6975 | °C | 1012 | hPa | Humid | 0 | 0 |  | 0 | 21.653 | 90376.1894 | 283427.5646 | 28.35 | 37.7
113331 | 2023-06-03 17:06 | 13.7531 | OXY_CH7 (PSt7-10) | 2023-05-25 13:58 | default | 81.4096 | μmol/L | 28.6913 | °C | 1012 | hPa | Humid | 0 | 0 |  | 0 | 21.653 | 90385.4867 | 283407.7166 | 28.35 | 37.7
113338 | 2023-06-03 17:06 | 13.8029 | OXY_CH7 (PSt7-10) | 2023-05-25 13:58 | default | 81.4059 | μmol/L | 28.6975 | °C | 1012 | hPa | Humid | 0 | 0 |  | 0 | 21.652 | 90379.967 | 283417.6525 | 28.35 | 37.7
113348 | 2023-06-03 17:06 | 13.8528 | OXY_CH7 (PSt7-10) | 2023-05-25 13:58 | default | 81.3989 | μmol/L | 28.6975 | °C | 1012 | hPa | Humid | 0 | 0 |  | 0 | 21.653 | 90376.4087 | 283413.385 | 28.35 | 37.7
113358 | 2023-06-03 17:06 | 13.9025 | OXY_CH7 (PSt7-10) | 2023-05-25 13:58 | default | 81.3743 | μmol/L | 28.6913 | °C | 1012 | hPa | Humid | 0 | 0 |  | 0 | 21.658 | 90375.0213 | 283414.2631 | 28.35 | 37.7
113368 | 2023-06-03 17:06 | 13.9531 | OXY_CH7 (PSt7-10) | 2023-05-25 13:58 | default | 81.413 | μmol/L | 28.6975 | °C | 1012 | hPa | Humid | 0 | 0 |  | 0 | 21.651 | 90373.6194 | 283400.0754 | 28.35 | 37.7
113378 | 2023-06-03 17:06 | 14.0029 | OXY_CH7 (PSt7-10) | 2023-05-25 13:58 | default | 81.3811 | μmol/L | 28.7036 | °C | 1012 | hPa | Humid | 0 | 0 |  | 0 | 21.654 | 90373.2015 | 283404.2102 | 28.35 | 37.7
113388 | 2023-06-03 17:06 | 14.053 | OXY_CH7 (PSt7-10) | 2023-05-25 13:58 | default | 81.3814 | μmol/L | 28.6913 | °C | 1012 | hPa | Humid | 0 | 0 |  | 0 | 21.657 | 90363.1819 | 283405.7205 | 28.35 | 37.7
113398 | 2023-06-03 17:07 | 14.1027 | OXY_CH7 (PSt7-10) | 2023-05-25 13:58 | default | 81.4274 | μmol/L | 28.6852 | °C | 1012 | hPa | Humid | 0 | 0 |  | 0 | 21.652 | 90366.9963 | 283394.9185 | 28.35 | 37.7
113408 | 2023-06-03 17:07 | 14.1528 | OXY_CH7 (PSt7-10) | 2023-05-25 13:58 | default | 81.4062 | μmol/L | 28.6852 | °C | 1012 | hPa | Humid | 0 | 0 |  | 0 | 21.655 | 90370.6986 | 283399.9836 | 28.35 | 37.7
113418 | 2023-06-03 17:07 | 14.2026 | OXY_CH7 (PSt7-10) | 2023-05-25 13:58 | default | 81.4203 | μmol/L | 28.6852 | °C | 1012 | hPa | Humid | 0 | 0 |  | 0 | 21.653 | 90370.698 | 283405.2224 | 28.35 | 37.7
113428 | 2023-06-03 17:07 | 14.2525 | OXY_CH7 (PSt7-10) | 2023-05-25 13:58 | default | 81.4133 | μmol/L | 28.6852 | °C | 1012 | hPa | Humid | 0 | 0 |  | 0 | 21.654 | 90371.6448 | 283387.4044 | 28.35 | 37.7
113438 | 2023-06-03 17:07 | 14.3025 | OXY_CH7 (PSt7-10) | 2023-05-25 13:58 | default | 81.4203 | μmol/L | 28.6852 | °C | 1012 | hPa | Humid | 0 | 0 |  | 0 | 21.653 | 90369.6445 | 283396.3325 | 28.35 | 37.7
113448 | 2023-06-03 17:07 | 14.3524 | OXY_CH7 (PSt7-10) | 2023-05-25 13:58 | default | 81.4345 | μmol/L | 28.6852 | °C | 1012 | hPa | Humid | 0 | 0 |  | 0 | 21.651 | 90368.644 | 283399.6002 | 28.35 | 37.7
113458 | 2023-06-03 17:07 | 14.403 | OXY_CH7 (PSt7-10) | 2023-05-25 13:58 | default | 81.3709 | μmol/L | 28.6852 | °C | 1012 | hPa | Humid | 0 | 0 |  | 0 | 21.66 | 90366.2322 | 283391.6277 | 28.35 | 37.7
113468 | 2023-06-03 17:07 | 14.453 | OXY_CH7 (PSt7-10) | 2023-05-25 13:58 | default | 81.4203 | μmol/L | 28.6852 | °C | 1012 | hPa | Humid | 0 | 0 |  | 0 | 21.653 | 90365.7895 | 283370.0049 | 28.35 | 37.7
113478 | 2023-06-03 17:07 | 14.503 | OXY_CH7 (PSt7-10) | 2023-05-25 13:58 | default | 81.4099 | μmol/L | 28.679 | °C | 1012 | hPa | Humid | 0 | 0 |  | 0 | 21.656 | 90370.0901 | 283387.0499 | 28.35 | 37.7
113488 | 2023-06-03 17:07 | 14.5526 | OXY_CH7 (PSt7-10) | 2023-05-25 13:58 | default | 81.4418 | μmol/L | 28.6729 | °C | 1012 | hPa | Humid | 0 | 0 |  | 0 | 21.653 | 90372.9677 | 283402.3322 | 28.35 | 37.7
113498 | 2023-06-03 17:07 | 14.6025 | OXY_CH7 (PSt7-10) | 2023-05-25 13:58 | default | 81.4206 | μmol/L | 28.6729 | °C | 1012 | hPa | Humid | 0 | 0 |  | 0 | 21.656 | 90358.4922 | 283385.7177 | 28.35 | 37.7
113508 | 2023-06-03 17:07 | 14.6532 | OXY_CH7 (PSt7-10) | 2023-05-25 13:58 | default | 81.4486 | μmol/L | 28.6852 | °C | 1012 | hPa | Humid | 0 | 0 |  | 0 | 21.649 | 90362.0236 | 283389.7575 | 28.35 | 37.7
113518 | 2023-06-03 17:07 | 14.7031 | OXY_CH7 (PSt7-10) | 2023-05-25 13:58 | default | 81.4452 | μmol/L | 28.679 | °C | 1012 | hPa | Humid | 0 | 0 |  | 0 | 21.651 | 90359.7653 | 283378.8461 | 28.35 | 37.7
113528 | 2023-06-03 17:07 | 14.7529 | OXY_CH7 (PSt7-10) | 2023-05-25 13:58 | default | 81.4311 | μmol/L | 28.679 | °C | 1012 | hPa | Humid | 0 | 0 |  | 0 | 21.653 | 90358.2202 | 283384.7086 | 28.35 | 37.7
113538 | 2023-06-03 17:07 | 14.8028 | OXY_CH7 (PSt7-10) | 2023-05-25 13:58 | default | 81.4381 | μmol/L | 28.679 | °C | 1012 | hPa | Humid | 0 | 0 |  | 0 | 21.652 | 90362.5174 | 283387.4828 | 28.35 | 37.7
113548 | 2023-06-03 17:07 | 14.8526 | OXY_CH7 (PSt7-10) | 2023-05-25 13:58 | default | 81.4311 | μmol/L | 28.679 | °C | 1012 | hPa | Humid | 0 | 0 |  | 0 | 21.653 | 90354.3534 | 283387.7914 | 28.35 | 37.7
113559 | 2023-06-03 17:07 | 14.9024 | OXY_CH7 (PSt7-10) | 2023-05-25 13:58 | default | 81.4277 | μmol/L | 28.6729 | °C | 1012 | hPa | Humid | 0 | 0 |  | 0 | 21.655 | 90357.0132 | 283378.2854 | 28.35 | 37.7
113567 | 2023-06-03 17:07 | 14.953 | OXY_CH7 (PSt7-10) | 2023-05-25 13:58 | default | 81.4347 | μmol/L | 28.6729 | °C | 1012 | hPa | Humid | 0 | 0 |  | 0 | 21.654 | 90349.4791 | 283373.0995 | 28.35 | 37.7
113578 | 2023-06-03 17:07 | 15.0028 | OXY_CH7 (PSt7-10) | 2023-05-25 13:58 | default | 81.4418 | μmol/L | 28.6729 | °C | 1012 | hPa | Humid | 0 | 0 |  | 0 | 21.653 | 90352.995 | 283371.5552 | 28.35 | 37.7
113588 | 2023-06-03 17:07 | 15.0528 | OXY_CH7 (PSt7-10) | 2023-05-25 13:58 | default | 81.463 | μmol/L | 28.6729 | °C | 1012 | hPa | Humid | 0 | 0 |  | 0 | 21.65 | 90353.9822 | 283379.3197 | 28.35 | 37.7
113598 | 2023-06-03 17:08 | 15.1027 | OXY_CH7 (PSt7-10) | 2023-05-25 13:58 | default | 81.4559 | μmol/L | 28.6729 | °C | 1012 | hPa | Humid | 0 | 0 |  | 0 | 21.651 | 90348.6423 | 283357.1804 | 28.35 | 37.7
113607 | 2023-06-03 17:08 | 15.1525 | OXY_CH7 (PSt7-10) | 2023-05-25 13:58 | default | 81.4489 | μmol/L | 28.6729 | °C | 1012 | hPa | Humid | 0 | 0 |  | 0 | 21.652 | 90351.957 | 283361.2918 | 28.35 | 37.7
113618 | 2023-06-03 17:08 | 15.2031 | OXY_CH7 (PSt7-10) | 2023-05-25 13:58 | default | 81.4455 | μmol/L | 28.6667 | °C | 1012 | hPa | Humid | 0 | 0 |  | 0 | 21.654 | 90350.5835 | 283367.3189 | 28.35 | 37.7
113628 | 2023-06-03 17:08 | 15.2529 | OXY_CH7 (PSt7-10) | 2023-05-25 13:58 | default | 81.4455 | μmol/L | 28.6667 | °C | 1012 | hPa | Humid | 0 | 0 |  | 0 | 21.654 | 90342.6313 | 283351.4804 | 28.35 | 37.7
113638 | 2023-06-03 17:08 | 15.3029 | OXY_CH7 (PSt7-10) | 2023-05-25 13:58 | default | 81.4489 | μmol/L | 28.6729 | °C | 1012 | hPa | Humid | 0 | 0 |  | 0 | 21.652 | 90347.3073 | 283370.5936 | 28.35 | 37.7
113648 | 2023-06-03 17:08 | 15.3526 | OXY_CH7 (PSt7-10) | 2023-05-25 13:58 | default | 81.4455 | μmol/L | 28.6667 | °C | 1012 | hPa | Humid | 0 | 0 |  | 0 | 21.654 | 90344.9675 | 283367.9832 | 28.35 | 37.7
113658 | 2023-06-03 17:08 | 15.4025 | OXY_CH7 (PSt7-10) | 2023-05-25 13:58 | default | 81.4277 | μmol/L | 28.6729 | °C | 1012 | hPa | Humid | 0 | 0 |  | 0 | 21.655 | 90337.4719 | 283364.4005 | 28.35 | 37.7
113668 | 2023-06-03 17:08 | 15.4526 | OXY_CH7 (PSt7-10) | 2023-05-25 13:58 | default | 81.4737 | μmol/L | 28.6667 | °C | 1012 | hPa | Humid | 0 | 0 |  | 0 | 21.65 | 90346.204 | 283353.6865 | 28.35 | 37.7
113678 | 2023-06-03 17:08 | 15.5024 | OXY_CH7 (PSt7-10) | 2023-05-25 13:58 | default | 81.4562 | μmol/L | 28.6606 | °C | 1012 | hPa | Humid | 0 | 0 |  | 0 | 21.654 | 90349.8268 | 283367.3916 | 28.35 | 37.7
113688 | 2023-06-03 17:08 | 15.5531 | OXY_CH7 (PSt7-10) | 2023-05-25 13:58 | default | 81.4633 | μmol/L | 28.6606 | °C | 1012 | hPa | Humid | 0 | 0 |  | 0 | 21.653 | 90337.4562 | 283351.8374 | 28.35 | 37.7
113698 | 2023-06-03 17:08 | 15.6031 | OXY_CH7 (PSt7-10) | 2023-05-25 13:58 | default | 81.4774 | μmol/L | 28.6606 | °C | 1012 | hPa | Humid | 0 | 0 |  | 0 | 21.651 | 90329.2539 | 283353.216 | 28.35 | 37.7
113708 | 2023-06-03 17:08 | 15.6529 | OXY_CH7 (PSt7-10) | 2023-05-25 13:58 | default | 81.502 | μmol/L | 28.6667 | °C | 1012 | hPa | Humid | 0 | 0 |  | 0 | 21.646 | 90336.1616 | 283364.0093 | 28.35 | 37.7
113718 | 2023-06-03 17:08 | 15.7028 | OXY_CH7 (PSt7-10) | 2023-05-25 13:58 | default | 81.4774 | μmol/L | 28.6606 | °C | 1012 | hPa | Humid | 0 | 0 |  | 0 | 21.651 | 90336.8478 | 283364.1261 | 28.35 | 37.7
113728 | 2023-06-03 17:08 | 15.7527 | OXY_CH7 (PSt7-10) | 2023-05-25 13:58 | default | 81.4808 | μmol/L | 28.6667 | °C | 1012 | hPa | Humid | 0 | 0 |  | 0 | 21.649 | 90345.0844 | 283365.7053 | 28.35 | 37.7
113738 | 2023-06-03 17:08 | 15.8025 | OXY_CH7 (PSt7-10) | 2023-05-25 13:58 | default | 81.4881 | μmol/L | 28.6544 | °C | 1012 | hPa | Humid | 0 | 0 |  | 0 | 21.651 | 90340.5645 | 283357.9043 | 28.35 | 37.7
113748 | 2023-06-03 17:08 | 15.8532 | OXY_CH7 (PSt7-10) | 2023-05-25 13:58 | default | 81.5093 | μmol/L | 28.6544 | °C | 1012 | hPa | Humid | 0 | 0 |  | 0 | 21.648 | 90339.1618 | 283353.9322 | 28.35 | 37.7
113758 | 2023-06-03 17:08 | 15.9029 | OXY_CH7 (PSt7-10) | 2023-05-25 13:58 | default | 81.5235 | μmol/L | 28.6544 | °C | 1012 | hPa | Humid | 0 | 0 |  | 0 | 21.646 | 90324.8004 | 283349.8109 | 28.35 | 37.7
113768 | 2023-06-03 17:08 | 15.9527 | OXY_CH7 (PSt7-10) | 2023-05-25 13:58 | default | 81.5127 | μmol/L | 28.6606 | °C | 1012 | hPa | Humid | 0 | 0 |  | 0 | 21.646 | 90332.1814 | 283343.5357 | 28.35 | 37.7
113778 | 2023-06-03 17:08 | 16.0025 | OXY_CH7 (PSt7-10) | 2023-05-25 13:58 | default | 81.4669 | μmol/L | 28.6544 | °C | 1012 | hPa | Humid | 0 | 0 |  | 0 | 21.654 | 90323.3535 | 283333.7734 | 28.35 | 37.7
113788 | 2023-06-03 17:08 | 16.0532 | OXY_CH7 (PSt7-10) | 2023-05-25 13:58 | default | 81.4811 | μmol/L | 28.6544 | °C | 1012 | hPa | Humid | 0 | 0 |  | 0 | 21.652 | 90327.2271 | 283325.5903 | 28.35 | 37.7
113798 | 2023-06-03 17:09 | 16.1029 | OXY_CH7 (PSt7-10) | 2023-05-25 13:58 | default | 81.4599 | μmol/L | 28.6544 | °C | 1012 | hPa | Humid | 0 | 0 |  | 0 | 21.655 | 90326.4632 | 283331.9598 | 28.35 | 37.7
113808 | 2023-06-03 17:09 | 16.1527 | OXY_CH7 (PSt7-10) | 2023-05-25 13:58 | default | 81.4986 | μmol/L | 28.6606 | °C | 1012 | hPa | Humid | 0 | 0 |  | 0 | 21.648 | 90321.9335 | 283325.7552 | 28.35 | 37.7
113821 | 2023-06-03 17:09 | 16.2026 | OXY_CH7 (PSt7-10) | 2023-05-25 13:58 | default | 81.4845 | μmol/L | 28.6606 | °C | 1012 | hPa | Humid | 0 | 0 |  | 0 | 21.65 | 90319.1202 | 283336.6843 | 28.35 | 37.7
113831 | 2023-06-03 17:09 | 16.2524 | OXY_CH7 (PSt7-10) | 2023-05-25 13:58 | default | 81.4847 | μmol/L | 28.6483 | °C | 1012 | hPa | Humid | 0 | 0 |  | 0 | 21.653 | 90321.8842 | 283328.4684 | 28.35 | 37.7
113841 | 2023-06-03 17:09 | 16.303 | OXY_CH7 (PSt7-10) | 2023-05-25 13:58 | default | 81.4811 | μmol/L | 28.6544 | °C | 1012 | hPa | Humid | 0 | 0 |  | 0 | 21.652 | 90320.1345 | 283316.8545 | 28.35 | 37.7
113848 | 2023-06-03 17:09 | 16.3528 | OXY_CH7 (PSt7-10) | 2023-05-25 13:58 | default | 81.4633 | μmol/L | 28.6606 | °C | 1012 | hPa | Humid | 0 | 0 |  | 0 | 21.653 | 90320.0283 | 283320.8417 | 28.35 | 37.7
113858 | 2023-06-03 17:09 | 16.4028 | OXY_CH7 (PSt7-10) | 2023-05-25 13:58 | default | 81.4635 | μmol/L | 28.6483 | °C | 1012 | hPa | Humid | 0 | 0 |  | 0 | 21.656 | 90315.4384 | 283321.3748 | 28.35 | 37.7
113868 | 2023-06-03 17:09 | 16.4526 | OXY_CH7 (PSt7-10) | 2023-05-25 13:58 | default | 81.4915 | μmol/L | 28.6606 | °C | 1012 | hPa | Humid | 0 | 0 |  | 0 | 21.649 | 90310.7018 | 283316.1676 | 28.35 | 37.7
113878 | 2023-06-03 17:09 | 16.5025 | OXY_CH7 (PSt7-10) | 2023-05-25 13:58 | default | 81.4881 | μmol/L | 28.6544 | °C | 1012 | hPa | Humid | 0 | 0 |  | 0 | 21.651 | 90309.4897 | 283310.3645 | 28.35 | 37.7
113888 | 2023-06-03 17:09 | 16.5531 | OXY_CH7 (PSt7-10) | 2023-05-25 13:58 | default | 81.4565 | μmol/L | 28.6483 | °C | 1012 | hPa | Humid | 0 | 0 |  | 0 | 21.657 | 90320.377 | 283314.5616 | 28.35 | 37.7
113898 | 2023-06-03 17:09 | 16.603 | OXY_CH7 (PSt7-10) | 2023-05-25 13:58 | default | 81.4989 | μmol/L | 28.6483 | °C | 1012 | hPa | Humid | 0 | 0 |  | 0 | 21.651 | 90310.1621 | 283316.7605 | 28.35 | 37.7
113908 | 2023-06-03 17:09 | 16.6528 | OXY_CH7 (PSt7-10) | 2023-05-25 13:58 | default | 81.513 | μmol/L | 28.6483 | °C | 1012 | hPa | Humid | 0 | 0 |  | 0 | 21.649 | 90309.9875 | 283312.187 | 28.35 | 37.7
113918 | 2023-06-03 17:09 | 16.7026 | OXY_CH7 (PSt7-10) | 2023-05-25 13:58 | default | 81.5308 | μmol/L | 28.6421 | °C | 1012 | hPa | Humid | 0 | 0 |  | 0 | 21.648 | 90312.541 | 283313.2079 | 28.35 | 37.7
113928 | 2023-06-03 17:09 | 16.7525 | OXY_CH7 (PSt7-10) | 2023-05-25 13:58 | default | 81.5096 | μmol/L | 28.6421 | °C | 1012 | hPa | Humid | 0 | 0 |  | 0 | 21.651 | 90306.4915 | 283307.8634 | 28.35 | 37.7
113938 | 2023-06-03 17:09 | 16.8025 | OXY_CH7 (PSt7-10) | 2023-05-25 13:58 | default | 81.5025 | μmol/L | 28.6421 | °C | 1012 | hPa | Humid | 0 | 0 |  | 0 | 21.652 | 90303.8988 | 283307.884 | 28.35 | 37.7
113948 | 2023-06-03 17:09 | 16.8525 | OXY_CH7 (PSt7-10) | 2023-05-25 13:58 | default | 81.5133 | μmol/L | 28.636 | °C | 1012 | hPa | Humid | 0 | 0 |  | 0 | 21.652 | 90307.1861 | 283317.4673 | 28.35 | 37.7
113958 | 2023-06-03 17:09 | 16.9024 | OXY_CH7 (PSt7-10) | 2023-05-25 13:58 | default | 81.5167 | μmol/L | 28.6421 | °C | 1012 | hPa | Humid | 0 | 0 |  | 0 | 21.65 | 90305.399 | 283306.0326 | 28.35 | 37.7
113968 | 2023-06-03 17:09 | 16.9524 | OXY_CH7 (PSt7-10) | 2023-05-25 13:58 | default | 81.5238 | μmol/L | 28.6421 | °C | 1012 | hPa | Humid | 0 | 0 |  | 0 | 21.649 | 90305.7608 | 283307.1066 | 28.35 | 37.7
113978 | 2023-06-03 17:09 | 17.003 | OXY_CH7 (PSt7-10) | 2023-05-25 13:58 | default | 81.5096 | μmol/L | 28.6421 | °C | 1012 | hPa | Humid | 0 | 0 |  | 0 | 21.651 | 90301.4567 | 283310.9037 | 28.35 | 37.7
113988 | 2023-06-03 17:09 | 17.053 | OXY_CH7 (PSt7-10) | 2023-05-25 13:58 | default | 81.5345 | μmol/L | 28.636 | °C | 1012 | hPa | Humid | 0 | 0 |  | 0 | 21.649 | 90307.6882 | 283309.1743 | 28.35 | 37.7
113998 | 2023-06-03 17:10 | 17.1029 | OXY_CH7 (PSt7-10) | 2023-05-25 13:58 | default | 81.5167 | μmol/L | 28.6421 | °C | 1012 | hPa | Humid | 0 | 0 |  | 0 | 21.65 | 90303.3601 | 283300.33 | 28.35 | 37.7
114008 | 2023-06-03 17:10 | 17.1529 | OXY_CH7 (PSt7-10) | 2023-05-25 13:58 | default | 81.4955 | μmol/L | 28.6421 | °C | 1012 | hPa | Humid | 0 | 0 |  | 0 | 21.653 | 90299.4917 | 283305.1013 | 28.35 | 37.7
114018 | 2023-06-03 17:10 | 17.2027 | OXY_CH7 (PSt7-10) | 2023-05-25 13:58 | default | 81.5096 | μmol/L | 28.6421 | °C | 1012 | hPa | Humid | 0 | 0 |  | 0 | 21.651 | 90300.5747 | 283300.7002 | 28.35 | 37.7
114028 | 2023-06-03 17:10 | 17.2525 | OXY_CH7 (PSt7-10) | 2023-05-25 13:58 | default | 81.5274 | μmol/L | 28.636 | °C | 1012 | hPa | Humid | 0 | 0 |  | 0 | 21.65 | 90298.925 | 283295.426 | 28.35 | 37.7
114038 | 2023-06-03 17:10 | 17.303 | OXY_CH7 (PSt7-10) | 2023-05-25 13:58 | default | 81.5204 | μmol/L | 28.636 | °C | 1012 | hPa | Humid | 0 | 0 |  | 0 | 21.651 | 90292.0324 | 283289.4408 | 28.35 | 37.7
114048 | 2023-06-03 17:10 | 17.3528 | OXY_CH7 (PSt7-10) | 2023-05-25 13:58 | default | 81.5204 | μmol/L | 28.636 | °C | 1012 | hPa | Humid | 0 | 0 |  | 0 | 21.651 | 90299.7841 | 283300.1403 | 28.35 | 37.7
114058 | 2023-06-03 17:10 | 17.4026 | OXY_CH7 (PSt7-10) | 2023-05-25 13:58 | default | 81.5274 | μmol/L | 28.636 | °C | 1012 | hPa | Humid | 0 | 0 |  | 0 | 21.65 | 90291.526 | 283297.817 | 28.35 | 37.7
114068 | 2023-06-03 17:10 | 17.4524 | OXY_CH7 (PSt7-10) | 2023-05-25 13:58 | default | 81.4921 | μmol/L | 28.636 | °C | 1012 | hPa | Humid | 0 | 0 |  | 0 | 21.655 | 90282.3492 | 283278.3149 | 28.35 | 37.7
114078 | 2023-06-03 17:10 | 17.5031 | OXY_CH7 (PSt7-10) | 2023-05-25 13:58 | default | 81.556 | μmol/L | 28.6237 | °C | 1012 | hPa | Humid | 0 | 0 |  | 0 | 21.649 | 90286.8013 | 283290.742 | 28.35 | 37.7
114089 | 2023-06-03 17:10 | 17.5531 | OXY_CH7 (PSt7-10) | 2023-05-25 13:58 | default | 81.5453 | μmol/L | 28.6298 | °C | 1012 | hPa | Humid | 0 | 0 |  | 0 | 21.649 | 90277.1822 | 283278.5661 | 28.35 | 37.7
114101 | 2023-06-03 17:10 | 17.603 | OXY_CH7 (PSt7-10) | 2023-05-25 13:58 | default | 81.5311 | μmol/L | 28.6298 | °C | 1012 | hPa | Humid | 0 | 0 |  | 0 | 21.651 | 90281.5389 | 283282.7827 | 28.35 | 37.7
114111 | 2023-06-03 17:10 | 17.6528 | OXY_CH7 (PSt7-10) | 2023-05-25 13:58 | default | 81.5133 | μmol/L | 28.636 | °C | 1012 | hPa | Humid | 0 | 0 |  | 0 | 21.652 | 90280.1602 | 283282.8386 | 28.35 | 37.7
114118 | 2023-06-03 17:10 | 17.7026 | OXY_CH7 (PSt7-10) | 2023-05-25 13:58 | default | 81.5382 | μmol/L | 28.6298 | °C | 1012 | hPa | Humid | 0 | 0 |  | 0 | 21.65 | 90277.3099 | 283284.1309 | 28.35 | 37.7
114128 | 2023-06-03 17:10 | 17.7524 | OXY_CH7 (PSt7-10) | 2023-05-25 13:58 | default | 81.5736 | μmol/L | 28.6298 | °C | 1012 | hPa | Humid | 0 | 0 |  | 0 | 21.645 | 90272.7445 | 283287.9272 | 28.35 | 37.7
114138 | 2023-06-03 17:10 | 17.8031 | OXY_CH7 (PSt7-10) | 2023-05-25 13:58 | default | 81.5523 | μmol/L | 28.6298 | °C | 1012 | hPa | Humid | 0 | 0 |  | 0 | 21.648 | 90275.0326 | 283287.579 | 28.35 | 37.7
114148 | 2023-06-03 17:10 | 17.8528 | OXY_CH7 (PSt7-10) | 2023-05-25 13:58 | default | 81.517 | μmol/L | 28.6298 | °C | 1012 | hPa | Humid | 0 | 0 |  | 0 | 21.653 | 90268.2538 | 283281.065 | 28.35 | 37.7
114158 | 2023-06-03 17:10 | 17.9026 | OXY_CH7 (PSt7-10) | 2023-05-25 13:58 | default | 81.5419 | μmol/L | 28.6237 | °C | 1012 | hPa | Humid | 0 | 0 |  | 0 | 21.651 | 90273.0321 | 283278.9759 | 28.35 | 37.7
114168 | 2023-06-03 17:10 | 17.9524 | OXY_CH7 (PSt7-10) | 2023-05-25 13:58 | default | 81.5453 | μmol/L | 28.6298 | °C | 1012 | hPa | Humid | 0 | 0 |  | 0 | 21.649 | 90273.169 | 283270.3575 | 28.35 | 37.7
114178 | 2023-06-03 17:10 | 18.003 | OXY_CH7 (PSt7-10) | 2023-05-25 13:58 | default | 81.5489 | μmol/L | 28.6237 | °C | 1012 | hPa | Humid | 0 | 0 |  | 0 | 21.65 | 90262.83 | 283281.4734 | 28.35 | 37.7
114188 | 2023-06-03 17:10 | 18.053 | OXY_CH7 (PSt7-10) | 2023-05-25 13:58 | default | 81.517 | μmol/L | 28.6298 | °C | 1012 | hPa | Humid | 0 | 0 |  | 0 | 21.653 | 90259.0432 | 283264.7844 | 28.35 | 37.7
114198 | 2023-06-03 17:11 | 18.103 | OXY_CH7 (PSt7-10) | 2023-05-25 13:58 | default | 81.556 | μmol/L | 28.6237 | °C | 1012 | hPa | Humid | 0 | 0 |  | 0 | 21.649 | 90255.8172 | 283272.9206 | 28.35 | 37.7
114208 | 2023-06-03 17:11 | 18.1528 | OXY_CH7 (PSt7-10) | 2023-05-25 13:58 | default | 81.5348 | μmol/L | 28.6237 | °C | 1012 | hPa | Humid | 0 | 0 |  | 0 | 21.652 | 90253.3253 | 283270.6445 | 28.35 | 37.7
114218 | 2023-06-03 17:11 | 18.2026 | OXY_CH7 (PSt7-10) | 2023-05-25 13:58 | default | 81.5204 | μmol/L | 28.636 | °C | 1012 | hPa | Humid | 0 | 0 |  | 0 | 21.651 | 90250.8305 | 283276.5694 | 28.35 | 37.7
114228 | 2023-06-03 17:11 | 18.2532 | OXY_CH7 (PSt7-10) | 2023-05-25 13:58 | default | 81.517 | μmol/L | 28.6298 | °C | 1012 | hPa | Humid | 0 | 0 |  | 0 | 21.653 | 90249.7387 | 283268.8369 | 28.35 | 37.7
114238 | 2023-06-03 17:11 | 18.303 | OXY_CH7 (PSt7-10) | 2023-05-25 13:58 | default | 81.5382 | μmol/L | 28.6298 | °C | 1012 | hPa | Humid | 0 | 0 |  | 0 | 21.65 | 90257.584 | 283262.108 | 28.35 | 37.7
114248 | 2023-06-03 17:11 | 18.3528 | OXY_CH7 (PSt7-10) | 2023-05-25 13:58 | default | 81.5489 | μmol/L | 28.6237 | °C | 1012 | hPa | Humid | 0 | 0 |  | 0 | 21.65 | 90243.3369 | 283252.1767 | 28.35 | 37.7
114258 | 2023-06-03 17:11 | 18.4027 | OXY_CH7 (PSt7-10) | 2023-05-25 13:58 | default | 81.5702 | μmol/L | 28.6237 | °C | 1012 | hPa | Humid | 0 | 0 |  | 0 | 21.647 | 90239.6167 | 283256.3438 | 28.35 | 37.7
114268 | 2023-06-03 17:11 | 18.4527 | OXY_CH7 (PSt7-10) | 2023-05-25 13:58 | default | 81.5809 | μmol/L | 28.6175 | °C | 1012 | hPa | Humid | 0 | 0 |  | 0 | 21.647 | 90240.4807 | 283254.1342 | 28.35 | 37.7
114278 | 2023-06-03 17:11 | 18.5026 | OXY_CH7 (PSt7-10) | 2023-05-25 13:58 | default | 81.5489 | μmol/L | 28.6237 | °C | 1012 | hPa | Humid | 0 | 0 |  | 0 | 21.65 | 90230.222 | 283253.0234 | 28.35 | 37.7
114288 | 2023-06-03 17:11 | 18.5524 | OXY_CH7 (PSt7-10) | 2023-05-25 13:58 | default | 81.5277 | μmol/L | 28.6237 | °C | 1012 | hPa | Humid | 0 | 0 |  | 0 | 21.653 | 90232.2246 | 283255.2887 | 28.35 | 37.7
114298 | 2023-06-03 17:11 | 18.603 | OXY_CH7 (PSt7-10) | 2023-05-25 13:58 | default | 81.5453 | μmol/L | 28.6298 | °C | 1012 | hPa | Humid | 0 | 0 |  | 0 | 21.649 | 90229.9264 | 283250.5031 | 28.35 | 37.7
114308 | 2023-06-03 17:11 | 18.6529 | OXY_CH7 (PSt7-10) | 2023-05-25 13:58 | default | 81.5314 | μmol/L | 28.6175 | °C | 1012 | hPa | Humid | 0 | 0 |  | 0 | 21.654 | 90233.092 | 283247.012 | 28.35 | 37.7
114318 | 2023-06-03 17:11 | 18.7029 | OXY_CH7 (PSt7-10) | 2023-05-25 13:58 | default | 81.5917 | μmol/L | 28.6114 | °C | 1012 | hPa | Humid | 0 | 0 |  | 0 | 21.647 | 90222.8264 | 283255.563 | 28.35 | 37.7
114328 | 2023-06-03 17:11 | 18.7529 | OXY_CH7 (PSt7-10) | 2023-05-25 13:58 | default | 81.5951 | μmol/L | 28.6175 | °C | 1012 | hPa | Humid | 0 | 0 |  | 0 | 21.645 | 90224.32 | 283245.9792 | 28.35 | 37.7
114338 | 2023-06-03 17:11 | 18.8028 | OXY_CH7 (PSt7-10) | 2023-05-25 13:58 | default | 81.5951 | μmol/L | 28.6175 | °C | 1012 | hPa | Humid | 0 | 0 |  | 0 | 21.645 | 90216.41 | 283258.3267 | 28.35 | 37.7
114349 | 2023-06-03 17:11 | 18.8529 | OXY_CH7 (PSt7-10) | 2023-05-25 13:58 | default | 81.5738 | μmol/L | 28.6175 | °C | 1012 | hPa | Humid | 0 | 0 |  | 0 | 21.648 | 90219.4185 | 283246.6101 | 28.35 | 37.7
114358 | 2023-06-03 17:11 | 18.9027 | OXY_CH7 (PSt7-10) | 2023-05-25 13:58 | default | 81.5917 | μmol/L | 28.6114 | °C | 1012 | hPa | Humid | 0 | 0 |  | 0 | 21.647 | 90212.5439 | 283237.9646 | 28.35 | 37.7
114371 | 2023-06-03 17:11 | 18.9527 | OXY_CH7 (PSt7-10) | 2023-05-25 13:58 | default | 81.588 | μmol/L | 28.6175 | °C | 1012 | hPa | Humid | 0 | 0 |  | 0 | 21.646 | 90223.0238 | 283234.2246 | 28.35 | 37.7
114378 | 2023-06-03 17:11 | 19.0024 | OXY_CH7 (PSt7-10) | 2023-05-25 13:58 | default | 81.5775 | μmol/L | 28.6114 | °C | 1012 | hPa | Humid | 0 | 0 |  | 0 | 21.649 | 90213.3375 | 283256.6416 | 28.35 | 37.7
114391 | 2023-06-03 17:11 | 19.0531 | OXY_CH7 (PSt7-10) | 2023-05-25 13:58 | default | 81.5775 | μmol/L | 28.6114 | °C | 1012 | hPa | Humid | 0 | 0 |  | 0 | 21.649 | 90213.2678 | 283250.8845 | 28.35 | 37.7
114398 | 2023-06-03 17:12 | 19.1031 | OXY_CH7 (PSt7-10) | 2023-05-25 13:58 | default | 81.5738 | μmol/L | 28.6175 | °C | 1012 | hPa | Humid | 0 | 0 |  | 0 | 21.648 | 90212.1103 | 283239.2463 | 28.35 | 37.7
114408 | 2023-06-03 17:12 | 19.1531 | OXY_CH7 (PSt7-10) | 2023-05-25 13:58 | default | 81.5846 | μmol/L | 28.6114 | °C | 1012 | hPa | Humid | 0 | 0 |  | 0 | 21.648 | 90215.0805 | 283254.988 | 28.35 | 37.7
114418 | 2023-06-03 17:12 | 19.203 | OXY_CH7 (PSt7-10) | 2023-05-25 13:58 | default | 81.5809 | μmol/L | 28.6175 | °C | 1012 | hPa | Humid | 0 | 0 |  | 0 | 21.647 | 90205.8192 | 283241.54 | 28.35 | 37.7
114431 | 2023-06-03 17:12 | 19.2531 | OXY_CH7 (PSt7-10) | 2023-05-25 13:58 | default | 81.6024 | μmol/L | 28.6052 | °C | 1012 | hPa | Humid | 0 | 0 |  | 0 | 21.647 | 90205.7153 | 283248.2976 | 28.35 | 37.7
114438 | 2023-06-03 17:12 | 19.3027 | OXY_CH7 (PSt7-10) | 2023-05-25 13:58 | default | 81.5987 | μmol/L | 28.6114 | °C | 1012 | hPa | Humid | 0 | 0 |  | 0 | 21.646 | 90206.6972 | 283238.4297 | 28.35 | 37.7
114448 | 2023-06-03 17:12 | 19.3527 | OXY_CH7 (PSt7-10) | 2023-05-25 13:58 | default | 81.5704 | μmol/L | 28.6114 | °C | 1012 | hPa | Humid | 0 | 0 |  | 0 | 21.65 | 90214.599 | 283239.6191 | 28.35 | 37.7
114458 | 2023-06-03 17:12 | 19.4026 | OXY_CH7 (PSt7-10) | 2023-05-25 13:58 | default | 81.56 | μmol/L | 28.6052 | °C | 1012 | hPa | Humid | 0 | 0 |  | 0 | 21.653 | 90199.2628 | 283233.1993 | 28.35 | 37.7
114468 | 2023-06-03 17:12 | 19.4531 | OXY_CH7 (PSt7-10) | 2023-05-25 13:58 | default | 81.6129 | μmol/L | 28.6114 | °C | 1012 | hPa | Humid | 0 | 0 |  | 0 | 21.644 | 90195.9548 | 283226.3534 | 28.35 | 37.7
114478 | 2023-06-03 17:12 | 19.5029 | OXY_CH7 (PSt7-10) | 2023-05-25 13:58 | default | 81.6061 | μmol/L | 28.5991 | °C | 1012 | hPa | Humid | 0 | 0 |  | 0 | 21.648 | 90198.5798 | 283231.1788 | 28.35 | 37.7
114488 | 2023-06-03 17:12 | 19.5527 | OXY_CH7 (PSt7-10) | 2023-05-25 13:58 | default | 81.6095 | μmol/L | 28.6052 | °C | 1012 | hPa | Humid | 0 | 0 |  | 0 | 21.646 | 90188.7181 | 283237.6769 | 28.35 | 37.7
114498 | 2023-06-03 17:12 | 19.6025 | OXY_CH7 (PSt7-10) | 2023-05-25 13:58 | default | 81.6203 | μmol/L | 28.5991 | °C | 1012 | hPa | Humid | 0 | 0 |  | 0 | 21.646 | 90196.3363 | 283226.8818 | 28.35 | 37.7
114508 | 2023-06-03 17:12 | 19.6531 | OXY_CH7 (PSt7-10) | 2023-05-25 13:58 | default | 81.624 | μmol/L | 28.5929 | °C | 1012 | hPa | Humid | 0 | 0 |  | 0 | 21.647 | 90189.1848 | 283227.5643 | 28.35 | 37.7
114518 | 2023-06-03 17:12 | 19.7031 | OXY_CH7 (PSt7-10) | 2023-05-25 13:58 | default | 81.6203 | μmol/L | 28.5991 | °C | 1012 | hPa | Humid | 0 | 0 |  | 0 | 21.646 | 90186.146 | 283231.1208 | 28.35 | 37.7
114528 | 2023-06-03 17:12 | 19.7528 | OXY_CH7 (PSt7-10) | 2023-05-25 13:58 | default | 81.6024 | μmol/L | 28.6052 | °C | 1012 | hPa | Humid | 0 | 0 |  | 0 | 21.647 | 90184.5699 | 283228.0352 | 28.35 | 37.7
114538 | 2023-06-03 17:12 | 19.8028 | OXY_CH7 (PSt7-10) | 2023-05-25 13:58 | default | 81.631 | μmol/L | 28.5929 | °C | 1012 | hPa | Humid | 0 | 0 |  | 0 | 21.646 | 90186.2179 | 283233.7771 | 28.35 | 37.7
114548 | 2023-06-03 17:12 | 19.8526 | OXY_CH7 (PSt7-10) | 2023-05-25 13:58 | default | 81.6027 | μmol/L | 28.5929 | °C | 1012 | hPa | Humid | 0 | 0 |  | 0 | 21.65 | 90179.1607 | 283234.0469 | 28.35 | 37.7
114561 | 2023-06-03 17:12 | 19.9024 | OXY_CH7 (PSt7-10) | 2023-05-25 13:58 | default | 81.6274 | μmol/L | 28.5991 | °C | 1012 | hPa | Humid | 0 | 0 |  | 0 | 21.645 | 90179.1977 | 283235.0638 | 28.35 | 37.7
114571 | 2023-06-03 17:12 | 19.9531 | OXY_CH7 (PSt7-10) | 2023-05-25 13:58 | default | 81.599 | μmol/L | 28.5991 | °C | 1012 | hPa | Humid | 0 | 0 |  | 0 | 21.649 | 90171.8497 | 283229.1285 | 28.35 | 37.7
114578 | 2023-06-03 17:12 | 20.0029 | OXY_CH7 (PSt7-10) | 2023-05-25 13:58 | default | 81.6449 | μmol/L | 28.6052 | °C | 1012 | hPa | Humid | 0 | 0 |  | 0 | 21.641 | 90169.7883 | 283221.2645 | 28.35 | 37.7
114588 | 2023-06-03 17:12 | 20.053 | OXY_CH7 (PSt7-10) | 2023-05-25 13:58 | default | 81.6381 | μmol/L | 28.5929 | °C | 1012 | hPa | Humid | 0 | 0 |  | 0 | 21.645 | 90166.9054 | 283236.9504 | 28.35 | 37.7
114598 | 2023-06-03 17:13 | 20.1029 | OXY_CH7 (PSt7-10) | 2023-05-25 13:58 | default | 81.6418 | μmol/L | 28.5868 | °C | 1012 | hPa | Humid | 0 | 0 |  | 0 | 21.646 | 90163.3691 | 283237.967 | 28.35 | 37.7
114608 | 2023-06-03 17:13 | 20.1527 | OXY_CH7 (PSt7-10) | 2023-05-25 13:58 | default | 81.6132 | μmol/L | 28.5991 | °C | 1012 | hPa | Humid | 0 | 0 |  | 0 | 21.647 | 90162.8883 | 283229.4351 | 28.35 | 37.7
114618 | 2023-06-03 17:13 | 20.2025 | OXY_CH7 (PSt7-10) | 2023-05-25 13:58 | default | 81.6098 | μmol/L | 28.5929 | °C | 1012 | hPa | Humid | 0 | 0 |  | 0 | 21.649 | 90159.8574 | 283223.694 | 28.35 | 37.7
114628 | 2023-06-03 17:13 | 20.2532 | OXY_CH7 (PSt7-10) | 2023-05-25 13:58 | default | 81.6381 | μmol/L | 28.5929 | °C | 1012 | hPa | Humid | 0 | 0 |  | 0 | 21.645 | 90154.0563 | 283228.5003 | 28.35 | 37.7
114638 | 2023-06-03 17:13 | 20.3029 | OXY_CH7 (PSt7-10) | 2023-05-25 13:58 | default | 81.6418 | μmol/L | 28.5868 | °C | 1012 | hPa | Humid | 0 | 0 |  | 0 | 21.646 | 90150.3015 | 283222.6263 | 28.35 | 37.7
114648 | 2023-06-03 17:13 | 20.3531 | OXY_CH7 (PSt7-10) | 2023-05-25 13:58 | default | 81.6452 | μmol/L | 28.5929 | °C | 1012 | hPa | Humid | 0 | 0 |  | 0 | 21.644 | 90150.7526 | 283220.6011 | 28.35 | 37.7
114658 | 2023-06-03 17:13 | 20.4028 | OXY_CH7 (PSt7-10) | 2023-05-25 13:58 | default | 81.6347 | μmol/L | 28.5868 | °C | 1012 | hPa | Humid | 0 | 0 |  | 0 | 21.647 | 90157.076 | 283236.724 | 28.35 | 37.7
114668 | 2023-06-03 17:13 | 20.4527 | OXY_CH7 (PSt7-10) | 2023-05-25 13:58 | default | 81.6701 | μmol/L | 28.5868 | °C | 1012 | hPa | Humid | 0 | 0 |  | 0 | 21.642 | 90146.1683 | 283231.8022 | 28.35 | 37.7
114678 | 2023-06-03 17:13 | 20.5024 | OXY_CH7 (PSt7-10) | 2023-05-25 13:58 | default | 81.6418 | μmol/L | 28.5868 | °C | 1012 | hPa | Humid | 0 | 0 |  | 0 | 21.646 | 90145.3286 | 283225.8296 | 28.35 | 37.7
114688 | 2023-06-03 17:13 | 20.553 | OXY_CH7 (PSt7-10) | 2023-05-25 13:58 | default | 81.6594 | μmol/L | 28.5929 | °C | 1012 | hPa | Humid | 0 | 0 |  | 0 | 21.642 | 90147.1571 | 283230.329 | 28.35 | 37.7
114698 | 2023-06-03 17:13 | 20.6026 | OXY_CH7 (PSt7-10) | 2023-05-25 13:58 | default | 81.6452 | μmol/L | 28.5929 | °C | 1012 | hPa | Humid | 0 | 0 |  | 0 | 21.644 | 90152.4852 | 283231.9377 | 28.35 | 37.7
114708 | 2023-06-03 17:13 | 20.6524 | OXY_CH7 (PSt7-10) | 2023-05-25 13:58 | default | 81.6597 | μmol/L | 28.5806 | °C | 1012 | hPa | Humid | 0 | 0 |  | 0 | 21.645 | 90142.3789 | 283225.7646 | 28.35 | 37.7
114718 | 2023-06-03 17:13 | 20.7031 | OXY_CH7 (PSt7-10) | 2023-05-25 13:58 | default | 81.6667 | μmol/L | 28.5806 | °C | 1012 | hPa | Humid | 0 | 0 |  | 0 | 21.644 | 90140.4242 | 283228.5049 | 28.35 | 37.7
114728 | 2023-06-03 17:13 | 20.7528 | OXY_CH7 (PSt7-10) | 2023-05-25 13:58 | default | 81.6843 | μmol/L | 28.5868 | °C | 1012 | hPa | Humid | 0 | 0 |  | 0 | 21.64 | 90151.7248 | 283230.5647 | 28.35 | 37.7
114738 | 2023-06-03 17:13 | 20.8027 | OXY_CH7 (PSt7-10) | 2023-05-25 13:58 | default | 81.6809 | μmol/L | 28.5806 | °C | 1012 | hPa | Humid | 0 | 0 |  | 0 | 21.642 | 90138.7271 | 283234.5829 | 28.35 | 37.7
114748 | 2023-06-03 17:13 | 20.8524 | OXY_CH7 (PSt7-10) | 2023-05-25 13:58 | default | 81.656 | μmol/L | 28.5868 | °C | 1012 | hPa | Humid | 0 | 0 |  | 0 | 21.644 | 90137.7486 | 283232.8081 | 28.35 | 37.7
114758 | 2023-06-03 17:13 | 20.9031 | OXY_CH7 (PSt7-10) | 2023-05-25 13:58 | default | 81.6809 | μmol/L | 28.5806 | °C | 1012 | hPa | Humid | 0 | 0 |  | 0 | 21.642 | 90132.6411 | 283225.2525 | 28.35 | 37.7
114768 | 2023-06-03 17:13 | 20.9529 | OXY_CH7 (PSt7-10) | 2023-05-25 13:58 | default | 81.6597 | μmol/L | 28.5806 | °C | 1012 | hPa | Humid | 0 | 0 |  | 0 | 21.645 | 90135.5616 | 283227.1719 | 28.35 | 37.7
114778 | 2023-06-03 17:13 | 21.0028 | OXY_CH7 (PSt7-10) | 2023-05-25 13:58 | default | 81.6276 | μmol/L | 28.5868 | °C | 1012 | hPa | Humid | 0 | 0 |  | 0 | 21.648 | 90133.5047 | 283216.9766 | 28.35 | 37.7
114788 | 2023-06-03 17:13 | 21.0526 | OXY_CH7 (PSt7-10) | 2023-05-25 13:58 | default | 81.656 | μmol/L | 28.5868 | °C | 1012 | hPa | Humid | 0 | 0 |  | 0 | 21.644 | 90131.7775 | 283223.8631 | 28.35 | 37.7
114798 | 2023-06-03 17:14 | 21.1028 | OXY_CH7 (PSt7-10) | 2023-05-25 13:58 | default | 81.6489 | μmol/L | 28.5868 | °C | 1012 | hPa | Humid | 0 | 0 |  | 0 | 21.645 | 90135.872 | 283238.3041 | 28.35 | 37.7
114808 | 2023-06-03 17:14 | 21.1525 | OXY_CH7 (PSt7-10) | 2023-05-25 13:58 | default | 81.7059 | μmol/L | 28.5744 | °C | 1012 | hPa | Humid | 0 | 0 |  | 0 | 21.64 | 90130.3637 | 283228.9274 | 28.35 | 37.7
114818 | 2023-06-03 17:14 | 21.2024 | OXY_CH7 (PSt7-10) | 2023-05-25 13:58 | default | 81.6954 | μmol/L | 28.5683 | °C | 1012 | hPa | Humid | 0 | 0 |  | 0 | 21.643 | 90135.8895 | 283226.2178 | 28.35 | 37.7
114828 | 2023-06-03 17:14 | 21.2532 | OXY_CH7 (PSt7-10) | 2023-05-25 13:58 | default | 81.6988 | μmol/L | 28.5744 | °C | 1012 | hPa | Humid | 0 | 0 |  | 0 | 21.641 | 90131.3297 | 283223.7285 | 28.35 | 37.7
114841 | 2023-06-03 17:14 | 21.3031 | OXY_CH7 (PSt7-10) | 2023-05-25 13:58 | default | 81.7096 | μmol/L | 28.5683 | °C | 1012 | hPa | Humid | 0 | 0 |  | 0 | 21.641 | 90130.2849 | 283234.1133 | 28.35 | 37.7
114848 | 2023-06-03 17:14 | 21.3528 | OXY_CH7 (PSt7-10) | 2023-05-25 13:58 | default | 81.6597 | μmol/L | 28.5806 | °C | 1012 | hPa | Humid | 0 | 0 |  | 0 | 21.645 | 90131.091 | 283240.3801 | 28.35 | 37.7
114858 | 2023-06-03 17:14 | 21.4026 | OXY_CH7 (PSt7-10) | 2023-05-25 13:58 | default | 81.6812 | μmol/L | 28.5683 | °C | 1012 | hPa | Humid | 0 | 0 |  | 0 | 21.645 | 90136.8796 | 283228.1721 | 28.35 | 37.7
114868 | 2023-06-03 17:14 | 21.4525 | OXY_CH7 (PSt7-10) | 2023-05-25 13:58 | default | 81.7025 | μmol/L | 28.5683 | °C | 1012 | hPa | Humid | 0 | 0 |  | 0 | 21.642 | 90134.1191 | 283219.3357 | 28.35 | 37.7
114878 | 2023-06-03 17:14 | 21.5024 | OXY_CH7 (PSt7-10) | 2023-05-25 13:58 | default | 81.6917 | μmol/L | 28.5744 | °C | 1012 | hPa | Humid | 0 | 0 |  | 0 | 21.642 | 90129.6389 | 283239.432 | 28.35 | 37.7
114888 | 2023-06-03 17:14 | 21.553 | OXY_CH7 (PSt7-10) | 2023-05-25 13:58 | default | 81.6775 | μmol/L | 28.5744 | °C | 1012 | hPa | Humid | 0 | 0 |  | 0 | 21.644 | 90130.4354 | 283230.032 | 28.35 | 37.7
114898 | 2023-06-03 17:14 | 21.6028 | OXY_CH7 (PSt7-10) | 2023-05-25 13:58 | default | 81.7379 | μmol/L | 28.5683 | °C | 1012 | hPa | Humid | 0 | 0 |  | 0 | 21.637 | 90128.2785 | 283228.5052 | 28.35 | 37.7
114908 | 2023-06-03 17:14 | 21.6526 | OXY_CH7 (PSt7-10) | 2023-05-25 13:58 | default | 81.6849 | μmol/L | 28.5621 | °C | 1012 | hPa | Humid | 0 | 0 |  | 0 | 21.646 | 90123.096 | 283232.8559 | 28.35 | 37.7
114918 | 2023-06-03 17:14 | 21.7032 | OXY_CH7 (PSt7-10) | 2023-05-25 13:58 | default | 81.7274 | μmol/L | 28.5621 | °C | 1012 | hPa | Humid | 0 | 0 |  | 0 | 21.64 | 90124.1695 | 283226.8545 | 28.35 | 37.7
114928 | 2023-06-03 17:14 | 21.753 | OXY_CH7 (PSt7-10) | 2023-05-25 13:58 | default | 81.6917 | μmol/L | 28.5744 | °C | 1012 | hPa | Humid | 0 | 0 |  | 0 | 21.642 | 90122.3819 | 283223.3973 | 28.35 | 37.7
114938 | 2023-06-03 17:14 | 21.8028 | OXY_CH7 (PSt7-10) | 2023-05-25 13:58 | default | 81.6599 | μmol/L | 28.5683 | °C | 1012 | hPa | Humid | 0 | 0 |  | 0 | 21.648 | 90120.05 | 283219.7005 | 28.35 | 37.7
114948 | 2023-06-03 17:14 | 21.8526 | OXY_CH7 (PSt7-10) | 2023-05-25 13:58 | default | 81.6599 | μmol/L | 28.5683 | °C | 1012 | hPa | Humid | 0 | 0 |  | 0 | 21.648 | 90114.0815 | 283230.934 | 28.35 | 37.7
114958 | 2023-06-03 17:14 | 21.9032 | OXY_CH7 (PSt7-10) | 2023-05-25 13:58 | default | 81.6812 | μmol/L | 28.5683 | °C | 1012 | hPa | Humid | 0 | 0 |  | 0 | 21.645 | 90118.9876 | 283227.4726 | 28.35 | 37.7
114968 | 2023-06-03 17:14 | 21.953 | OXY_CH7 (PSt7-10) | 2023-05-25 13:58 | default | 81.7132 | μmol/L | 28.5621 | °C | 1012 | hPa | Humid | 0 | 0 |  | 0 | 21.642 | 90124.3626 | 283242.2024 | 28.35 | 37.7
114978 | 2023-06-03 17:14 | 22.0027 | OXY_CH7 (PSt7-10) | 2023-05-25 13:58 | default | 81.6778 | μmol/L | 28.5621 | °C | 1012 | hPa | Humid | 0 | 0 |  | 0 | 21.647 | 90118.9233 | 283228.0322 | 28.35 | 37.7
114988 | 2023-06-03 17:14 | 22.0525 | OXY_CH7 (PSt7-10) | 2023-05-25 13:58 | default | 81.6991 | μmol/L | 28.5621 | °C | 1012 | hPa | Humid | 0 | 0 |  | 0 | 21.644 | 90117.8747 | 283223.4821 | 28.35 | 37.7
114998 | 2023-06-03 17:15 | 22.1031 | OXY_CH7 (PSt7-10) | 2023-05-25 13:58 | default | 81.7166 | μmol/L | 28.5683 | °C | 1012 | hPa | Humid | 0 | 0 |  | 0 | 21.64 | 90117.229 | 283254.7816 | 28.35 | 37.7
115008 | 2023-06-03 17:15 | 22.1529 | OXY_CH7 (PSt7-10) | 2023-05-25 13:58 | default | 81.7132 | μmol/L | 28.5621 | °C | 1012 | hPa | Humid | 0 | 0 |  | 0 | 21.642 | 90118.2196 | 283244.1019 | 28.35 | 37.7
115018 | 2023-06-03 17:15 | 22.2027 | OXY_CH7 (PSt7-10) | 2023-05-25 13:58 | default | 81.724 | μmol/L | 28.556 | °C | 1012 | hPa | Humid | 0 | 0 |  | 0 | 21.642 | 90119.6212 | 283237.6388 | 28.35 | 37.7
115028 | 2023-06-03 17:15 | 22.2526 | OXY_CH7 (PSt7-10) | 2023-05-25 13:58 | default | 81.6954 | μmol/L | 28.5683 | °C | 1012 | hPa | Humid | 0 | 0 |  | 0 | 21.643 | 90114.4506 | 283242.9875 | 28.35 | 37.7
115038 | 2023-06-03 17:15 | 22.3024 | OXY_CH7 (PSt7-10) | 2023-05-25 13:58 | default | 81.6991 | μmol/L | 28.5621 | °C | 1012 | hPa | Humid | 0 | 0 |  | 0 | 21.644 | 90117.9519 | 283238.6368 | 28.35 | 37.7
115048 | 2023-06-03 17:15 | 22.3531 | OXY_CH7 (PSt7-10) | 2023-05-25 13:58 | default | 81.7277 | μmol/L | 28.5498 | °C | 1012 | hPa | Humid | 0 | 0 |  | 0 | 21.643 | 90117.8984 | 283240.8249 | 28.35 | 37.7
115058 | 2023-06-03 17:15 | 22.4029 | OXY_CH7 (PSt7-10) | 2023-05-25 13:58 | default | 81.7382 | μmol/L | 28.556 | °C | 1012 | hPa | Humid | 0 | 0 |  | 0 | 21.64 | 90116.1126 | 283244.5125 | 28.35 | 37.7
115068 | 2023-06-03 17:15 | 22.4526 | OXY_CH7 (PSt7-10) | 2023-05-25 13:58 | default | 81.7169 | μmol/L | 28.556 | °C | 1012 | hPa | Humid | 0 | 0 |  | 0 | 21.643 | 90111.3728 | 283239.7087 | 28.35 | 37.7
115078 | 2023-06-03 17:15 | 22.5025 | OXY_CH7 (PSt7-10) | 2023-05-25 13:58 | default | 81.692 | μmol/L | 28.5621 | °C | 1012 | hPa | Humid | 0 | 0 |  | 0 | 21.645 | 90121.9475 | 283242.7976 | 28.35 | 37.7
115089 | 2023-06-03 17:15 | 22.5525 | OXY_CH7 (PSt7-10) | 2023-05-25 13:58 | default | 81.724 | μmol/L | 28.556 | °C | 1012 | hPa | Humid | 0 | 0 |  | 0 | 21.642 | 90108.6527 | 283236.362 | 28.35 | 37.7
115099 | 2023-06-03 17:15 | 22.6031 | OXY_CH7 (PSt7-10) | 2023-05-25 13:58 | default | 81.6957 | μmol/L | 28.556 | °C | 1012 | hPa | Humid | 0 | 0 |  | 0 | 21.646 | 90109.6634 | 283240.2239 | 28.35 | 37.7
115108 | 2023-06-03 17:15 | 22.6529 | OXY_CH7 (PSt7-10) | 2023-05-25 13:58 | default | 81.7311 | μmol/L | 28.556 | °C | 1012 | hPa | Humid | 0 | 0 |  | 0 | 21.641 | 90115.3352 | 283253.3022 | 28.35 | 37.7
115118 | 2023-06-03 17:15 | 22.7027 | OXY_CH7 (PSt7-10) | 2023-05-25 13:58 | default | 81.7382 | μmol/L | 28.556 | °C | 1012 | hPa | Humid | 0 | 0 |  | 0 | 21.64 | 90111.2689 | 283240.2282 | 28.35 | 37.7
115127 | 2023-06-03 17:15 | 22.7525 | OXY_CH7 (PSt7-10) | 2023-05-25 13:58 | default | 81.7098 | μmol/L | 28.556 | °C | 1012 | hPa | Humid | 0 | 0 |  | 0 | 21.644 | 90116.4097 | 283247.0692 | 28.35 | 37.7
115138 | 2023-06-03 17:15 | 22.8032 | OXY_CH7 (PSt7-10) | 2023-05-25 13:58 | default | 81.7098 | μmol/L | 28.556 | °C | 1012 | hPa | Humid | 0 | 0 |  | 0 | 21.644 | 90117.717 | 283250.0945 | 28.35 | 37.7
115148 | 2023-06-03 17:15 | 22.8529 | OXY_CH7 (PSt7-10) | 2023-05-25 13:58 | default | 81.7135 | μmol/L | 28.5498 | °C | 1012 | hPa | Humid | 0 | 0 |  | 0 | 21.645 | 90110.638 | 283257.5473 | 28.35 | 37.7
115158 | 2023-06-03 17:15 | 22.9026 | OXY_CH7 (PSt7-10) | 2023-05-25 13:58 | default | 81.7311 | μmol/L | 28.556 | °C | 1012 | hPa | Humid | 0 | 0 |  | 0 | 21.641 | 90109.5493 | 283259.0245 | 28.35 | 37.7
115168 | 2023-06-03 17:15 | 22.9524 | OXY_CH7 (PSt7-10) | 2023-05-25 13:58 | default | 81.703 | μmol/L | 28.5437 | °C | 1012 | hPa | Humid | 0 | 0 |  | 0 | 21.648 | 90104.4269 | 283255.5916 | 28.35 | 37.7
115178 | 2023-06-03 17:15 | 23.0025 | OXY_CH7 (PSt7-10) | 2023-05-25 13:58 | default | 81.7348 | μmol/L | 28.5498 | °C | 1012 | hPa | Humid | 0 | 0 |  | 0 | 21.642 | 90102.5537 | 283246.3403 | 28.35 | 37.7
115188 | 2023-06-03 17:15 | 23.0532 | OXY_CH7 (PSt7-10) | 2023-05-25 13:58 | default | 81.7493 | μmol/L | 28.5375 | °C | 1012 | hPa | Humid | 0 | 0 |  | 0 | 21.643 | 90111.7339 | 283262.4616 | 28.35 | 37.7
115198 | 2023-06-03 17:16 | 23.103 | OXY_CH7 (PSt7-10) | 2023-05-25 13:58 | default | 81.7419 | μmol/L | 28.5498 | °C | 1012 | hPa | Humid | 0 | 0 |  | 0 | 21.641 | 90103.7417 | 283264.6283 | 28.35 | 37.7
115208 | 2023-06-03 17:16 | 23.1528 | OXY_CH7 (PSt7-10) | 2023-05-25 13:58 | default | 81.7456 | μmol/L | 28.5437 | °C | 1012 | hPa | Humid | 0 | 0 |  | 0 | 21.642 | 90113.7518 | 283264.1822 | 28.35 | 37.7
115218 | 2023-06-03 17:16 | 23.2026 | OXY_CH7 (PSt7-10) | 2023-05-25 13:58 | default | 81.7419 | μmol/L | 28.5498 | °C | 1012 | hPa | Humid | 0 | 0 |  | 0 | 21.641 | 90110.7729 | 283251.3788 | 28.35 | 37.7
115228 | 2023-06-03 17:16 | 23.2532 | OXY_CH7 (PSt7-10) | 2023-05-25 13:58 | default | 81.7206 | μmol/L | 28.5498 | °C | 1012 | hPa | Humid | 0 | 0 |  | 0 | 21.644 | 90114.2224 | 283270.9061 | 28.35 | 37.7
115238 | 2023-06-03 17:16 | 23.303 | OXY_CH7 (PSt7-10) | 2023-05-25 13:58 | default | 81.7669 | μmol/L | 28.5437 | °C | 1012 | hPa | Humid | 0 | 0 |  | 0 | 21.639 | 90113.292 | 283266.4256 | 28.35 | 37.7
115248 | 2023-06-03 17:16 | 23.3527 | OXY_CH7 (PSt7-10) | 2023-05-25 13:58 | default | 81.799 | μmol/L | 28.5375 | °C | 1012 | hPa | Humid | 0 | 0 |  | 0 | 21.636 | 90105.7415 | 283270.1926 | 28.35 | 37.7
115258 | 2023-06-03 17:16 | 23.4026 | OXY_CH7 (PSt7-10) | 2023-05-25 13:58 | default | 81.7706 | μmol/L | 28.5375 | °C | 1012 | hPa | Humid | 0 | 0 |  | 0 | 21.64 | 90109.4619 | 283258.9738 | 28.35 | 37.7
115268 | 2023-06-03 17:16 | 23.4525 | OXY_CH7 (PSt7-10) | 2023-05-25 13:58 | default | 81.7598 | μmol/L | 28.5437 | °C | 1012 | hPa | Humid | 0 | 0 |  | 0 | 21.64 | 90112.3932 | 283272.454 | 28.35 | 37.7
115278 | 2023-06-03 17:16 | 23.5025 | OXY_CH7 (PSt7-10) | 2023-05-25 13:58 | default | 81.774 | μmol/L | 28.5437 | °C | 1012 | hPa | Humid | 0 | 0 |  | 0 | 21.638 | 90113.0205 | 283264.4843 | 28.35 | 37.7
115288 | 2023-06-03 17:16 | 23.5532 | OXY_CH7 (PSt7-10) | 2023-05-25 13:58 | default | 81.7848 | μmol/L | 28.5375 | °C | 1012 | hPa | Humid | 0 | 0 |  | 0 | 21.638 | 90116.0116 | 283279.4711 | 28.35 | 37.7
115298 | 2023-06-03 17:16 | 23.6032 | OXY_CH7 (PSt7-10) | 2023-05-25 13:58 | default | 81.7811 | μmol/L | 28.5437 | °C | 1012 | hPa | Humid | 0 | 0 |  | 0 | 21.637 | 90107.3819 | 283271.4928 | 28.35 | 37.7
115308 | 2023-06-03 17:16 | 23.6531 | OXY_CH7 (PSt7-10) | 2023-05-25 13:58 | default | 81.7885 | μmol/L | 28.5314 | °C | 1012 | hPa | Humid | 0 | 0 |  | 0 | 21.639 | 90114.6953 | 283269.0915 | 28.35 | 37.7
115318 | 2023-06-03 17:16 | 23.7028 | OXY_CH7 (PSt7-10) | 2023-05-25 13:58 | default | 81.8097 | μmol/L | 28.5314 | °C | 1012 | hPa | Humid | 0 | 0 |  | 0 | 21.636 | 90111.4183 | 283277.6819 | 28.35 | 37.7
115328 | 2023-06-03 17:16 | 23.7528 | OXY_CH7 (PSt7-10) | 2023-05-25 13:58 | default | 81.7811 | μmol/L | 28.5437 | °C | 1012 | hPa | Humid | 0 | 0 |  | 0 | 21.637 | 90118.5242 | 283264.0247 | 28.35 | 37.7
115338 | 2023-06-03 17:16 | 23.8025 | OXY_CH7 (PSt7-10) | 2023-05-25 13:58 | default | 81.7848 | μmol/L | 28.5375 | °C | 1012 | hPa | Humid | 0 | 0 |  | 0 | 21.638 | 90111.1416 | 283266.6317 | 28.35 | 37.7
115348 | 2023-06-03 17:16 | 23.8525 | OXY_CH7 (PSt7-10) | 2023-05-25 13:58 | default | 81.7885 | μmol/L | 28.5314 | °C | 1012 | hPa | Humid | 0 | 0 |  | 0 | 21.639 | 90109.0653 | 283278.4096 | 28.35 | 37.7
115358 | 2023-06-03 17:16 | 23.9032 | OXY_CH7 (PSt7-10) | 2023-05-25 13:58 | default | 81.7955 | μmol/L | 28.5314 | °C | 1012 | hPa | Humid | 0 | 0 |  | 0 | 21.638 | 90117.0639 | 283285.7128 | 28.35 | 37.7
115371 | 2023-06-03 17:16 | 23.953 | OXY_CH7 (PSt7-10) | 2023-05-25 13:58 | default | 81.7706 | μmol/L | 28.5375 | °C | 1012 | hPa | Humid | 0 | 0 |  | 0 | 21.64 | 90117.5002 | 283271.5801 | 28.35 | 37.7
115378 | 2023-06-03 17:16 | 24.0028 | OXY_CH7 (PSt7-10) | 2023-05-25 13:58 | default | 81.7672 | μmol/L | 28.5314 | °C | 1012 | hPa | Humid | 0 | 0 |  | 0 | 21.642 | 90116.1188 | 283271.4982 | 28.35 | 37.7
115388 | 2023-06-03 17:16 | 24.0529 | OXY_CH7 (PSt7-10) | 2023-05-25 13:58 | default | 81.7955 | μmol/L | 28.5314 | °C | 1012 | hPa | Humid | 0 | 0 |  | 0 | 21.638 | 90118.2083 | 283276.3452 | 28.35 | 37.7
115398 | 2023-06-03 17:17 | 24.1026 | OXY_CH7 (PSt7-10) | 2023-05-25 13:58 | default | 81.8026 | μmol/L | 28.5314 | °C | 1012 | hPa | Humid | 0 | 0 |  | 0 | 21.637 | 90125.4503 | 283282.9476 | 28.35 | 37.7
115408 | 2023-06-03 17:17 | 24.1524 | OXY_CH7 (PSt7-10) | 2023-05-25 13:58 | default | 81.7777 | μmol/L | 28.5375 | °C | 1012 | hPa | Humid | 0 | 0 |  | 0 | 21.639 | 90126.5643 | 283280.0191 | 28.35 | 37.7
115418 | 2023-06-03 17:17 | 24.203 | OXY_CH7 (PSt7-10) | 2023-05-25 13:58 | default | 81.7814 | μmol/L | 28.5314 | °C | 1012 | hPa | Humid | 0 | 0 |  | 0 | 21.64 | 90125.7465 | 283290.9322 | 28.35 | 37.7
115428 | 2023-06-03 17:17 | 24.253 | OXY_CH7 (PSt7-10) | 2023-05-25 13:58 | default | 81.8168 | μmol/L | 28.5314 | °C | 1012 | hPa | Humid | 0 | 0 |  | 0 | 21.635 | 90121.0397 | 283283.8959 | 28.35 | 37.7
115438 | 2023-06-03 17:17 | 24.3028 | OXY_CH7 (PSt7-10) | 2023-05-25 13:58 | default | 81.7955 | μmol/L | 28.5314 | °C | 1012 | hPa | Humid | 0 | 0 |  | 0 | 21.638 | 90117.0539 | 283286.5907 | 28.35 | 37.7
115448 | 2023-06-03 17:17 | 24.3525 | OXY_CH7 (PSt7-10) | 2023-05-25 13:58 | default | 81.7955 | μmol/L | 28.5314 | °C | 1012 | hPa | Humid | 0 | 0 |  | 0 | 21.638 | 90121.9321 | 283291.4002 | 28.35 | 37.7
115458 | 2023-06-03 17:17 | 24.403 | OXY_CH7 (PSt7-10) | 2023-05-25 13:58 | default | 81.8168 | μmol/L | 28.5314 | °C | 1012 | hPa | Humid | 0 | 0 |  | 0 | 21.635 | 90127.9307 | 283305.7172 | 28.35 | 37.7
115468 | 2023-06-03 17:17 | 24.4528 | OXY_CH7 (PSt7-10) | 2023-05-25 13:58 | default | 81.8134 | μmol/L | 28.5252 | °C | 1012 | hPa | Humid | 0 | 0 |  | 0 | 21.637 | 90124.4354 | 283298.531 | 28.35 | 37.7
115478 | 2023-06-03 17:17 | 24.5025 | OXY_CH7 (PSt7-10) | 2023-05-25 13:58 | default | 81.8239 | μmol/L | 28.5314 | °C | 1012 | hPa | Humid | 0 | 0 |  | 0 | 21.634 | 90132.7643 | 283308.2185 | 28.35 | 37.7
115488 | 2023-06-03 17:17 | 24.553 | OXY_CH7 (PSt7-10) | 2023-05-25 13:58 | default | 81.8097 | μmol/L | 28.5314 | °C | 1012 | hPa | Humid | 0 | 0 |  | 0 | 21.636 | 90123.8559 | 283294.1278 | 28.35 | 37.7
115498 | 2023-06-03 17:17 | 24.6029 | OXY_CH7 (PSt7-10) | 2023-05-25 13:58 | default | 81.8239 | μmol/L | 28.5314 | °C | 1012 | hPa | Humid | 0 | 0 |  | 0 | 21.634 | 90120.881 | 283284.507 | 28.35 | 37.7
115508 | 2023-06-03 17:17 | 24.6527 | OXY_CH7 (PSt7-10) | 2023-05-25 13:58 | default | 81.849 | μmol/L | 28.5252 | °C | 1012 | hPa | Humid | 0 | 0 |  | 0 | 21.632 | 90124.5008 | 283301.3401 | 28.35 | 37.7
115518 | 2023-06-03 17:17 | 24.7026 | OXY_CH7 (PSt7-10) | 2023-05-25 13:58 | default | 81.7992 | μmol/L | 28.5252 | °C | 1012 | hPa | Humid | 0 | 0 |  | 0 | 21.639 | 90127.7521 | 283296.1475 | 28.35 | 37.7
115528 | 2023-06-03 17:17 | 24.7524 | OXY_CH7 (PSt7-10) | 2023-05-25 13:58 | default | 81.8242 | μmol/L | 28.5191 | °C | 1012 | hPa | Humid | 0 | 0 |  | 0 | 21.637 | 90128.1175 | 283290.5645 | 28.35 | 37.7
115538 | 2023-06-03 17:17 | 24.8032 | OXY_CH7 (PSt7-10) | 2023-05-25 13:58 | default | 81.8313 | μmol/L | 28.5191 | °C | 1012 | hPa | Humid | 0 | 0 |  | 0 | 21.636 | 90126.7521 | 283302.7069 | 28.35 | 37.7
115548 | 2023-06-03 17:17 | 24.853 | OXY_CH7 (PSt7-10) | 2023-05-25 13:58 | default | 81.8418 | μmol/L | 28.5252 | °C | 1012 | hPa | Humid | 0 | 0 |  | 0 | 21.633 | 90120.6513 | 283296.3268 | 28.35 | 37.7
115558 | 2023-06-03 17:17 | 24.9031 | OXY_CH7 (PSt7-10) | 2023-05-25 13:58 | default | 81.8418 | μmol/L | 28.5252 | °C | 1012 | hPa | Humid | 0 | 0 |  | 0 | 21.633 | 90122.1831 | 283302.3544 | 28.35 | 37.7
115568 | 2023-06-03 17:17 | 24.9529 | OXY_CH7 (PSt7-10) | 2023-05-25 13:58 | default | 81.8276 | μmol/L | 28.5252 | °C | 1012 | hPa | Humid | 0 | 0 |  | 0 | 21.635 | 90124.795 | 283300.9488 | 28.35 | 37.7
115578 | 2023-06-03 17:17 | 25.0027 | OXY_CH7 (PSt7-10) | 2023-05-25 13:58 | default | 81.8703 | μmol/L | 28.5252 | °C | 1012 | hPa | Humid | 0 | 0 |  | 0 | 21.629 | 90120.5791 | 283302.285 | 28.35 | 37.7
115588 | 2023-06-03 17:17 | 25.0526 | OXY_CH7 (PSt7-10) | 2023-05-25 13:58 | default | 81.8134 | μmol/L | 28.5252 | °C | 1012 | hPa | Humid | 0 | 0 |  | 0 | 21.637 | 90118.7724 | 283301.8465 | 28.35 | 37.7
115598 | 2023-06-03 17:18 | 25.1025 | OXY_CH7 (PSt7-10) | 2023-05-25 13:58 | default | 81.8669 | μmol/L | 28.5191 | °C | 1012 | hPa | Humid | 0 | 0 |  | 0 | 21.631 | 90118.3238 | 283307.2127 | 28.35 | 37.7
115608 | 2023-06-03 17:18 | 25.153 | OXY_CH7 (PSt7-10) | 2023-05-25 13:58 | default | 81.8669 | μmol/L | 28.5191 | °C | 1012 | hPa | Humid | 0 | 0 |  | 0 | 21.631 | 90123.3957 | 283306.5128 | 28.35 | 37.7
115618 | 2023-06-03 17:18 | 25.2029 | OXY_CH7 (PSt7-10) | 2023-05-25 13:58 | default | 81.8669 | μmol/L | 28.5191 | °C | 1012 | hPa | Humid | 0 | 0 |  | 0 | 21.631 | 90122.1602 | 283296.5461 | 28.35 | 37.7
115628 | 2023-06-03 17:18 | 25.2526 | OXY_CH7 (PSt7-10) | 2023-05-25 13:58 | default | 81.8635 | μmol/L | 28.5129 | °C | 1012 | hPa | Humid | 0 | 0 |  | 0 | 21.633 | 90123.8617 | 283302.6931 | 28.35 | 37.7
115639 | 2023-06-03 17:18 | 25.3025 | OXY_CH7 (PSt7-10) | 2023-05-25 13:58 | default | 81.8811 | μmol/L | 28.5191 | °C | 1012 | hPa | Humid | 0 | 0 |  | 0 | 21.629 | 90113.2323 | 283300.3396 | 28.35 | 37.7
115651 | 2023-06-03 17:18 | 25.3525 | OXY_CH7 (PSt7-10) | 2023-05-25 13:58 | default | 81.8598 | μmol/L | 28.5191 | °C | 1012 | hPa | Humid | 0 | 0 |  | 0 | 21.632 | 90123.0091 | 283296.5498 | 28.35 | 37.7
115658 | 2023-06-03 17:18 | 25.4032 | OXY_CH7 (PSt7-10) | 2023-05-25 13:58 | default | 81.874 | μmol/L | 28.5191 | °C | 1012 | hPa | Humid | 0 | 0 |  | 0 | 21.63 | 90130.3571 | 283306.0357 | 28.35 | 37.7
115671 | 2023-06-03 17:18 | 25.4532 | OXY_CH7 (PSt7-10) | 2023-05-25 13:58 | default | 81.8953 | μmol/L | 28.5191 | °C | 1012 | hPa | Humid | 0 | 0 |  | 0 | 21.627 | 90123.6776 | 283304.147 | 28.35 | 37.7
115678 | 2023-06-03 17:18 | 25.503 | OXY_CH7 (PSt7-10) | 2023-05-25 13:58 | default | 81.8598 | μmol/L | 28.5191 | °C | 1012 | hPa | Humid | 0 | 0 |  | 0 | 21.632 | 90122.6503 | 283299.7826 | 28.35 | 37.7
115688 | 2023-06-03 17:18 | 25.5528 | OXY_CH7 (PSt7-10) | 2023-05-25 13:58 | default | 81.8811 | μmol/L | 28.5191 | °C | 1012 | hPa | Humid | 0 | 0 |  | 0 | 21.629 | 90121.6063 | 283291.9654 | 28.35 | 37.7
115698 | 2023-06-03 17:18 | 25.6026 | OXY_CH7 (PSt7-10) | 2023-05-25 13:58 | default | 81.8455 | μmol/L | 28.5191 | °C | 1012 | hPa | Humid | 0 | 0 |  | 0 | 21.634 | 90121.673 | 283305.233 | 28.35 | 37.7
115708 | 2023-06-03 17:18 | 25.6525 | OXY_CH7 (PSt7-10) | 2023-05-25 13:58 | default | 81.9061 | μmol/L | 28.5129 | °C | 1012 | hPa | Humid | 0 | 0 |  | 0 | 21.627 | 90115.7568 | 283309.5834 | 28.35 | 37.7
115718 | 2023-06-03 17:18 | 25.7025 | OXY_CH7 (PSt7-10) | 2023-05-25 13:58 | default | 81.874 | μmol/L | 28.5191 | °C | 1012 | hPa | Humid | 0 | 0 |  | 0 | 21.63 | 90121.5914 | 283307.2988 | 28.35 | 37.7
115728 | 2023-06-03 17:18 | 25.7524 | OXY_CH7 (PSt7-10) | 2023-05-25 13:58 | default | 81.8777 | μmol/L | 28.5129 | °C | 1012 | hPa | Humid | 0 | 0 |  | 0 | 21.631 | 90131.4612 | 283308.6569 | 28.35 | 37.7
115738 | 2023-06-03 17:18 | 25.8031 | OXY_CH7 (PSt7-10) | 2023-05-25 13:58 | default | 81.8848 | μmol/L | 28.5129 | °C | 1012 | hPa | Humid | 0 | 0 |  | 0 | 21.63 | 90131.0727 | 283304.0403 | 28.35 | 37.7
115748 | 2023-06-03 17:18 | 25.8531 | OXY_CH7 (PSt7-10) | 2023-05-25 13:58 | default | 81.8635 | μmol/L | 28.5129 | °C | 1012 | hPa | Humid | 0 | 0 |  | 0 | 21.633 | 90124.936 | 283302.4722 | 28.35 | 37.7
115758 | 2023-06-03 17:18 | 25.9029 | OXY_CH7 (PSt7-10) | 2023-05-25 13:58 | default | 81.8777 | μmol/L | 28.5129 | °C | 1012 | hPa | Humid | 0 | 0 |  | 0 | 21.631 | 90128.9578 | 283314.8662 | 28.35 | 37.7
115768 | 2023-06-03 17:18 | 25.953 | OXY_CH7 (PSt7-10) | 2023-05-25 13:58 | default | 81.8919 | μmol/L | 28.5129 | °C | 1012 | hPa | Humid | 0 | 0 |  | 0 | 21.629 | 90130.8504 | 283312.867 | 28.35 | 37.7
115778 | 2023-06-03 17:18 | 26.0028 | OXY_CH7 (PSt7-10) | 2023-05-25 13:58 | default | 81.8885 | μmol/L | 28.5068 | °C | 1012 | hPa | Humid | 0 | 0 |  | 0 | 21.631 | 90125.1225 | 283310.6258 | 28.35 | 37.7
115788 | 2023-06-03 17:18 | 26.0529 | OXY_CH7 (PSt7-10) | 2023-05-25 13:58 | default | 81.8706 | μmol/L | 28.5129 | °C | 1012 | hPa | Humid | 0 | 0 |  | 0 | 21.632 | 90120.8059 | 283311.2924 | 28.35 | 37.7
115798 | 2023-06-03 17:19 | 26.1028 | OXY_CH7 (PSt7-10) | 2023-05-25 13:58 | default | 81.899 | μmol/L | 28.5129 | °C | 1012 | hPa | Humid | 0 | 0 |  | 0 | 21.628 | 90125.4935 | 283299.6745 | 28.35 | 37.7
115808 | 2023-06-03 17:19 | 26.1526 | OXY_CH7 (PSt7-10) | 2023-05-25 13:58 | default | 81.9169 | μmol/L | 28.5068 | °C | 1012 | hPa | Humid | 0 | 0 |  | 0 | 21.627 | 90123.3845 | 283303.7869 | 28.35 | 37.7
115818 | 2023-06-03 17:19 | 26.2025 | OXY_CH7 (PSt7-10) | 2023-05-25 13:58 | default | 81.9311 | μmol/L | 28.5068 | °C | 1012 | hPa | Humid | 0 | 0 |  | 0 | 21.625 | 90124.3461 | 283295.8421 | 28.35 | 37.7
115828 | 2023-06-03 17:19 | 26.2532 | OXY_CH7 (PSt7-10) | 2023-05-25 13:58 | default | 81.8848 | μmol/L | 28.5129 | °C | 1012 | hPa | Humid | 0 | 0 |  | 0 | 21.63 | 90131.9528 | 283309.3498 | 28.35 | 37.7
115838 | 2023-06-03 17:19 | 26.3031 | OXY_CH7 (PSt7-10) | 2023-05-25 13:58 | default | 81.8919 | μmol/L | 28.5129 | °C | 1012 | hPa | Humid | 0 | 0 |  | 0 | 21.629 | 90126.8091 | 283296.3371 | 28.35 | 37.7
115848 | 2023-06-03 17:19 | 26.3529 | OXY_CH7 (PSt7-10) | 2023-05-25 13:58 | default | 81.9027 | μmol/L | 28.5068 | °C | 1012 | hPa | Humid | 0 | 0 |  | 0 | 21.629 | 90126.3274 | 283298.6206 | 28.35 | 37.7
115858 | 2023-06-03 17:19 | 26.4029 | OXY_CH7 (PSt7-10) | 2023-05-25 13:58 | default | 81.8848 | μmol/L | 28.5129 | °C | 1012 | hPa | Humid | 0 | 0 |  | 0 | 21.63 | 90125.0646 | 283286.3828 | 28.35 | 37.7
115868 | 2023-06-03 17:19 | 26.4527 | OXY_CH7 (PSt7-10) | 2023-05-25 13:58 | default | 81.924 | μmol/L | 28.5068 | °C | 1012 | hPa | Humid | 0 | 0 |  | 0 | 21.626 | 90126.3606 | 283295.4558 | 28.35 | 37.7
115879 | 2023-06-03 17:19 | 26.5026 | OXY_CH7 (PSt7-10) | 2023-05-25 13:58 | default | 81.8777 | μmol/L | 28.5129 | °C | 1012 | hPa | Humid | 0 | 0 |  | 0 | 21.631 | 90124.2537 | 283288.4962 | 28.35 | 37.7
115891 | 2023-06-03 17:19 | 26.5531 | OXY_CH7 (PSt7-10) | 2023-05-25 13:58 | default | 81.9098 | μmol/L | 28.5068 | °C | 1012 | hPa | Humid | 0 | 0 |  | 0 | 21.628 | 90127.5364 | 283294.9825 | 28.35 | 37.7
115898 | 2023-06-03 17:19 | 26.6024 | OXY_CH7 (PSt7-10) | 2023-05-25 13:58 | default | 81.9277 | μmol/L | 28.5006 | °C | 1012 | hPa | Humid | 0 | 0 |  | 0 | 21.627 | 90126.6597 | 283300.906 | 28.35 | 37.7
115911 | 2023-06-03 17:19 | 26.653 | OXY_CH7 (PSt7-10) | 2023-05-25 13:58 | default | 81.9277 | μmol/L | 28.5006 | °C | 1012 | hPa | Humid | 0 | 0 |  | 0 | 21.627 | 90126.9577 | 283286.6142 | 28.35 | 37.7
115918 | 2023-06-03 17:19 | 26.7028 | OXY_CH7 (PSt7-10) | 2023-05-25 13:58 | default | 81.9277 | μmol/L | 28.5006 | °C | 1012 | hPa | Humid | 0 | 0 |  | 0 | 21.627 | 90132.9449 | 283293.7513 | 28.35 | 37.7
115928 | 2023-06-03 17:19 | 26.7525 | OXY_CH7 (PSt7-10) | 2023-05-25 13:58 | default | 81.8885 | μmol/L | 28.5068 | °C | 1012 | hPa | Humid | 0 | 0 |  | 0 | 21.631 | 90129.8887 | 283307.1876 | 28.35 | 37.7
115941 | 2023-06-03 17:19 | 26.8032 | OXY_CH7 (PSt7-10) | 2023-05-25 13:58 | default | 81.9098 | μmol/L | 28.5068 | °C | 1012 | hPa | Humid | 0 | 0 |  | 0 | 21.628 | 90131.2503 | 283298.2619 | 28.35 | 37.7
115948 | 2023-06-03 17:19 | 26.853 | OXY_CH7 (PSt7-10) | 2023-05-25 13:58 | default | 81.8922 | μmol/L | 28.5006 | °C | 1012 | hPa | Humid | 0 | 0 |  | 0 | 21.632 | 90134.9136 | 283303.9875 | 28.35 | 37.7
115958 | 2023-06-03 17:19 | 26.9027 | OXY_CH7 (PSt7-10) | 2023-05-25 13:58 | default | 81.903 | μmol/L | 28.4945 | °C | 1012 | hPa | Humid | 0 | 0 |  | 0 | 21.632 | 90131.4987 | 283290.0063 | 28.35 | 37.7
115968 | 2023-06-03 17:19 | 26.9524 | OXY_CH7 (PSt7-10) | 2023-05-25 13:58 | default | 81.8922 | μmol/L | 28.5006 | °C | 1012 | hPa | Humid | 0 | 0 |  | 0 | 21.632 | 90138.376 | 283306.4633 | 28.35 | 37.7
115978 | 2023-06-03 17:19 | 27.003 | OXY_CH7 (PSt7-10) | 2023-05-25 13:58 | default | 81.8743 | μmol/L | 28.5068 | °C | 1012 | hPa | Humid | 0 | 0 |  | 0 | 21.633 | 90144.3597 | 283293.3132 | 28.35 | 37.7
115988 | 2023-06-03 17:19 | 27.0528 | OXY_CH7 (PSt7-10) | 2023-05-25 13:58 | default | 81.9061 | μmol/L | 28.5129 | °C | 1012 | hPa | Humid | 0 | 0 |  | 0 | 21.627 | 90150.2289 | 283300.0631 | 28.35 | 37.7
115998 | 2023-06-03 17:20 | 27.1028 | OXY_CH7 (PSt7-10) | 2023-05-25 13:58 | default | 81.8709 | μmol/L | 28.5006 | °C | 1012 | hPa | Humid | 0 | 0 |  | 0 | 21.635 | 90147.1343 | 283302.8793 | 28.35 | 37.7
116008 | 2023-06-03 17:20 | 27.1527 | OXY_CH7 (PSt7-10) | 2023-05-25 13:58 | default | 81.8851 | μmol/L | 28.5006 | °C | 1012 | hPa | Humid | 0 | 0 |  | 0 | 21.633 | 90153.7137 | 283303.9902 | 28.35 | 37.7
116018 | 2023-06-03 17:20 | 27.2024 | OXY_CH7 (PSt7-10) | 2023-05-25 13:58 | default | 81.8637 | μmol/L | 28.5006 | °C | 1012 | hPa | Humid | 0 | 0 |  | 0 | 21.636 | 90157.9507 | 283301.758 | 28.35 | 37.7
116028 | 2023-06-03 17:20 | 27.253 | OXY_CH7 (PSt7-10) | 2023-05-25 13:58 | default | 81.8637 | μmol/L | 28.5006 | °C | 1012 | hPa | Humid | 0 | 0 |  | 0 | 21.636 | 90158.6842 | 283300.9627 | 28.35 | 37.7
116038 | 2023-06-03 17:20 | 27.3028 | OXY_CH7 (PSt7-10) | 2023-05-25 13:58 | default | 81.878 | μmol/L | 28.5006 | °C | 1012 | hPa | Humid | 0 | 0 |  | 0 | 21.634 | 90156.2629 | 283298.2621 | 28.35 | 37.7
116048 | 2023-06-03 17:20 | 27.3526 | OXY_CH7 (PSt7-10) | 2023-05-25 13:58 | default | 81.8353 | μmol/L | 28.5006 | °C | 1012 | hPa | Humid | 0 | 0 |  | 0 | 21.64 | 90161.5337 | 283290.8858 | 28.35 | 37.7
116058 | 2023-06-03 17:20 | 27.4025 | OXY_CH7 (PSt7-10) | 2023-05-25 13:58 | default | 81.8851 | μmol/L | 28.5006 | °C | 1012 | hPa | Humid | 0 | 0 |  | 0 | 21.633 | 90172.8703 | 283302.0143 | 28.35 | 37.7
116068 | 2023-06-03 17:20 | 27.4531 | OXY_CH7 (PSt7-10) | 2023-05-25 13:58 | default | 81.8746 | μmol/L | 28.4945 | °C | 1012 | hPa | Humid | 0 | 0 |  | 0 | 21.636 | 90172.6639 | 283299.1478 | 28.35 | 37.7
116078 | 2023-06-03 17:20 | 27.5029 | OXY_CH7 (PSt7-10) | 2023-05-25 13:58 | default | 81.8353 | μmol/L | 28.5006 | °C | 1012 | hPa | Humid | 0 | 0 |  | 0 | 21.64 | 90182.0617 | 283294.9008 | 28.35 | 37.7
116088 | 2023-06-03 17:20 | 27.5528 | OXY_CH7 (PSt7-10) | 2023-05-25 13:58 | default | 81.8743 | μmol/L | 28.5068 | °C | 1012 | hPa | Humid | 0 | 0 |  | 0 | 21.633 | 90184.4861 | 283304.7965 | 28.35 | 37.7
116098 | 2023-06-03 17:20 | 27.6026 | OXY_CH7 (PSt7-10) | 2023-05-25 13:58 | default | 81.8211 | μmol/L | 28.5006 | °C | 1012 | hPa | Humid | 0 | 0 |  | 0 | 21.642 | 90185.9958 | 283288.9436 | 28.35 | 37.7
116108 | 2023-06-03 17:20 | 27.6528 | OXY_CH7 (PSt7-10) | 2023-05-25 13:58 | default | 81.7819 | μmol/L | 28.5068 | °C | 1012 | hPa | Humid | 0 | 0 |  | 0 | 21.646 | 90188.6883 | 283290.5292 | 28.35 | 37.7
116118 | 2023-06-03 17:20 | 27.7025 | OXY_CH7 (PSt7-10) | 2023-05-25 13:58 | default | 81.814 | μmol/L | 28.5006 | °C | 1012 | hPa | Humid | 0 | 0 |  | 0 | 21.643 | 90195.5518 | 283289.0616 | 28.35 | 37.7
116128 | 2023-06-03 17:20 | 27.7526 | OXY_CH7 (PSt7-10) | 2023-05-25 13:58 | default | 81.8035 | μmol/L | 28.4945 | °C | 1012 | hPa | Humid | 0 | 0 |  | 0 | 21.646 | 90196.8693 | 283285.8816 | 28.35 | 37.7
116139 | 2023-06-03 17:20 | 27.8027 | OXY_CH7 (PSt7-10) | 2023-05-25 13:58 | default | 81.7856 | μmol/L | 28.5006 | °C | 1012 | hPa | Humid | 0 | 0 |  | 0 | 21.647 | 90200.869 | 283281.6858 | 28.35 | 37.7
116148 | 2023-06-03 17:20 | 27.8525 | OXY_CH7 (PSt7-10) | 2023-05-25 13:58 | default | 81.839 | μmol/L | 28.4945 | °C | 1012 | hPa | Humid | 0 | 0 |  | 0 | 21.641 | 90207.8874 | 283290.3287 | 28.35 | 37.7
116158 | 2023-06-03 17:20 | 27.9025 | OXY_CH7 (PSt7-10) | 2023-05-25 13:58 | default | 81.7893 | μmol/L | 28.4945 | °C | 1012 | hPa | Humid | 0 | 0 |  | 0 | 21.648 | 90212.11 | 283289.5468 | 28.35 | 37.7
116171 | 2023-06-03 17:20 | 27.9524 | OXY_CH7 (PSt7-10) | 2023-05-25 13:58 | default | 81.7927 | μmol/L | 28.5006 | °C | 1012 | hPa | Humid | 0 | 0 |  | 0 | 21.646 | 90212.7484 | 283278.6224 | 28.35 | 37.7
116181 | 2023-06-03 17:20 | 28.0029 | OXY_CH7 (PSt7-10) | 2023-05-25 13:58 | default | 81.7822 | μmol/L | 28.4945 | °C | 1012 | hPa | Humid | 0 | 0 |  | 0 | 21.649 | 90216.7966 | 283286.467 | 28.35 | 37.7
116188 | 2023-06-03 17:20 | 28.0528 | OXY_CH7 (PSt7-10) | 2023-05-25 13:58 | default | 81.7785 | μmol/L | 28.5006 | °C | 1012 | hPa | Humid | 0 | 0 |  | 0 | 21.648 | 90232.1698 | 283281.312 | 28.35 | 37.7
116198 | 2023-06-03 17:21 | 28.1026 | OXY_CH7 (PSt7-10) | 2023-05-25 13:58 | default | 81.7822 | μmol/L | 28.4945 | °C | 1012 | hPa | Humid | 0 | 0 |  | 0 | 21.649 | 90238.8648 | 283278.9946 | 28.35 | 37.7
116208 | 2023-06-03 17:21 | 28.1532 | OXY_CH7 (PSt7-10) | 2023-05-25 13:58 | default | 81.761 | μmol/L | 28.4945 | °C | 1012 | hPa | Humid | 0 | 0 |  | 0 | 21.652 | 90235.0628 | 283277.6321 | 28.35 | 37.7
116218 | 2023-06-03 17:21 | 28.203 | OXY_CH7 (PSt7-10) | 2023-05-25 13:58 | default | 81.7647 | μmol/L | 28.4883 | °C | 1012 | hPa | Humid | 0 | 0 |  | 0 | 21.653 | 90249.1005 | 283267.5943 | 28.35 | 37.7
116228 | 2023-06-03 17:21 | 28.2529 | OXY_CH7 (PSt7-10) | 2023-05-25 13:58 | default | 81.761 | μmol/L | 28.4945 | °C | 1012 | hPa | Humid | 0 | 0 |  | 0 | 21.652 | 90251.45 | 283283.2392 | 28.35 | 37.7
116238 | 2023-06-03 17:21 | 28.3027 | OXY_CH7 (PSt7-10) | 2023-05-25 13:58 | default | 81.7326 | μmol/L | 28.4945 | °C | 1012 | hPa | Humid | 0 | 0 |  | 0 | 21.656 | 90253.1229 | 283268.9118 | 28.35 | 37.7
116248 | 2023-06-03 17:21 | 28.3526 | OXY_CH7 (PSt7-10) | 2023-05-25 13:58 | default | 81.7539 | μmol/L | 28.4945 | °C | 1012 | hPa | Humid | 0 | 0 |  | 0 | 21.653 | 90261.3064 | 283282.5603 | 28.35 | 37.7
116258 | 2023-06-03 17:21 | 28.4032 | OXY_CH7 (PSt7-10) | 2023-05-25 13:58 | default | 81.6901 | μmol/L | 28.4945 | °C | 1012 | hPa | Humid | 0 | 0 |  | 0 | 21.662 | 90268.0584 | 283277.7228 | 28.35 | 37.7
116268 | 2023-06-03 17:21 | 28.453 | OXY_CH7 (PSt7-10) | 2023-05-25 13:58 | default | 81.7218 | μmol/L | 28.5006 | °C | 1012 | hPa | Humid | 0 | 0 |  | 0 | 21.656 | 90275.3667 | 283276.5261 | 28.35 | 37.7
116278 | 2023-06-03 17:21 | 28.5028 | OXY_CH7 (PSt7-10) | 2023-05-25 13:58 | default | 81.7113 | μmol/L | 28.4945 | °C | 1012 | hPa | Humid | 0 | 0 |  | 0 | 21.659 | 90276.4468 | 283286.0952 | 28.35 | 37.7
116288 | 2023-06-03 17:21 | 28.5526 | OXY_CH7 (PSt7-10) | 2023-05-25 13:58 | default | 81.7042 | μmol/L | 28.4945 | °C | 1012 | hPa | Humid | 0 | 0 |  | 0 | 21.66 | 90284.8659 | 283272.5939 | 28.35 | 37.7
116298 | 2023-06-03 17:21 | 28.6024 | OXY_CH7 (PSt7-10) | 2023-05-25 13:58 | default | 81.6972 | μmol/L | 28.4945 | °C | 1012 | hPa | Humid | 0 | 0 |  | 0 | 21.661 | 90295.3649 | 283290.6965 | 28.35 | 37.7
116308 | 2023-06-03 17:21 | 28.6532 | OXY_CH7 (PSt7-10) | 2023-05-25 13:58 | default | 81.6617 | μmol/L | 28.4945 | °C | 1012 | hPa | Humid | 0 | 0 |  | 0 | 21.666 | 90294.3428 | 283273.1197 | 28.35 | 37.7
116318 | 2023-06-03 17:21 | 28.7031 | OXY_CH7 (PSt7-10) | 2023-05-25 13:58 | default | 81.6725 | μmol/L | 28.4883 | °C | 1012 | hPa | Humid | 0 | 0 |  | 0 | 21.666 | 90299.6929 | 283283.5346 | 28.35 | 37.7
116328 | 2023-06-03 17:21 | 28.7531 | OXY_CH7 (PSt7-10) | 2023-05-25 13:58 | default | 81.6617 | μmol/L | 28.4945 | °C | 1012 | hPa | Humid | 0 | 0 |  | 0 | 21.666 | 90304.2647 | 283281.5015 | 28.35 | 37.7
116338 | 2023-06-03 17:21 | 28.8029 | OXY_CH7 (PSt7-10) | 2023-05-25 13:58 | default | 81.6688 | μmol/L | 28.4945 | °C | 1012 | hPa | Humid | 0 | 0 |  | 0 | 21.665 | 90315.0175 | 283277.7687 | 28.35 | 37.7
116348 | 2023-06-03 17:21 | 28.853 | OXY_CH7 (PSt7-10) | 2023-05-25 13:58 | default | 81.6334 | μmol/L | 28.4945 | °C | 1012 | hPa | Humid | 0 | 0 |  | 0 | 21.67 | 90319.5762 | 283269.4229 | 28.35 | 37.7
116358 | 2023-06-03 17:21 | 28.903 | OXY_CH7 (PSt7-10) | 2023-05-25 13:58 | default | 81.6546 | μmol/L | 28.4945 | °C | 1012 | hPa | Humid | 0 | 0 |  | 0 | 21.667 | 90329.9625 | 283271.9648 | 28.35 | 37.7
116368 | 2023-06-03 17:21 | 28.9528 | OXY_CH7 (PSt7-10) | 2023-05-25 13:58 | default | 81.6688 | μmol/L | 28.4945 | °C | 1012 | hPa | Humid | 0 | 0 |  | 0 | 21.665 | 90325.8022 | 283277.0843 | 28.35 | 37.7
116378 | 2023-06-03 17:21 | 29.0026 | OXY_CH7 (PSt7-10) | 2023-05-25 13:58 | default | 81.6371 | μmol/L | 28.4883 | °C | 1012 | hPa | Humid | 0 | 0 |  | 0 | 21.671 | 90337.3718 | 283285.633 | 28.35 | 37.7
116388 | 2023-06-03 17:21 | 29.0524 | OXY_CH7 (PSt7-10) | 2023-05-25 13:58 | default | 81.651 | μmol/L | 28.5006 | °C | 1012 | hPa | Humid | 0 | 0 |  | 0 | 21.666 | 90340.9596 | 283271.3718 | 28.35 | 37.7
116399 | 2023-06-03 17:22 | 29.103 | OXY_CH7 (PSt7-10) | 2023-05-25 13:58 | default | 81.5768 | μmol/L | 28.4945 | °C | 1012 | hPa | Humid | 0 | 0 |  | 0 | 21.678 | 90346.3409 | 283268.4917 | 28.35 | 37.7
116411 | 2023-06-03 17:22 | 29.1529 | OXY_CH7 (PSt7-10) | 2023-05-25 13:58 | default | 81.6122 | μmol/L | 28.4945 | °C | 1012 | hPa | Humid | 0 | 0 |  | 0 | 21.673 | 90349.6712 | 283272.6858 | 28.35 | 37.7
116421 | 2023-06-03 17:22 | 29.2027 | OXY_CH7 (PSt7-10) | 2023-05-25 13:58 | default | 81.5768 | μmol/L | 28.4945 | °C | 1012 | hPa | Humid | 0 | 0 |  | 0 | 21.678 | 90357.1821 | 283276.1783 | 28.35 | 37.7
116428 | 2023-06-03 17:22 | 29.2524 | OXY_CH7 (PSt7-10) | 2023-05-25 13:58 | default | 81.5805 | μmol/L | 28.4883 | °C | 1012 | hPa | Humid | 0 | 0 |  | 0 | 21.679 | 90360.7236 | 283262.9033 | 28.35 | 37.7
116438 | 2023-06-03 17:22 | 29.3031 | OXY_CH7 (PSt7-10) | 2023-05-25 13:58 | default | 81.5519 | μmol/L | 28.5006 | °C | 1012 | hPa | Humid | 0 | 0 |  | 0 | 21.68 | 90363.0077 | 283269.2589 | 28.35 | 37.7
116448 | 2023-06-03 17:22 | 29.3528 | OXY_CH7 (PSt7-10) | 2023-05-25 13:58 | default | 81.5697 | μmol/L | 28.4945 | °C | 1012 | hPa | Humid | 0 | 0 |  | 0 | 21.679 | 90377.8215 | 283268.8469 | 28.35 | 37.7
116458 | 2023-06-03 17:22 | 29.4026 | OXY_CH7 (PSt7-10) | 2023-05-25 13:58 | default | 81.5519 | μmol/L | 28.5006 | °C | 1012 | hPa | Humid | 0 | 0 |  | 0 | 21.68 | 90379.3102 | 283248.0169 | 28.35 | 37.7
116468 | 2023-06-03 17:22 | 29.4525 | OXY_CH7 (PSt7-10) | 2023-05-25 13:58 | default | 81.5663 | μmol/L | 28.4883 | °C | 1012 | hPa | Humid | 0 | 0 |  | 0 | 21.681 | 90386.5571 | 283262.7495 | 28.35 | 37.7
116478 | 2023-06-03 17:22 | 29.5024 | OXY_CH7 (PSt7-10) | 2023-05-25 13:58 | default | 81.5414 | μmol/L | 28.4945 | °C | 1012 | hPa | Humid | 0 | 0 |  | 0 | 21.683 | 90389.3575 | 283257.0449 | 28.35 | 37.7
116488 | 2023-06-03 17:22 | 29.5532 | OXY_CH7 (PSt7-10) | 2023-05-25 13:58 | default | 81.5169 | μmol/L | 28.4883 | °C | 1012 | hPa | Humid | 0 | 0 |  | 0 | 21.688 | 90394.3249 | 283260.647 | 28.35 | 37.7
116498 | 2023-06-03 17:22 | 29.6029 | OXY_CH7 (PSt7-10) | 2023-05-25 13:58 | default | 81.5169 | μmol/L | 28.4883 | °C | 1012 | hPa | Humid | 0 | 0 |  | 0 | 21.688 | 90397.9725 | 283262.1457 | 28.35 | 37.7
116508 | 2023-06-03 17:22 | 29.6527 | OXY_CH7 (PSt7-10) | 2023-05-25 13:58 | default | 81.5095 | μmol/L | 28.5006 | °C | 1012 | hPa | Humid | 0 | 0 |  | 0 | 21.686 | 90406.8543 | 283263.7079 | 28.35 | 37.7
116518 | 2023-06-03 17:22 | 29.7025 | OXY_CH7 (PSt7-10) | 2023-05-25 13:58 | default | 81.5061 | μmol/L | 28.4945 | °C | 1012 | hPa | Humid | 0 | 0 |  | 0 | 21.688 | 90413.3041 | 283267.1654 | 28.35 | 37.7
116528 | 2023-06-03 17:22 | 29.7532 | OXY_CH7 (PSt7-10) | 2023-05-25 13:58 | default | 81.4708 | μmol/L | 28.4945 | °C | 1012 | hPa | Humid | 0 | 0 |  | 0 | 21.693 | 90421.9001 | 283253.0872 | 28.35 | 37.7
116538 | 2023-06-03 17:22 | 29.803 | OXY_CH7 (PSt7-10) | 2023-05-25 13:58 | default | 81.4708 | μmol/L | 28.4945 | °C | 1012 | hPa | Humid | 0 | 0 |  | 0 | 21.693 | 90427.7884 | 283258.7195 | 28.35 | 37.7
116548 | 2023-06-03 17:22 | 29.8528 | OXY_CH7 (PSt7-10) | 2023-05-25 13:58 | default | 81.4496 | μmol/L | 28.4945 | °C | 1012 | hPa | Humid | 0 | 0 |  | 0 | 21.696 | 90430.5324 | 283260.8081 | 28.35 | 37.7
116558 | 2023-06-03 17:22 | 29.9025 | OXY_CH7 (PSt7-10) | 2023-05-25 13:58 | default | 81.4778 | μmol/L | 28.4945 | °C | 1012 | hPa | Humid | 0 | 0 |  | 0 | 21.692 | 90428.8212 | 283252.0742 | 28.35 | 37.7
116568 | 2023-06-03 17:22 | 29.9525 | OXY_CH7 (PSt7-10) | 2023-05-25 13:58 | default | 81.4247 | μmol/L | 28.5006 | °C | 1012 | hPa | Humid | 0 | 0 |  | 0 | 21.698 | 90447.8799 | 283257.6354 | 28.35 | 37.7
116578 | 2023-06-03 17:22 | 30.0024 | OXY_CH7 (PSt7-10) | 2023-05-25 13:58 | default | 81.4177 | μmol/L | 28.5006 | °C | 1012 | hPa | Humid | 0 | 0 |  | 0 | 21.699 | 90446.575 | 283256.744 | 28.35 | 37.7
116588 | 2023-06-03 17:22 | 30.053 | OXY_CH7 (PSt7-10) | 2023-05-25 13:58 | default | 81.4247 | μmol/L | 28.5006 | °C | 1012 | hPa | Humid | 0 | 0 |  | 0 | 21.698 | 90449.0535 | 283247.3874 | 28.35 | 37.7
116598 | 2023-06-03 17:23 | 30.1029 | OXY_CH7 (PSt7-10) | 2023-05-25 13:58 | default | 81.4177 | μmol/L | 28.5006 | °C | 1012 | hPa | Humid | 0 | 0 |  | 0 | 21.699 | 90456.5742 | 283249.9456 | 28.35 | 37.7
116608 | 2023-06-03 17:23 | 30.1526 | OXY_CH7 (PSt7-10) | 2023-05-25 13:58 | default | 81.3965 | μmol/L | 28.5006 | °C | 1012 | hPa | Humid | 0 | 0 |  | 0 | 21.702 | 90462.1339 | 283253.4041 | 28.35 | 37.7
116618 | 2023-06-03 17:23 | 30.2024 | OXY_CH7 (PSt7-10) | 2023-05-25 13:58 | default | 81.425 | μmol/L | 28.4883 | °C | 1012 | hPa | Humid | 0 | 0 |  | 0 | 21.701 | 90475.5257 | 283256.2852 | 28.35 | 37.7
116628 | 2023-06-03 17:23 | 30.253 | OXY_CH7 (PSt7-10) | 2023-05-25 13:58 | default | 81.4002 | μmol/L | 28.4945 | °C | 1012 | hPa | Humid | 0 | 0 |  | 0 | 21.703 | 90481.1129 | 283261.0761 | 28.35 | 37.7
116638 | 2023-06-03 17:23 | 30.3029 | OXY_CH7 (PSt7-10) | 2023-05-25 13:58 | default | 81.3753 | μmol/L | 28.5006 | °C | 1012 | hPa | Humid | 0 | 0 |  | 0 | 21.705 | 90482.3975 | 283256.1039 | 28.35 | 37.7
116648 | 2023-06-03 17:23 | 30.3527 | OXY_CH7 (PSt7-10) | 2023-05-25 13:58 | default | 81.3861 | μmol/L | 28.4945 | °C | 1012 | hPa | Humid | 0 | 0 |  | 0 | 21.705 | 90491.0098 | 283242.4697 | 28.35 | 37.7
116658 | 2023-06-03 17:23 | 30.4028 | OXY_CH7 (PSt7-10) | 2023-05-25 13:58 | default | 81.379 | μmol/L | 28.4945 | °C | 1012 | hPa | Humid | 0 | 0 |  | 0 | 21.706 | 90496.9228 | 283247.2306 | 28.35 | 37.7
116671 | 2023-06-03 17:23 | 30.4527 | OXY_CH7 (PSt7-10) | 2023-05-25 13:58 | default | 81.3508 | μmol/L | 28.4945 | °C | 1012 | hPa | Humid | 0 | 0 |  | 0 | 21.71 | 90507.5906 | 283254.5665 | 28.35 | 37.7
116681 | 2023-06-03 17:23 | 30.5026 | OXY_CH7 (PSt7-10) | 2023-05-25 13:58 | default | 81.3579 | μmol/L | 28.4945 | °C | 1012 | hPa | Humid | 0 | 0 |  | 0 | 21.709 | 90518.1378 | 283238.8081 | 28.35 | 37.7
116688 | 2023-06-03 17:23 | 30.5524 | OXY_CH7 (PSt7-10) | 2023-05-25 13:58 | default | 81.3508 | μmol/L | 28.4945 | °C | 1012 | hPa | Humid | 0 | 0 |  | 0 | 21.71 | 90510.0713 | 283246.1803 | 28.35 | 37.7
116698 | 2023-06-03 17:23 | 30.603 | OXY_CH7 (PSt7-10) | 2023-05-25 13:58 | default | 81.333 | μmol/L | 28.5006 | °C | 1012 | hPa | Humid | 0 | 0 |  | 0 | 21.711 | 90516.5076 | 283234.3355 | 28.35 | 37.7
116708 | 2023-06-03 17:23 | 30.6528 | OXY_CH7 (PSt7-10) | 2023-05-25 13:58 | default | 81.3367 | μmol/L | 28.4945 | °C | 1012 | hPa | Humid | 0 | 0 |  | 0 | 21.712 | 90526.0762 | 283239.9035 | 28.35 | 37.7
116718 | 2023-06-03 17:23 | 30.7027 | OXY_CH7 (PSt7-10) | 2023-05-25 13:58 | default | 81.3156 | μmol/L | 28.4945 | °C | 1012 | hPa | Humid | 0 | 0 |  | 0 | 21.715 | 90533.8266 | 283248.4997 | 28.35 | 37.7
116728 | 2023-06-03 17:23 | 30.7524 | OXY_CH7 (PSt7-10) | 2023-05-25 13:58 | default | 81.3119 | μmol/L | 28.5006 | °C | 1012 | hPa | Humid | 0 | 0 |  | 0 | 21.714 | 90540.5623 | 283235.3255 | 28.35 | 37.7
116738 | 2023-06-03 17:23 | 30.803 | OXY_CH7 (PSt7-10) | 2023-05-25 13:58 | default | 81.2944 | μmol/L | 28.4945 | °C | 1012 | hPa | Humid | 0 | 0 |  | 0 | 21.718 | 90548.0872 | 283249.5562 | 28.35 | 37.7
116748 | 2023-06-03 17:23 | 30.8528 | OXY_CH7 (PSt7-10) | 2023-05-25 13:58 | default | 81.3085 | μmol/L | 28.4945 | °C | 1012 | hPa | Humid | 0 | 0 |  | 0 | 21.716 | 90555.3172 | 283245.643 | 28.35 | 37.7
116758 | 2023-06-03 17:23 | 30.9026 | OXY_CH7 (PSt7-10) | 2023-05-25 13:58 | default | 81.2696 | μmol/L | 28.5006 | °C | 1012 | hPa | Humid | 0 | 0 |  | 0 | 21.72 | 90555.1031 | 283243.5536 | 28.35 | 37.7
116768 | 2023-06-03 17:23 | 30.9532 | OXY_CH7 (PSt7-10) | 2023-05-25 13:58 | default | 81.2452 | μmol/L | 28.4945 | °C | 1012 | hPa | Humid | 0 | 0 |  | 0 | 21.725 | 90557.7581 | 283237.7843 | 28.35 | 37.7
116778 | 2023-06-03 17:23 | 31.0029 | OXY_CH7 (PSt7-10) | 2023-05-25 13:58 | default | 81.2626 | μmol/L | 28.5006 | °C | 1012 | hPa | Humid | 0 | 0 |  | 0 | 21.721 | 90566.7008 | 283239.2365 | 28.35 | 37.7
116788 | 2023-06-03 17:23 | 31.0526 | OXY_CH7 (PSt7-10) | 2023-05-25 13:58 | default | 81.2555 | μmol/L | 28.5006 | °C | 1012 | hPa | Humid | 0 | 0 |  | 0 | 21.722 | 90575.0659 | 283240.739 | 28.35 | 37.7
116798 | 2023-06-03 17:24 | 31.1024 | OXY_CH7 (PSt7-10) | 2023-05-25 13:58 | default | 81.2555 | μmol/L | 28.5006 | °C | 1012 | hPa | Humid | 0 | 0 |  | 0 | 21.722 | 90580.9893 | 283227.3091 | 28.35 | 37.7
116808 | 2023-06-03 17:24 | 31.1532 | OXY_CH7 (PSt7-10) | 2023-05-25 13:58 | default | 81.2133 | μmol/L | 28.5006 | °C | 1012 | hPa | Humid | 0 | 0 |  | 0 | 21.728 | 90584.9976 | 283237.0614 | 28.35 | 37.7
116818 | 2023-06-03 17:24 | 31.2031 | OXY_CH7 (PSt7-10) | 2023-05-25 13:58 | default | 81.1922 | μmol/L | 28.5006 | °C | 1012 | hPa | Humid | 0 | 0 |  | 0 | 21.731 | 90593.582 | 283234.5026 | 28.35 | 37.7
116828 | 2023-06-03 17:24 | 31.2529 | OXY_CH7 (PSt7-10) | 2023-05-25 13:58 | default | 81.1885 | μmol/L | 28.5068 | °C | 1012 | hPa | Humid | 0 | 0 |  | 0 | 21.73 | 90606.4314 | 283236.699 | 28.35 | 37.7
116838 | 2023-06-03 17:24 | 31.3027 | OXY_CH7 (PSt7-10) | 2023-05-25 13:58 | default | 81.2063 | μmol/L | 28.5006 | °C | 1012 | hPa | Humid | 0 | 0 |  | 0 | 21.729 | 90611.1055 | 283231.6244 | 28.35 | 37.7
116848 | 2023-06-03 17:24 | 31.3524 | OXY_CH7 (PSt7-10) | 2023-05-25 13:58 | default | 81.21 | μmol/L | 28.4945 | °C | 1012 | hPa | Humid | 0 | 0 |  | 0 | 21.73 | 90603.8182 | 283229.0113 | 28.35 | 37.7
116858 | 2023-06-03 17:24 | 31.4031 | OXY_CH7 (PSt7-10) | 2023-05-25 13:58 | default | 81.1571 | μmol/L | 28.5006 | °C | 1012 | hPa | Humid | 0 | 0 |  | 0 | 21.736 | 90616.2182 | 283234.8792 | 28.35 | 37.7
116868 | 2023-06-03 17:24 | 31.4531 | OXY_CH7 (PSt7-10) | 2023-05-25 13:58 | default | 81.1534 | μmol/L | 28.5068 | °C | 1012 | hPa | Humid | 0 | 0 |  | 0 | 21.735 | 90620.5761 | 283221.8839 | 28.35 | 37.7
116878 | 2023-06-03 17:24 | 31.5029 | OXY_CH7 (PSt7-10) | 2023-05-25 13:58 | default | 81.1782 | μmol/L | 28.5006 | °C | 1012 | hPa | Humid | 0 | 0 |  | 0 | 21.733 | 90628.7941 | 283222.9593 | 28.35 | 37.7
116888 | 2023-06-03 17:24 | 31.5527 | OXY_CH7 (PSt7-10) | 2023-05-25 13:58 | default | 81.1782 | μmol/L | 28.5006 | °C | 1012 | hPa | Humid | 0 | 0 |  | 0 | 21.733 | 90632.3687 | 283213.2946 | 28.35 | 37.7
116898 | 2023-06-03 17:24 | 31.6025 | OXY_CH7 (PSt7-10) | 2023-05-25 13:58 | default | 81.136 | μmol/L | 28.5006 | °C | 1012 | hPa | Humid | 0 | 0 |  | 0 | 21.739 | 90645.1641 | 283231.8292 | 28.35 | 37.7
116908 | 2023-06-03 17:24 | 31.6531 | OXY_CH7 (PSt7-10) | 2023-05-25 13:58 | default | 81.136 | μmol/L | 28.5006 | °C | 1012 | hPa | Humid | 0 | 0 |  | 0 | 21.739 | 90643.2615 | 283230.0358 | 28.35 | 37.7
116918 | 2023-06-03 17:24 | 31.7031 | OXY_CH7 (PSt7-10) | 2023-05-25 13:58 | default | 81.1149 | μmol/L | 28.5006 | °C | 1012 | hPa | Humid | 0 | 0 |  | 0 | 21.742 | 90649.0285 | 283229.075 | 28.35 | 37.7
116929 | 2023-06-03 17:24 | 31.753 | OXY_CH7 (PSt7-10) | 2023-05-25 13:58 | default | 81.129 | μmol/L | 28.5006 | °C | 1012 | hPa | Humid | 0 | 0 |  | 0 | 21.74 | 90654.9582 | 283219.0092 | 28.35 | 37.7
116941 | 2023-06-03 17:24 | 31.8028 | OXY_CH7 (PSt7-10) | 2023-05-25 13:58 | default | 81.1042 | μmol/L | 28.5068 | °C | 1012 | hPa | Humid | 0 | 0 |  | 0 | 21.742 | 90665.8241 | 283216.6992 | 28.35 | 37.7
116948 | 2023-06-03 17:24 | 31.8525 | OXY_CH7 (PSt7-10) | 2023-05-25 13:58 | default | 81.1112 | μmol/L | 28.5068 | °C | 1012 | hPa | Humid | 0 | 0 |  | 0 | 21.741 | 90668.7563 | 283216.3283 | 28.35 | 37.7
116957 | 2023-06-03 17:24 | 31.9024 | OXY_CH7 (PSt7-10) | 2023-05-25 13:58 | default | 81.0761 | μmol/L | 28.5068 | °C | 1012 | hPa | Humid | 0 | 0 |  | 0 | 21.746 | 90673.4906 | 283217.2312 | 28.35 | 37.7
116968 | 2023-06-03 17:24 | 31.9524 | OXY_CH7 (PSt7-10) | 2023-05-25 13:58 | default | 81.0831 | μmol/L | 28.5068 | °C | 1012 | hPa | Humid | 0 | 0 |  | 0 | 21.745 | 90678.2037 | 283202.9043 | 28.35 | 37.7
116978 | 2023-06-03 17:24 | 32.0026 | OXY_CH7 (PSt7-10) | 2023-05-25 13:58 | default | 81.0728 | μmol/L | 28.5006 | °C | 1012 | hPa | Humid | 0 | 0 |  | 0 | 21.748 | 90687.3864 | 283208.8401 | 28.35 | 37.7
116988 | 2023-06-03 17:24 | 32.0532 | OXY_CH7 (PSt7-10) | 2023-05-25 13:58 | default | 81.0587 | μmol/L | 28.5006 | °C | 1012 | hPa | Humid | 0 | 0 |  | 0 | 21.75 | 90689.1986 | 283217.2432 | 28.35 | 37.7
116998 | 2023-06-03 17:25 | 32.1031 | OXY_CH7 (PSt7-10) | 2023-05-25 13:58 | default | 81.0307 | μmol/L | 28.5006 | °C | 1012 | hPa | Humid | 0 | 0 |  | 0 | 21.754 | 90700.225 | 283200.3089 | 28.35 | 37.7
117008 | 2023-06-03 17:25 | 32.1529 | OXY_CH7 (PSt7-10) | 2023-05-25 13:58 | default | 81.0377 | μmol/L | 28.5006 | °C | 1012 | hPa | Humid | 0 | 0 |  | 0 | 21.753 | 90710.7121 | 283217.0182 | 28.35 | 37.7
117018 | 2023-06-03 17:25 | 32.2026 | OXY_CH7 (PSt7-10) | 2023-05-25 13:58 | default | 81.0236 | μmol/L | 28.5006 | °C | 1012 | hPa | Humid | 0 | 0 |  | 0 | 21.755 | 90706.0419 | 283205.9415 | 28.35 | 37.7
117028 | 2023-06-03 17:25 | 32.2525 | OXY_CH7 (PSt7-10) | 2023-05-25 13:58 | default | 81.027 | μmol/L | 28.5068 | °C | 1012 | hPa | Humid | 0 | 0 |  | 0 | 21.753 | 90709.3858 | 283203.0121 | 28.35 | 37.7
117038 | 2023-06-03 17:25 | 32.303 | OXY_CH7 (PSt7-10) | 2023-05-25 13:58 | default | 81.02 | μmol/L | 28.5068 | °C | 1012 | hPa | Humid | 0 | 0 |  | 0 | 21.754 | 90720.3305 | 283192.5606 | 28.35 | 37.7
117048 | 2023-06-03 17:25 | 32.3528 | OXY_CH7 (PSt7-10) | 2023-05-25 13:58 | default | 80.9569 | μmol/L | 28.5068 | °C | 1012 | hPa | Humid | 0 | 0 |  | 0 | 21.763 | 90721.1078 | 283194.529 | 28.35 | 37.7
117058 | 2023-06-03 17:25 | 32.4026 | OXY_CH7 (PSt7-10) | 2023-05-25 13:58 | default | 81.013 | μmol/L | 28.5068 | °C | 1012 | hPa | Humid | 0 | 0 |  | 0 | 21.755 | 90735.7746 | 283204.6655 | 28.35 | 37.7
117068 | 2023-06-03 17:25 | 32.4524 | OXY_CH7 (PSt7-10) | 2023-05-25 13:58 | default | 81.0059 | μmol/L | 28.5068 | °C | 1012 | hPa | Humid | 0 | 0 |  | 0 | 21.756 | 90736.2898 | 283192.1728 | 28.35 | 37.7
117078 | 2023-06-03 17:25 | 32.5031 | OXY_CH7 (PSt7-10) | 2023-05-25 13:58 | default | 80.9849 | μmol/L | 28.5068 | °C | 1012 | hPa | Humid | 0 | 0 |  | 0 | 21.759 | 90744.3495 | 283193.9236 | 28.35 | 37.7
117088 | 2023-06-03 17:25 | 32.553 | OXY_CH7 (PSt7-10) | 2023-05-25 13:58 | default | 80.9816 | μmol/L | 28.5006 | °C | 1012 | hPa | Humid | 0 | 0 |  | 0 | 21.761 | 90751.3062 | 283195.7412 | 28.35 | 37.7
117098 | 2023-06-03 17:25 | 32.6028 | OXY_CH7 (PSt7-10) | 2023-05-25 13:58 | default | 80.9392 | μmol/L | 28.5129 | °C | 1012 | hPa | Humid | 0 | 0 |  | 0 | 21.764 | 90749.5035 | 283193.9594 | 28.35 | 37.7
117108 | 2023-06-03 17:25 | 32.6526 | OXY_CH7 (PSt7-10) | 2023-05-25 13:58 | default | 80.9112 | μmol/L | 28.5129 | °C | 1012 | hPa | Humid | 0 | 0 |  | 0 | 21.768 | 90757.5974 | 283193.25 | 28.35 | 37.7
117118 | 2023-06-03 17:25 | 32.7032 | OXY_CH7 (PSt7-10) | 2023-05-25 13:58 | default | 80.9429 | μmol/L | 28.5068 | °C | 1012 | hPa | Humid | 0 | 0 |  | 0 | 21.765 | 90766.8814 | 283197.5794 | 28.35 | 37.7
117128 | 2023-06-03 17:25 | 32.7529 | OXY_CH7 (PSt7-10) | 2023-05-25 13:58 | default | 80.9395 | μmol/L | 28.5006 | °C | 1012 | hPa | Humid | 0 | 0 |  | 0 | 21.767 | 90768.5934 | 283186.6665 | 28.35 | 37.7
117138 | 2023-06-03 17:25 | 32.8029 | OXY_CH7 (PSt7-10) | 2023-05-25 13:58 | default | 80.9218 | μmol/L | 28.5068 | °C | 1012 | hPa | Humid | 0 | 0 |  | 0 | 21.768 | 90772.1013 | 283192.9284 | 28.35 | 37.7
117148 | 2023-06-03 17:25 | 32.8527 | OXY_CH7 (PSt7-10) | 2023-05-25 13:58 | default | 80.9148 | μmol/L | 28.5068 | °C | 1012 | hPa | Humid | 0 | 0 |  | 0 | 21.769 | 90792.3968 | 283190.9927 | 28.35 | 37.7
117158 | 2023-06-03 17:25 | 32.9026 | OXY_CH7 (PSt7-10) | 2023-05-25 13:58 | default | 80.8938 | μmol/L | 28.5068 | °C | 1012 | hPa | Humid | 0 | 0 |  | 0 | 21.772 | 90796.5759 | 283194.6083 | 28.35 | 37.7
117168 | 2023-06-03 17:25 | 32.9525 | OXY_CH7 (PSt7-10) | 2023-05-25 13:58 | default | 80.8728 | μmol/L | 28.5068 | °C | 1012 | hPa | Humid | 0 | 0 |  | 0 | 21.775 | 90795.0489 | 283195.2677 | 28.35 | 37.7
117178 | 2023-06-03 17:25 | 33.0031 | OXY_CH7 (PSt7-10) | 2023-05-25 13:58 | default | 80.8728 | μmol/L | 28.5068 | °C | 1012 | hPa | Humid | 0 | 0 |  | 0 | 21.775 | 90793.2185 | 283183.7654 | 28.35 | 37.7
117188 | 2023-06-03 17:25 | 33.0529 | OXY_CH7 (PSt7-10) | 2023-05-25 13:58 | default | 80.8761 | μmol/L | 28.5129 | °C | 1012 | hPa | Humid | 0 | 0 |  | 0 | 21.773 | 90808.2085 | 283176.7643 | 28.35 | 37.7
117199 | 2023-06-03 17:26 | 33.1026 | OXY_CH7 (PSt7-10) | 2023-05-25 13:58 | default | 80.8588 | μmol/L | 28.5068 | °C | 1012 | hPa | Humid | 0 | 0 |  | 0 | 21.777 | 90816.9537 | 283181.4701 | 28.35 | 37.7
117208 | 2023-06-03 17:26 | 33.1524 | OXY_CH7 (PSt7-10) | 2023-05-25 13:58 | default | 80.8588 | μmol/L | 28.5068 | °C | 1012 | hPa | Humid | 0 | 0 |  | 0 | 21.777 | 90823.6899 | 283177.0959 | 28.35 | 37.7
117221 | 2023-06-03 17:26 | 33.203 | OXY_CH7 (PSt7-10) | 2023-05-25 13:58 | default | 80.8272 | μmol/L | 28.5129 | °C | 1012 | hPa | Humid | 0 | 0 |  | 0 | 21.78 | 90820.8917 | 283180.3076 | 28.35 | 37.7
117228 | 2023-06-03 17:26 | 33.2528 | OXY_CH7 (PSt7-10) | 2023-05-25 13:58 | default | 80.8202 | μmol/L | 28.5129 | °C | 1012 | hPa | Humid | 0 | 0 |  | 0 | 21.781 | 90830.6693 | 283189.0946 | 28.35 | 37.7
117238 | 2023-06-03 17:26 | 33.3025 | OXY_CH7 (PSt7-10) | 2023-05-25 13:58 | default | 80.8238 | μmol/L | 28.5068 | °C | 1012 | hPa | Humid | 0 | 0 |  | 0 | 21.782 | 90832.7886 | 283182.025 | 28.35 | 37.7
117248 | 2023-06-03 17:26 | 33.3532 | OXY_CH7 (PSt7-10) | 2023-05-25 13:58 | default | 80.8169 | μmol/L | 28.5068 | °C | 1012 | hPa | Humid | 0 | 0 |  | 0 | 21.783 | 90847.5333 | 283182.5481 | 28.35 | 37.7
117258 | 2023-06-03 17:26 | 33.4031 | OXY_CH7 (PSt7-10) | 2023-05-25 13:58 | default | 80.7782 | μmol/L | 28.5129 | °C | 1012 | hPa | Humid | 0 | 0 |  | 0 | 21.787 | 90847.8972 | 283180.5682 | 28.35 | 37.7
117268 | 2023-06-03 17:26 | 33.4529 | OXY_CH7 (PSt7-10) | 2023-05-25 13:58 | default | 80.7606 | μmol/L | 28.5191 | °C | 1012 | hPa | Humid | 0 | 0 |  | 0 | 21.788 | 90854.7339 | 283178.6544 | 28.35 | 37.7
117278 | 2023-06-03 17:26 | 33.5027 | OXY_CH7 (PSt7-10) | 2023-05-25 13:58 | default | 80.7679 | μmol/L | 28.5068 | °C | 1012 | hPa | Humid | 0 | 0 |  | 0 | 21.79 | 90862.8743 | 283178.7006 | 28.35 | 37.7
117288 | 2023-06-03 17:26 | 33.5525 | OXY_CH7 (PSt7-10) | 2023-05-25 13:58 | default | 80.7642 | μmol/L | 28.5129 | °C | 1012 | hPa | Humid | 0 | 0 |  | 0 | 21.789 | 90875.4805 | 283174.14 | 28.35 | 37.7
117298 | 2023-06-03 17:26 | 33.6031 | OXY_CH7 (PSt7-10) | 2023-05-25 13:58 | default | 80.7819 | μmol/L | 28.5068 | °C | 1012 | hPa | Humid | 0 | 0 |  | 0 | 21.788 | 90872.3272 | 283168.348 | 28.35 | 37.7
117308 | 2023-06-03 17:26 | 33.6529 | OXY_CH7 (PSt7-10) | 2023-05-25 13:58 | default | 80.7433 | μmol/L | 28.5129 | °C | 1012 | hPa | Humid | 0 | 0 |  | 0 | 21.792 | 90873.6603 | 283178.7756 | 28.35 | 37.7
117318 | 2023-06-03 17:26 | 33.7028 | OXY_CH7 (PSt7-10) | 2023-05-25 13:58 | default | 80.7363 | μmol/L | 28.5129 | °C | 1012 | hPa | Humid | 0 | 0 |  | 0 | 21.793 | 90880.2477 | 283163.1088 | 28.35 | 37.7
117328 | 2023-06-03 17:26 | 33.7526 | OXY_CH7 (PSt7-10) | 2023-05-25 13:58 | default | 80.733 | μmol/L | 28.5068 | °C | 1012 | hPa | Humid | 0 | 0 |  | 0 | 21.795 | 90890.5955 | 283163.4643 | 28.35 | 37.7
117338 | 2023-06-03 17:26 | 33.8025 | OXY_CH7 (PSt7-10) | 2023-05-25 13:58 | default | 80.7014 | μmol/L | 28.5129 | °C | 1012 | hPa | Humid | 0 | 0 |  | 0 | 21.798 | 90898.8344 | 283165.4396 | 28.35 | 37.7
117348 | 2023-06-03 17:26 | 33.8524 | OXY_CH7 (PSt7-10) | 2023-05-25 13:58 | default | 80.7293 | μmol/L | 28.5129 | °C | 1012 | hPa | Humid | 0 | 0 |  | 0 | 21.794 | 90910.4855 | 283161.6566 | 28.35 | 37.7
117358 | 2023-06-03 17:26 | 33.9024 | OXY_CH7 (PSt7-10) | 2023-05-25 13:58 | default | 80.7014 | μmol/L | 28.5129 | °C | 1012 | hPa | Humid | 0 | 0 |  | 0 | 21.798 | 90913.9026 | 283164.7988 | 28.35 | 37.7
117368 | 2023-06-03 17:26 | 33.953 | OXY_CH7 (PSt7-10) | 2023-05-25 13:58 | default | 80.712 | μmol/L | 28.5068 | °C | 1012 | hPa | Humid | 0 | 0 |  | 0 | 21.798 | 90910.7055 | 283165.0933 | 28.35 | 37.7
117378 | 2023-06-03 17:26 | 34.0028 | OXY_CH7 (PSt7-10) | 2023-05-25 13:58 | default | 80.6981 | μmol/L | 28.5068 | °C | 1012 | hPa | Humid | 0 | 0 |  | 0 | 21.8 | 90915.3446 | 283150.3711 | 28.35 | 37.7
117388 | 2023-06-03 17:26 | 34.0527 | OXY_CH7 (PSt7-10) | 2023-05-25 13:58 | default | 80.6489 | μmol/L | 28.5191 | °C | 1012 | hPa | Humid | 0 | 0 |  | 0 | 21.804 | 90918.4494 | 283151.1589 | 28.35 | 37.7
117398 | 2023-06-03 17:27 | 34.1025 | OXY_CH7 (PSt7-10) | 2023-05-25 13:58 | default | 80.6386 | μmol/L | 28.5129 | °C | 1012 | hPa | Humid | 0 | 0 |  | 0 | 21.807 | 90932.9503 | 283145.4704 | 28.35 | 37.7
117408 | 2023-06-03 17:27 | 34.1525 | OXY_CH7 (PSt7-10) | 2023-05-25 13:58 | default | 80.6735 | μmol/L | 28.5129 | °C | 1012 | hPa | Humid | 0 | 0 |  | 0 | 21.802 | 90938.4848 | 283151.9935 | 28.35 | 37.7
117418 | 2023-06-03 17:27 | 34.203 | OXY_CH7 (PSt7-10) | 2023-05-25 13:58 | default | 80.6456 | μmol/L | 28.5129 | °C | 1012 | hPa | Humid | 0 | 0 |  | 0 | 21.806 | 90940.1782 | 283145.9564 | 28.35 | 37.7
117428 | 2023-06-03 17:27 | 34.2527 | OXY_CH7 (PSt7-10) | 2023-05-25 13:58 | default | 80.6177 | μmol/L | 28.5129 | °C | 1012 | hPa | Humid | 0 | 0 |  | 0 | 21.81 | 90941.1884 | 283128.8283 | 28.35 | 37.7
117438 | 2023-06-03 17:27 | 34.3027 | OXY_CH7 (PSt7-10) | 2023-05-25 13:58 | default | 80.6492 | μmol/L | 28.5068 | °C | 1012 | hPa | Humid | 0 | 0 |  | 0 | 21.807 | 90956.3095 | 283145.8878 | 28.35 | 37.7
117451 | 2023-06-03 17:27 | 34.3525 | OXY_CH7 (PSt7-10) | 2023-05-25 13:58 | default | 80.6246 | μmol/L | 28.5129 | °C | 1012 | hPa | Humid | 0 | 0 |  | 0 | 21.809 | 90965.2207 | 283145.5749 | 28.35 | 37.7
117461 | 2023-06-03 17:27 | 34.4031 | OXY_CH7 (PSt7-10) | 2023-05-25 13:58 | default | 80.6037 | μmol/L | 28.5129 | °C | 1012 | hPa | Humid | 0 | 0 |  | 0 | 21.812 | 90970.2873 | 283142.5262 | 28.35 | 37.7
117471 | 2023-06-03 17:27 | 34.453 | OXY_CH7 (PSt7-10) | 2023-05-25 13:58 | default | 80.6177 | μmol/L | 28.5129 | °C | 1012 | hPa | Humid | 0 | 0 |  | 0 | 21.81 | 90976.6909 | 283140.0678 | 28.35 | 37.7
117478 | 2023-06-03 17:27 | 34.5027 | OXY_CH7 (PSt7-10) | 2023-05-25 13:58 | default | 80.6037 | μmol/L | 28.5129 | °C | 1012 | hPa | Humid | 0 | 0 |  | 0 | 21.812 | 90980.1351 | 283143.2521 | 28.35 | 37.7
117488 | 2023-06-03 17:27 | 34.5524 | OXY_CH7 (PSt7-10) | 2023-05-25 13:58 | default | 80.5865 | μmol/L | 28.5068 | °C | 1012 | hPa | Humid | 0 | 0 |  | 0 | 21.816 | 90973.8904 | 283133.3927 | 28.35 | 37.7
117498 | 2023-06-03 17:27 | 34.6024 | OXY_CH7 (PSt7-10) | 2023-05-25 13:58 | default | 80.5619 | μmol/L | 28.5129 | °C | 1012 | hPa | Humid | 0 | 0 |  | 0 | 21.818 | 90983.7516 | 283135.212 | 28.35 | 37.7
117508 | 2023-06-03 17:27 | 34.6531 | OXY_CH7 (PSt7-10) | 2023-05-25 13:58 | default | 80.5513 | μmol/L | 28.5191 | °C | 1012 | hPa | Humid | 0 | 0 |  | 0 | 21.818 | 90994.7445 | 283137.9031 | 28.35 | 37.7
117518 | 2023-06-03 17:27 | 34.7029 | OXY_CH7 (PSt7-10) | 2023-05-25 13:58 | default | 80.5447 | μmol/L | 28.5068 | °C | 1012 | hPa | Humid | 0 | 0 |  | 0 | 21.822 | 90996.367 | 283124.2306 | 28.35 | 37.7
117528 | 2023-06-03 17:27 | 34.7527 | OXY_CH7 (PSt7-10) | 2023-05-25 13:58 | default | 80.5198 | μmol/L | 28.5252 | °C | 1012 | hPa | Humid | 0 | 0 |  | 0 | 21.821 | 91001.2705 | 283126.5323 | 28.35 | 37.7
117538 | 2023-06-03 17:27 | 34.8025 | OXY_CH7 (PSt7-10) | 2023-05-25 13:58 | default | 80.5025 | μmol/L | 28.5191 | °C | 1012 | hPa | Humid | 0 | 0 |  | 0 | 21.825 | 91010.6502 | 283126.7854 | 28.35 | 37.7
117548 | 2023-06-03 17:27 | 34.8531 | OXY_CH7 (PSt7-10) | 2023-05-25 13:58 | default | 80.5165 | μmol/L | 28.5191 | °C | 1012 | hPa | Humid | 0 | 0 |  | 0 | 21.823 | 91016.285 | 283132.3449 | 28.35 | 37.7
117558 | 2023-06-03 17:27 | 34.9031 | OXY_CH7 (PSt7-10) | 2023-05-25 13:58 | default | 80.5165 | μmol/L | 28.5191 | °C | 1012 | hPa | Humid | 0 | 0 |  | 0 | 21.823 | 91020.7611 | 283127.6347 | 28.35 | 37.7
117568 | 2023-06-03 17:27 | 34.9528 | OXY_CH7 (PSt7-10) | 2023-05-25 13:58 | default | 80.4886 | μmol/L | 28.5191 | °C | 1012 | hPa | Humid | 0 | 0 |  | 0 | 21.827 | 91028.5186 | 283125.8944 | 28.35 | 37.7
117578 | 2023-06-03 17:27 | 35.0025 | OXY_CH7 (PSt7-10) | 2023-05-25 13:58 | default | 80.4714 | μmol/L | 28.5129 | °C | 1012 | hPa | Humid | 0 | 0 |  | 0 | 21.831 | 91029.058 | 283119.3547 | 28.35 | 37.7
117588 | 2023-06-03 17:27 | 35.0531 | OXY_CH7 (PSt7-10) | 2023-05-25 13:58 | default | 80.4784 | μmol/L | 28.5129 | °C | 1012 | hPa | Humid | 0 | 0 |  | 0 | 21.83 | 91032.3002 | 283119.4612 | 28.35 | 37.7
117598 | 2023-06-03 17:28 | 35.1029 | OXY_CH7 (PSt7-10) | 2023-05-25 13:58 | default | 80.4436 | μmol/L | 28.5129 | °C | 1012 | hPa | Humid | 0 | 0 |  | 0 | 21.835 | 91039.4708 | 283109.6076 | 28.35 | 37.7
117608 | 2023-06-03 17:28 | 35.1527 | OXY_CH7 (PSt7-10) | 2023-05-25 13:58 | default | 80.4853 | μmol/L | 28.5129 | °C | 1012 | hPa | Humid | 0 | 0 |  | 0 | 21.829 | 91043.5281 | 283106.0661 | 28.35 | 37.7
117618 | 2023-06-03 17:28 | 35.2026 | OXY_CH7 (PSt7-10) | 2023-05-25 13:58 | default | 80.4297 | μmol/L | 28.5129 | °C | 1012 | hPa | Humid | 0 | 0 |  | 0 | 21.837 | 91055.4466 | 283120.3692 | 28.35 | 37.7
117628 | 2023-06-03 17:28 | 35.2525 | OXY_CH7 (PSt7-10) | 2023-05-25 13:58 | default | 80.4366 | μmol/L | 28.5129 | °C | 1012 | hPa | Humid | 0 | 0 |  | 0 | 21.836 | 91064.0954 | 283107.1872 | 28.35 | 37.7
117638 | 2023-06-03 17:28 | 35.3032 | OXY_CH7 (PSt7-10) | 2023-05-25 13:58 | default | 80.4191 | μmol/L | 28.5191 | °C | 1012 | hPa | Humid | 0 | 0 |  | 0 | 21.837 | 91060.8572 | 283127.1214 | 28.35 | 37.7
117648 | 2023-06-03 17:28 | 35.353 | OXY_CH7 (PSt7-10) | 2023-05-25 13:58 | default | 80.4088 | μmol/L | 28.5129 | °C | 1012 | hPa | Humid | 0 | 0 |  | 0 | 21.84 | 91069.2525 | 283119.3272 | 28.35 | 37.7
117658 | 2023-06-03 17:28 | 35.4029 | OXY_CH7 (PSt7-10) | 2023-05-25 13:58 | default | 80.4366 | μmol/L | 28.5129 | °C | 1012 | hPa | Humid | 0 | 0 |  | 0 | 21.836 | 91076.0201 | 283107.9442 | 28.35 | 37.7
117668 | 2023-06-03 17:28 | 35.4527 | OXY_CH7 (PSt7-10) | 2023-05-25 13:58 | default | 80.4052 | μmol/L | 28.5191 | °C | 1012 | hPa | Humid | 0 | 0 |  | 0 | 21.839 | 91082.1041 | 283100.1301 | 28.35 | 37.7
117678 | 2023-06-03 17:28 | 35.5026 | OXY_CH7 (PSt7-10) | 2023-05-25 13:58 | default | 80.3843 | μmol/L | 28.5191 | °C | 1012 | hPa | Humid | 0 | 0 |  | 0 | 21.842 | 91087.3183 | 283106.0068 | 28.35 | 37.7
117688 | 2023-06-03 17:28 | 35.5525 | OXY_CH7 (PSt7-10) | 2023-05-25 13:58 | default | 80.3913 | μmol/L | 28.5191 | °C | 1012 | hPa | Humid | 0 | 0 |  | 0 | 21.841 | 91090.5295 | 283105.798 | 28.35 | 37.7
117699 | 2023-06-03 17:28 | 35.6024 | OXY_CH7 (PSt7-10) | 2023-05-25 13:58 | default | 80.3741 | μmol/L | 28.5129 | °C | 1012 | hPa | Humid | 0 | 0 |  | 0 | 21.845 | 91092.6542 | 283098.3697 | 28.35 | 37.7
117711 | 2023-06-03 17:28 | 35.653 | OXY_CH7 (PSt7-10) | 2023-05-25 13:58 | default | 80.3426 | μmol/L | 28.5191 | °C | 1012 | hPa | Humid | 0 | 0 |  | 0 | 21.848 | 91105.2785 | 283089.1447 | 28.35 | 37.7
117718 | 2023-06-03 17:28 | 35.7028 | OXY_CH7 (PSt7-10) | 2023-05-25 13:58 | default | 80.3357 | μmol/L | 28.5191 | °C | 1012 | hPa | Humid | 0 | 0 |  | 0 | 21.849 | 91105.1836 | 283092.2463 | 28.35 | 37.7
117728 | 2023-06-03 17:28 | 35.7527 | OXY_CH7 (PSt7-10) | 2023-05-25 13:58 | default | 80.3635 | μmol/L | 28.5191 | °C | 1012 | hPa | Humid | 0 | 0 |  | 0 | 21.845 | 91116.9126 | 283104.674 | 28.35 | 37.7
117738 | 2023-06-03 17:28 | 35.8026 | OXY_CH7 (PSt7-10) | 2023-05-25 13:58 | default | 80.3426 | μmol/L | 28.5191 | °C | 1012 | hPa | Humid | 0 | 0 |  | 0 | 21.848 | 91118.7363 | 283088.7905 | 28.35 | 37.7
117748 | 2023-06-03 17:28 | 35.8532 | OXY_CH7 (PSt7-10) | 2023-05-25 13:58 | default | 80.3112 | μmol/L | 28.5252 | °C | 1012 | hPa | Humid | 0 | 0 |  | 0 | 21.851 | 91127.6215 | 283100.9489 | 28.35 | 37.7
117758 | 2023-06-03 17:28 | 35.9031 | OXY_CH7 (PSt7-10) | 2023-05-25 13:58 | default | 80.332 | μmol/L | 28.5252 | °C | 1012 | hPa | Humid | 0 | 0 |  | 0 | 21.848 | 91133.1649 | 283096.3052 | 28.35 | 37.7
117768 | 2023-06-03 17:28 | 35.9529 | OXY_CH7 (PSt7-10) | 2023-05-25 13:58 | default | 80.3047 | μmol/L | 28.5129 | °C | 1012 | hPa | Humid | 0 | 0 |  | 0 | 21.855 | 91137.0753 | 283089.2767 | 28.35 | 37.7
117778 | 2023-06-03 17:28 | 36.0028 | OXY_CH7 (PSt7-10) | 2023-05-25 13:58 | default | 80.3185 | μmol/L | 28.5129 | °C | 1012 | hPa | Humid | 0 | 0 |  | 0 | 21.853 | 91140.2407 | 283083.6706 | 28.35 | 37.7
117788 | 2023-06-03 17:28 | 36.0526 | OXY_CH7 (PSt7-10) | 2023-05-25 13:58 | default | 80.2802 | μmol/L | 28.5191 | °C | 1012 | hPa | Humid | 0 | 0 |  | 0 | 21.857 | 91147.6935 | 283088.2285 | 28.35 | 37.7
117798 | 2023-06-03 17:29 | 36.1025 | OXY_CH7 (PSt7-10) | 2023-05-25 13:58 | default | 80.2769 | μmol/L | 28.5129 | °C | 1012 | hPa | Humid | 0 | 0 |  | 0 | 21.859 | 91159.0843 | 283091.2601 | 28.35 | 37.7
117808 | 2023-06-03 17:29 | 36.1532 | OXY_CH7 (PSt7-10) | 2023-05-25 13:58 | default | 80.2317 | μmol/L | 28.5191 | °C | 1012 | hPa | Humid | 0 | 0 |  | 0 | 21.864 | 91159.9175 | 283087.1643 | 28.35 | 37.7
117818 | 2023-06-03 17:29 | 36.2031 | OXY_CH7 (PSt7-10) | 2023-05-25 13:58 | default | 80.2733 | μmol/L | 28.5191 | °C | 1012 | hPa | Humid | 0 | 0 |  | 0 | 21.858 | 91170.1063 | 283091.4082 | 28.35 | 37.7
117828 | 2023-06-03 17:29 | 36.253 | OXY_CH7 (PSt7-10) | 2023-05-25 13:58 | default | 80.263 | μmol/L | 28.5129 | °C | 1012 | hPa | Humid | 0 | 0 |  | 0 | 21.861 | 91171.1353 | 283085.5468 | 28.35 | 37.7
117838 | 2023-06-03 17:29 | 36.3028 | OXY_CH7 (PSt7-10) | 2023-05-25 13:58 | default | 80.2492 | μmol/L | 28.5129 | °C | 1012 | hPa | Humid | 0 | 0 |  | 0 | 21.863 | 91183.5603 | 283079.7582 | 28.35 | 37.7
117848 | 2023-06-03 17:29 | 36.3526 | OXY_CH7 (PSt7-10) | 2023-05-25 13:58 | default | 80.2072 | μmol/L | 28.5252 | °C | 1012 | hPa | Humid | 0 | 0 |  | 0 | 21.866 | 91177.9027 | 283073.0452 | 28.35 | 37.7
117858 | 2023-06-03 17:29 | 36.4026 | OXY_CH7 (PSt7-10) | 2023-05-25 13:58 | default | 80.2178 | μmol/L | 28.5191 | °C | 1012 | hPa | Humid | 0 | 0 |  | 0 | 21.866 | 91186.0877 | 283066.906 | 28.35 | 37.7
117868 | 2023-06-03 17:29 | 36.4527 | OXY_CH7 (PSt7-10) | 2023-05-25 13:58 | default | 80.2076 | μmol/L | 28.5129 | °C | 1012 | hPa | Humid | 0 | 0 |  | 0 | 21.869 | 91196.6518 | 283075.7893 | 28.35 | 37.7
117878 | 2023-06-03 17:29 | 36.5025 | OXY_CH7 (PSt7-10) | 2023-05-25 13:58 | default | 80.1864 | μmol/L | 28.5252 | °C | 1012 | hPa | Humid | 0 | 0 |  | 0 | 21.869 | 91191.6131 | 283066.3009 | 28.35 | 37.7
117888 | 2023-06-03 17:29 | 36.5532 | OXY_CH7 (PSt7-10) | 2023-05-25 13:58 | default | 80.1693 | μmol/L | 28.5191 | °C | 1012 | hPa | Humid | 0 | 0 |  | 0 | 21.873 | 91207.3931 | 283076.1663 | 28.35 | 37.7
117898 | 2023-06-03 17:29 | 36.603 | OXY_CH7 (PSt7-10) | 2023-05-25 13:58 | default | 80.1693 | μmol/L | 28.5191 | °C | 1012 | hPa | Humid | 0 | 0 |  | 0 | 21.873 | 91209.4042 | 283064.1834 | 28.35 | 37.7
117908 | 2023-06-03 17:29 | 36.6529 | OXY_CH7 (PSt7-10) | 2023-05-25 13:58 | default | 80.1624 | μmol/L | 28.5191 | °C | 1012 | hPa | Humid | 0 | 0 |  | 0 | 21.874 | 91216.3737 | 283063.3309 | 28.35 | 37.7
117918 | 2023-06-03 17:29 | 36.7027 | OXY_CH7 (PSt7-10) | 2023-05-25 13:58 | default | 80.1274 | μmol/L | 28.5314 | °C | 1012 | hPa | Humid | 0 | 0 |  | 0 | 21.876 | 91232.0404 | 283070.6199 | 28.35 | 37.7
117928 | 2023-06-03 17:29 | 36.7526 | OXY_CH7 (PSt7-10) | 2023-05-25 13:58 | default | 80.1379 | μmol/L | 28.5252 | °C | 1012 | hPa | Humid | 0 | 0 |  | 0 | 21.876 | 91236.4448 | 283065.7388 | 28.35 | 37.7
117938 | 2023-06-03 17:29 | 36.8032 | OXY_CH7 (PSt7-10) | 2023-05-25 13:58 | default | 80.1103 | μmol/L | 28.5252 | °C | 1012 | hPa | Humid | 0 | 0 |  | 0 | 21.88 | 91241.5668 | 283061.0551 | 28.35 | 37.7
117948 | 2023-06-03 17:29 | 36.8531 | OXY_CH7 (PSt7-10) | 2023-05-25 13:58 | default | 80.1103 | μmol/L | 28.5252 | °C | 1012 | hPa | Humid | 0 | 0 |  | 0 | 21.88 | 91248.6632 | 283072.8094 | 28.35 | 37.7
117961 | 2023-06-03 17:29 | 36.9028 | OXY_CH7 (PSt7-10) | 2023-05-25 13:58 | default | 80.1001 | μmol/L | 28.5191 | °C | 1012 | hPa | Humid | 0 | 0 |  | 0 | 21.883 | 91253.1282 | 283052.0646 | 28.35 | 37.7
117971 | 2023-06-03 17:29 | 36.9525 | OXY_CH7 (PSt7-10) | 2023-05-25 13:58 | default | 80.0688 | μmol/L | 28.5252 | °C | 1012 | hPa | Humid | 0 | 0 |  | 0 | 21.886 | 91256.8731 | 283056.4891 | 28.35 | 37.7
117978 | 2023-06-03 17:29 | 37.0032 | OXY_CH7 (PSt7-10) | 2023-05-25 13:58 | default | 80.0517 | μmol/L | 28.5191 | °C | 1012 | hPa | Humid | 0 | 0 |  | 0 | 21.89 | 91267.6845 | 283045.0058 | 28.35 | 37.7
117988 | 2023-06-03 17:29 | 37.0529 | OXY_CH7 (PSt7-10) | 2023-05-25 13:58 | default | 80.0688 | μmol/L | 28.5252 | °C | 1012 | hPa | Humid | 0 | 0 |  | 0 | 21.886 | 91279.1768 | 283065.7678 | 28.35 | 37.7
117998 | 2023-06-03 17:30 | 37.1028 | OXY_CH7 (PSt7-10) | 2023-05-25 13:58 | default | 80.0826 | μmol/L | 28.5252 | °C | 1012 | hPa | Humid | 0 | 0 |  | 0 | 21.884 | 91276.0224 | 283056.6749 | 28.35 | 37.7
118008 | 2023-06-03 17:30 | 37.1525 | OXY_CH7 (PSt7-10) | 2023-05-25 13:58 | default | 80.0517 | μmol/L | 28.5191 | °C | 1012 | hPa | Humid | 0 | 0 |  | 0 | 21.89 | 91272.4761 | 283043.7396 | 28.35 | 37.7
118018 | 2023-06-03 17:30 | 37.2024 | OXY_CH7 (PSt7-10) | 2023-05-25 13:58 | default | 80.0204 | μmol/L | 28.5252 | °C | 1012 | hPa | Humid | 0 | 0 |  | 0 | 21.893 | 91284.6568 | 283046.8577 | 28.35 | 37.7
118028 | 2023-06-03 17:30 | 37.2529 | OXY_CH7 (PSt7-10) | 2023-05-25 13:58 | default | 80.0411 | μmol/L | 28.5252 | °C | 1012 | hPa | Humid | 0 | 0 |  | 0 | 21.89 | 91290.8135 | 283048.7871 | 28.35 | 37.7
118038 | 2023-06-03 17:30 | 37.3027 | OXY_CH7 (PSt7-10) | 2023-05-25 13:58 | default | 80.0484 | μmol/L | 28.5129 | °C | 1012 | hPa | Humid | 0 | 0 |  | 0 | 21.892 | 91300.0593 | 283042.7883 | 28.35 | 37.7
118048 | 2023-06-03 17:30 | 37.3527 | OXY_CH7 (PSt7-10) | 2023-05-25 13:58 | default | 80.0484 | μmol/L | 28.5129 | °C | 1012 | hPa | Humid | 0 | 0 |  | 0 | 21.892 | 91304.9753 | 283056.1113 | 28.35 | 37.7
118058 | 2023-06-03 17:30 | 37.4027 | OXY_CH7 (PSt7-10) | 2023-05-25 13:58 | default | 80.0102 | μmol/L | 28.5191 | °C | 1012 | hPa | Humid | 0 | 0 |  | 0 | 21.896 | 91313.5711 | 283047.6132 | 28.35 | 37.7
118068 | 2023-06-03 17:30 | 37.4524 | OXY_CH7 (PSt7-10) | 2023-05-25 13:58 | default | 80.0135 | μmol/L | 28.5252 | °C | 1012 | hPa | Humid | 0 | 0 |  | 0 | 21.894 | 91319.3666 | 283054.9962 | 28.35 | 37.7
118078 | 2023-06-03 17:30 | 37.5024 | OXY_CH7 (PSt7-10) | 2023-05-25 13:58 | default | 79.9895 | μmol/L | 28.5191 | °C | 1012 | hPa | Humid | 0 | 0 |  | 0 | 21.899 | 91327.9314 | 283041.5578 | 28.35 | 37.7
118088 | 2023-06-03 17:30 | 37.5531 | OXY_CH7 (PSt7-10) | 2023-05-25 13:58 | default | 79.9582 | μmol/L | 28.5252 | °C | 1012 | hPa | Humid | 0 | 0 |  | 0 | 21.902 | 91327.342 | 283034.4581 | 28.35 | 37.7
118098 | 2023-06-03 17:30 | 37.6029 | OXY_CH7 (PSt7-10) | 2023-05-25 13:58 | default | 79.9481 | μmol/L | 28.5191 | °C | 1012 | hPa | Humid | 0 | 0 |  | 0 | 21.905 | 91334.0091 | 283048.5058 | 28.35 | 37.7
118108 | 2023-06-03 17:30 | 37.6529 | OXY_CH7 (PSt7-10) | 2023-05-25 13:58 | default | 79.9444 | μmol/L | 28.5252 | °C | 1012 | hPa | Humid | 0 | 0 |  | 0 | 21.904 | 91339.7422 | 283031.9607 | 28.35 | 37.7
118118 | 2023-06-03 17:30 | 37.7028 | OXY_CH7 (PSt7-10) | 2023-05-25 13:58 | default | 79.9444 | μmol/L | 28.5252 | °C | 1012 | hPa | Humid | 0 | 0 |  | 0 | 21.904 | 91358.2108 | 283043.0753 | 28.35 | 37.7
118128 | 2023-06-03 17:30 | 37.7526 | OXY_CH7 (PSt7-10) | 2023-05-25 13:58 | default | 79.955 | μmol/L | 28.5191 | °C | 1012 | hPa | Humid | 0 | 0 |  | 0 | 21.904 | 91354.1505 | 283044.4248 | 28.35 | 37.7
118138 | 2023-06-03 17:30 | 37.8025 | OXY_CH7 (PSt7-10) | 2023-05-25 13:58 | default | 79.9205 | μmol/L | 28.5191 | °C | 1012 | hPa | Humid | 0 | 0 |  | 0 | 21.909 | 91362.322 | 283055.0616 | 28.35 | 37.7
118148 | 2023-06-03 17:30 | 37.8525 | OXY_CH7 (PSt7-10) | 2023-05-25 13:58 | default | 79.9343 | μmol/L | 28.5191 | °C | 1012 | hPa | Humid | 0 | 0 |  | 0 | 21.907 | 91367.6197 | 283051.9293 | 28.35 | 37.7
118158 | 2023-06-03 17:30 | 37.9024 | OXY_CH7 (PSt7-10) | 2023-05-25 13:58 | default | 79.903 | μmol/L | 28.5252 | °C | 1012 | hPa | Humid | 0 | 0 |  | 0 | 21.91 | 91369.8763 | 283037.0695 | 28.35 | 37.7
118168 | 2023-06-03 17:30 | 37.953 | OXY_CH7 (PSt7-10) | 2023-05-25 13:58 | default | 79.9343 | μmol/L | 28.5191 | °C | 1012 | hPa | Humid | 0 | 0 |  | 0 | 21.907 | 91378.165 | 283029.7447 | 28.35 | 37.7
118178 | 2023-06-03 17:30 | 38.0028 | OXY_CH7 (PSt7-10) | 2023-05-25 13:58 | default | 79.8929 | μmol/L | 28.5191 | °C | 1012 | hPa | Humid | 0 | 0 |  | 0 | 21.913 | 91373.4346 | 283027.3038 | 28.35 | 37.7
118188 | 2023-06-03 17:30 | 38.0525 | OXY_CH7 (PSt7-10) | 2023-05-25 13:58 | default | 79.886 | μmol/L | 28.5191 | °C | 1012 | hPa | Humid | 0 | 0 |  | 0 | 21.914 | 91390.7654 | 283026.3077 | 28.35 | 37.7
118198 | 2023-06-03 17:31 | 38.1031 | OXY_CH7 (PSt7-10) | 2023-05-25 13:58 | default | 79.8511 | μmol/L | 28.5314 | °C | 1012 | hPa | Humid | 0 | 0 |  | 0 | 21.916 | 91392.8271 | 283018.1856 | 28.35 | 37.7
118208 | 2023-06-03 17:31 | 38.1529 | OXY_CH7 (PSt7-10) | 2023-05-25 13:58 | default | 79.8791 | μmol/L | 28.5191 | °C | 1012 | hPa | Humid | 0 | 0 |  | 0 | 21.915 | 91399.8221 | 283028.5148 | 28.35 | 37.7
118219 | 2023-06-03 17:31 | 38.2029 | OXY_CH7 (PSt7-10) | 2023-05-25 13:58 | default | 79.8515 | μmol/L | 28.5191 | °C | 1012 | hPa | Humid | 0 | 0 |  | 0 | 21.919 | 91405.1204 | 283012.9063 | 28.35 | 37.7
118228 | 2023-06-03 17:31 | 38.2527 | OXY_CH7 (PSt7-10) | 2023-05-25 13:58 | default | 79.841 | μmol/L | 28.5252 | °C | 1012 | hPa | Humid | 0 | 0 |  | 0 | 21.919 | 91415.9743 | 283021.013 | 28.35 | 37.7
118241 | 2023-06-03 17:31 | 38.3025 | OXY_CH7 (PSt7-10) | 2023-05-25 13:58 | default | 79.8479 | μmol/L | 28.5252 | °C | 1012 | hPa | Humid | 0 | 0 |  | 0 | 21.918 | 91423.2481 | 283029.429 | 28.35 | 37.7
118248 | 2023-06-03 17:31 | 38.3531 | OXY_CH7 (PSt7-10) | 2023-05-25 13:58 | default | 79.8134 | μmol/L | 28.5252 | °C | 1012 | hPa | Humid | 0 | 0 |  | 0 | 21.923 | 91427.0304 | 283020.7213 | 28.35 | 37.7
118258 | 2023-06-03 17:31 | 38.4029 | OXY_CH7 (PSt7-10) | 2023-05-25 13:58 | default | 79.824 | μmol/L | 28.5191 | °C | 1012 | hPa | Humid | 0 | 0 |  | 0 | 21.923 | 91429.6149 | 283014.9355 | 28.35 | 37.7
118268 | 2023-06-03 17:31 | 38.4527 | OXY_CH7 (PSt7-10) | 2023-05-25 13:58 | default | 79.8102 | μmol/L | 28.5191 | °C | 1012 | hPa | Humid | 0 | 0 |  | 0 | 21.925 | 91436.4716 | 283016.883 | 28.35 | 37.7
118278 | 2023-06-03 17:31 | 38.5026 | OXY_CH7 (PSt7-10) | 2023-05-25 13:58 | default | 79.7859 | μmol/L | 28.5252 | °C | 1012 | hPa | Humid | 0 | 0 |  | 0 | 21.927 | 91438.8256 | 283010.7196 | 28.35 | 37.7
118288 | 2023-06-03 17:31 | 38.5525 | OXY_CH7 (PSt7-10) | 2023-05-25 13:58 | default | 79.779 | μmol/L | 28.5252 | °C | 1012 | hPa | Humid | 0 | 0 |  | 0 | 21.928 | 91445.6773 | 283018.2554 | 28.35 | 37.7
118298 | 2023-06-03 17:31 | 38.6031 | OXY_CH7 (PSt7-10) | 2023-05-25 13:58 | default | 79.7551 | μmol/L | 28.5191 | °C | 1012 | hPa | Humid | 0 | 0 |  | 0 | 21.933 | 91455.9672 | 283016.3989 | 28.35 | 37.7
118308 | 2023-06-03 17:31 | 38.6528 | OXY_CH7 (PSt7-10) | 2023-05-25 13:58 | default | 79.7616 | μmol/L | 28.5314 | °C | 1012 | hPa | Humid | 0 | 0 |  | 0 | 21.929 | 91455.6041 | 283026.6945 | 28.35 | 37.7
118318 | 2023-06-03 17:31 | 38.7025 | OXY_CH7 (PSt7-10) | 2023-05-25 13:58 | default | 79.7547 | μmol/L | 28.5314 | °C | 1012 | hPa | Humid | 0 | 0 |  | 0 | 21.93 | 91472.2052 | 282990.9954 | 28.35 | 37.7
118328 | 2023-06-03 17:31 | 38.7524 | OXY_CH7 (PSt7-10) | 2023-05-25 13:58 | default | 79.7515 | μmol/L | 28.5252 | °C | 1012 | hPa | Humid | 0 | 0 |  | 0 | 21.932 | 91477.9931 | 283013.7281 | 28.35 | 37.7
118338 | 2023-06-03 17:31 | 38.8025 | OXY_CH7 (PSt7-10) | 2023-05-25 13:58 | default | 79.7171 | μmol/L | 28.5252 | °C | 1012 | hPa | Humid | 0 | 0 |  | 0 | 21.937 | 91480.6819 | 283013.0711 | 28.35 | 37.7
118348 | 2023-06-03 17:31 | 38.8525 | OXY_CH7 (PSt7-10) | 2023-05-25 13:58 | default | 79.7377 | μmol/L | 28.5252 | °C | 1012 | hPa | Humid | 0 | 0 |  | 0 | 21.934 | 91477.762 | 282996.7013 | 28.35 | 37.7
118358 | 2023-06-03 17:31 | 38.9031 | OXY_CH7 (PSt7-10) | 2023-05-25 13:58 | default | 79.7139 | μmol/L | 28.5191 | °C | 1012 | hPa | Humid | 0 | 0 |  | 0 | 21.939 | 91495.8218 | 283008.8174 | 28.35 | 37.7
118368 | 2023-06-03 17:31 | 38.9531 | OXY_CH7 (PSt7-10) | 2023-05-25 13:58 | default | 79.6965 | μmol/L | 28.5252 | °C | 1012 | hPa | Humid | 0 | 0 |  | 0 | 21.94 | 91495.6569 | 283004.8402 | 28.35 | 37.7
118378 | 2023-06-03 17:31 | 39.0029 | OXY_CH7 (PSt7-10) | 2023-05-25 13:58 | default | 79.6896 | μmol/L | 28.5252 | °C | 1012 | hPa | Humid | 0 | 0 |  | 0 | 21.941 | 91501.4895 | 282995.5556 | 28.35 | 37.7
118388 | 2023-06-03 17:31 | 39.0527 | OXY_CH7 (PSt7-10) | 2023-05-25 13:58 | default | 79.6552 | μmol/L | 28.5252 | °C | 1012 | hPa | Humid | 0 | 0 |  | 0 | 21.946 | 91507.2005 | 282987.2084 | 28.35 | 37.7
118398 | 2023-06-03 17:32 | 39.1025 | OXY_CH7 (PSt7-10) | 2023-05-25 13:58 | default | 79.6447 | μmol/L | 28.5314 | °C | 1012 | hPa | Humid | 0 | 0 |  | 0 | 21.946 | 91512.0677 | 282996.3046 | 28.35 | 37.7
118408 | 2023-06-03 17:32 | 39.1531 | OXY_CH7 (PSt7-10) | 2023-05-25 13:58 | default | 79.6758 | μmol/L | 28.5252 | °C | 1012 | hPa | Humid | 0 | 0 |  | 0 | 21.943 | 91521.8817 | 282998.5226 | 28.35 | 37.7
118418 | 2023-06-03 17:32 | 39.2031 | OXY_CH7 (PSt7-10) | 2023-05-25 13:58 | default | 79.6378 | μmol/L | 28.5314 | °C | 1012 | hPa | Humid | 0 | 0 |  | 0 | 21.947 | 91520.9947 | 282984.5457 | 28.35 | 37.7
118428 | 2023-06-03 17:32 | 39.2531 | OXY_CH7 (PSt7-10) | 2023-05-25 13:58 | default | 79.5966 | μmol/L | 28.5314 | °C | 1012 | hPa | Humid | 0 | 0 |  | 0 | 21.953 | 91535.2341 | 282992.826 | 28.35 | 37.7
118438 | 2023-06-03 17:32 | 39.3028 | OXY_CH7 (PSt7-10) | 2023-05-25 13:58 | default | 79.5966 | μmol/L | 28.5314 | °C | 1012 | hPa | Humid | 0 | 0 |  | 0 | 21.953 | 91534.6296 | 282983.0252 | 28.35 | 37.7
118448 | 2023-06-03 17:32 | 39.3526 | OXY_CH7 (PSt7-10) | 2023-05-25 13:58 | default | 79.5829 | μmol/L | 28.5314 | °C | 1012 | hPa | Humid | 0 | 0 |  | 0 | 21.955 | 91544.3776 | 282986.0251 | 28.35 | 37.7
118458 | 2023-06-03 17:32 | 39.4024 | OXY_CH7 (PSt7-10) | 2023-05-25 13:58 | default | 79.5934 | μmol/L | 28.5252 | °C | 1012 | hPa | Humid | 0 | 0 |  | 0 | 21.955 | 91545.4051 | 282981.972 | 28.35 | 37.7
118468 | 2023-06-03 17:32 | 39.4531 | OXY_CH7 (PSt7-10) | 2023-05-25 13:58 | default | 79.6071 | μmol/L | 28.5252 | °C | 1012 | hPa | Humid | 0 | 0 |  | 0 | 21.953 | 91555.6443 | 282987.0775 | 28.35 | 37.7
118478 | 2023-06-03 17:32 | 39.5028 | OXY_CH7 (PSt7-10) | 2023-05-25 13:58 | default | 79.5865 | μmol/L | 28.5252 | °C | 1012 | hPa | Humid | 0 | 0 |  | 0 | 21.956 | 91559.1452 | 282987.6849 | 28.35 | 37.7
118488 | 2023-06-03 17:32 | 39.5525 | OXY_CH7 (PSt7-10) | 2023-05-25 13:58 | default | 79.5623 | μmol/L | 28.5314 | °C | 1012 | hPa | Humid | 0 | 0 |  | 0 | 21.958 | 91563.9712 | 282975.3562 | 28.35 | 37.7
118499 | 2023-06-03 17:32 | 39.6031 | OXY_CH7 (PSt7-10) | 2023-05-25 13:58 | default | 79.5522 | μmol/L | 28.5252 | °C | 1012 | hPa | Humid | 0 | 0 |  | 0 | 21.961 | 91571.7797 | 282983.6941 | 28.35 | 37.7
118511 | 2023-06-03 17:32 | 39.6529 | OXY_CH7 (PSt7-10) | 2023-05-25 13:58 | default | 79.5591 | μmol/L | 28.5252 | °C | 1012 | hPa | Humid | 0 | 0 |  | 0 | 21.96 | 91569.0838 | 282975.2266 | 28.35 | 37.7
118518 | 2023-06-03 17:32 | 39.7027 | OXY_CH7 (PSt7-10) | 2023-05-25 13:58 | default | 79.5765 | μmol/L | 28.5191 | °C | 1012 | hPa | Humid | 0 | 0 |  | 0 | 21.959 | 91585.5361 | 282981.0916 | 28.35 | 37.7
118528 | 2023-06-03 17:32 | 39.7524 | OXY_CH7 (PSt7-10) | 2023-05-25 13:58 | default | 79.5385 | μmol/L | 28.5252 | °C | 1012 | hPa | Humid | 0 | 0 |  | 0 | 21.963 | 91585.6939 | 282977.9161 | 28.35 | 37.7
118538 | 2023-06-03 17:32 | 39.803 | OXY_CH7 (PSt7-10) | 2023-05-25 13:58 | default | 79.5111 | μmol/L | 28.5252 | °C | 1012 | hPa | Humid | 0 | 0 |  | 0 | 21.967 | 91587.9954 | 282972.3149 | 28.35 | 37.7
118548 | 2023-06-03 17:32 | 39.8528 | OXY_CH7 (PSt7-10) | 2023-05-25 13:58 | default | 79.5111 | μmol/L | 28.5252 | °C | 1012 | hPa | Humid | 0 | 0 |  | 0 | 21.967 | 91596.8998 | 282970.1702 | 28.35 | 37.7
118558 | 2023-06-03 17:32 | 39.9026 | OXY_CH7 (PSt7-10) | 2023-05-25 13:58 | default | 79.4937 | μmol/L | 28.5314 | °C | 1012 | hPa | Humid | 0 | 0 |  | 0 | 21.968 | 91605.8277 | 282965.6765 | 28.35 | 37.7
118568 | 2023-06-03 17:32 | 39.9525 | OXY_CH7 (PSt7-10) | 2023-05-25 13:58 | default | 79.501 | μmol/L | 28.5191 | °C | 1012 | hPa | Humid | 0 | 0 |  | 0 | 21.97 | 91610.9836 | 282955.972 | 28.35 | 37.7
118578 | 2023-06-03 17:32 | 40.0031 | OXY_CH7 (PSt7-10) | 2023-05-25 13:58 | default | 79.5042 | μmol/L | 28.5252 | °C | 1012 | hPa | Humid | 0 | 0 |  | 0 | 21.968 | 91619.264 | 282968.3485 | 28.35 | 37.7
118588 | 2023-06-03 17:32 | 40.0529 | OXY_CH7 (PSt7-10) | 2023-05-25 13:58 | default | 79.4321 | μmol/L | 28.5314 | °C | 1012 | hPa | Humid | 0 | 0 |  | 0 | 21.977 | 91622.2849 | 282970.7205 | 28.35 | 37.7
118598 | 2023-06-03 17:33 | 40.1027 | OXY_CH7 (PSt7-10) | 2023-05-25 13:58 | default | 79.4768 | μmol/L | 28.5252 | °C | 1012 | hPa | Humid | 0 | 0 |  | 0 | 21.972 | 91623.7312 | 282956.4083 | 28.35 | 37.7
118608 | 2023-06-03 17:33 | 40.1525 | OXY_CH7 (PSt7-10) | 2023-05-25 13:58 | default | 79.4736 | μmol/L | 28.5191 | °C | 1012 | hPa | Humid | 0 | 0 |  | 0 | 21.974 | 91634.7504 | 282948.4523 | 28.35 | 37.7
118618 | 2023-06-03 17:33 | 40.2032 | OXY_CH7 (PSt7-10) | 2023-05-25 13:58 | default | 79.4152 | μmol/L | 28.5252 | °C | 1012 | hPa | Humid | 0 | 0 |  | 0 | 21.981 | 91632.6736 | 282947.3323 | 28.35 | 37.7
118628 | 2023-06-03 17:33 | 40.2529 | OXY_CH7 (PSt7-10) | 2023-05-25 13:58 | default | 79.422 | μmol/L | 28.5252 | °C | 1012 | hPa | Humid | 0 | 0 |  | 0 | 21.98 | 91644.2037 | 282945.7663 | 28.35 | 37.7
118638 | 2023-06-03 17:33 | 40.3028 | OXY_CH7 (PSt7-10) | 2023-05-25 13:58 | default | 79.422 | μmol/L | 28.5252 | °C | 1012 | hPa | Humid | 0 | 0 |  | 0 | 21.98 | 91653.2593 | 282944.2303 | 28.35 | 37.7
118648 | 2023-06-03 17:33 | 40.3525 | OXY_CH7 (PSt7-10) | 2023-05-25 13:58 | default | 79.4184 | μmol/L | 28.5314 | °C | 1012 | hPa | Humid | 0 | 0 |  | 0 | 21.979 | 91657.317 | 282956.0539 | 28.35 | 37.7
118658 | 2023-06-03 17:33 | 40.4032 | OXY_CH7 (PSt7-10) | 2023-05-25 13:58 | default | 79.4357 | μmol/L | 28.5252 | °C | 1012 | hPa | Humid | 0 | 0 |  | 0 | 21.978 | 91657.3683 | 282943.3369 | 28.35 | 37.7
118668 | 2023-06-03 17:33 | 40.4526 | OXY_CH7 (PSt7-10) | 2023-05-25 13:58 | default | 79.4015 | μmol/L | 28.5252 | °C | 1012 | hPa | Humid | 0 | 0 |  | 0 | 21.983 | 91668.7465 | 282939.5315 | 28.35 | 37.7
118678 | 2023-06-03 17:33 | 40.5024 | OXY_CH7 (PSt7-10) | 2023-05-25 13:58 | default | 79.3604 | μmol/L | 28.5252 | °C | 1012 | hPa | Humid | 0 | 0 |  | 0 | 21.989 | 91672.0133 | 282934.6546 | 28.35 | 37.7
118688 | 2023-06-03 17:33 | 40.553 | OXY_CH7 (PSt7-10) | 2023-05-25 13:58 | default | 79.412 | μmol/L | 28.5191 | °C | 1012 | hPa | Humid | 0 | 0 |  | 0 | 21.983 | 91679.0282 | 282938.0847 | 28.35 | 37.7
118698 | 2023-06-03 17:33 | 40.6028 | OXY_CH7 (PSt7-10) | 2023-05-25 13:58 | default | 79.3637 | μmol/L | 28.5314 | °C | 1012 | hPa | Humid | 0 | 0 |  | 0 | 21.987 | 91687.1818 | 282943.2953 | 28.35 | 37.7
118708 | 2023-06-03 17:33 | 40.6525 | OXY_CH7 (PSt7-10) | 2023-05-25 13:58 | default | 79.381 | μmol/L | 28.5252 | °C | 1012 | hPa | Humid | 0 | 0 |  | 0 | 21.986 | 91690.4438 | 282942.8885 | 28.35 | 37.7
118718 | 2023-06-03 17:33 | 40.7031 | OXY_CH7 (PSt7-10) | 2023-05-25 13:58 | default | 79.3604 | μmol/L | 28.5252 | °C | 1012 | hPa | Humid | 0 | 0 |  | 0 | 21.989 | 91697.5356 | 282939.4556 | 28.35 | 37.7
118728 | 2023-06-03 17:33 | 40.7528 | OXY_CH7 (PSt7-10) | 2023-05-25 13:58 | default | 79.3299 | μmol/L | 28.5191 | °C | 1012 | hPa | Humid | 0 | 0 |  | 0 | 21.995 | 91698.9633 | 282948.4235 | 28.35 | 37.7
118738 | 2023-06-03 17:33 | 40.8026 | OXY_CH7 (PSt7-10) | 2023-05-25 13:58 | default | 79.3158 | μmol/L | 28.5314 | °C | 1012 | hPa | Humid | 0 | 0 |  | 0 | 21.994 | 91701.421 | 282932.6713 | 28.35 | 37.7
118749 | 2023-06-03 17:33 | 40.8531 | OXY_CH7 (PSt7-10) | 2023-05-25 13:58 | default | 79.3331 | μmol/L | 28.5252 | °C | 1012 | hPa | Humid | 0 | 0 |  | 0 | 21.993 | 91707.3708 | 282934.4206 | 28.35 | 37.7
118761 | 2023-06-03 17:33 | 40.9029 | OXY_CH7 (PSt7-10) | 2023-05-25 13:58 | default | 79.3058 | μmol/L | 28.5252 | °C | 1012 | hPa | Humid | 0 | 0 |  | 0 | 21.997 | 91715.5973 | 282912.9728 | 28.35 | 37.7
118768 | 2023-06-03 17:33 | 40.9528 | OXY_CH7 (PSt7-10) | 2023-05-25 13:58 | default | 79.2921 | μmol/L | 28.5252 | °C | 1012 | hPa | Humid | 0 | 0 |  | 0 | 21.999 | 91724.1654 | 282932.4795 | 28.35 | 37.7
118778 | 2023-06-03 17:33 | 41.0027 | OXY_CH7 (PSt7-10) | 2023-05-25 13:58 | default | 79.2611 | μmol/L | 28.5314 | °C | 1012 | hPa | Humid | 0 | 0 |  | 0 | 22.002 | 91723.1709 | 282919.56 | 28.35 | 37.7
118788 | 2023-06-03 17:33 | 41.0526 | OXY_CH7 (PSt7-10) | 2023-05-25 13:58 | default | 79.2784 | μmol/L | 28.5252 | °C | 1012 | hPa | Humid | 0 | 0 |  | 0 | 22.001 | 91732.0587 | 282932.8447 | 28.35 | 37.7
118798 | 2023-06-03 17:34 | 41.1025 | OXY_CH7 (PSt7-10) | 2023-05-25 13:58 | default | 79.2853 | μmol/L | 28.5252 | °C | 1012 | hPa | Humid | 0 | 0 |  | 0 | 22 | 91735.1129 | 282916.4068 | 28.35 | 37.7
118808 | 2023-06-03 17:34 | 41.1532 | OXY_CH7 (PSt7-10) | 2023-05-25 13:58 | default | 79.2375 | μmol/L | 28.5252 | °C | 1012 | hPa | Humid | 0 | 0 |  | 0 | 22.007 | 91744.8955 | 282910.6559 | 28.35 | 37.7
118818 | 2023-06-03 17:34 | 41.203 | OXY_CH7 (PSt7-10) | 2023-05-25 13:58 | default | 79.2443 | μmol/L | 28.5252 | °C | 1012 | hPa | Humid | 0 | 0 |  | 0 | 22.006 | 91755.6129 | 282928.5253 | 28.35 | 37.7
118828 | 2023-06-03 17:34 | 41.2527 | OXY_CH7 (PSt7-10) | 2023-05-25 13:58 | default | 79.2579 | μmol/L | 28.5252 | °C | 1012 | hPa | Humid | 0 | 0 |  | 0 | 22.004 | 91751.7428 | 282904.7035 | 28.35 | 37.7
118838 | 2023-06-03 17:34 | 41.3025 | OXY_CH7 (PSt7-10) | 2023-05-25 13:58 | default | 79.1965 | μmol/L | 28.5252 | °C | 1012 | hPa | Humid | 0 | 0 |  | 0 | 22.013 | 91759.9559 | 282924.6658 | 28.35 | 37.7
118848 | 2023-06-03 17:34 | 41.3532 | OXY_CH7 (PSt7-10) | 2023-05-25 13:58 | default | 79.2238 | μmol/L | 28.5252 | °C | 1012 | hPa | Humid | 0 | 0 |  | 0 | 22.009 | 91766.1316 | 282918.5618 | 28.35 | 37.7
118858 | 2023-06-03 17:34 | 41.4029 | OXY_CH7 (PSt7-10) | 2023-05-25 13:58 | default | 79.2343 | μmol/L | 28.5191 | °C | 1012 | hPa | Humid | 0 | 0 |  | 0 | 22.009 | 91777.5056 | 282917.1555 | 28.35 | 37.7
118868 | 2023-06-03 17:34 | 41.4527 | OXY_CH7 (PSt7-10) | 2023-05-25 13:58 | default | 79.2033 | μmol/L | 28.5252 | °C | 1012 | hPa | Humid | 0 | 0 |  | 0 | 22.012 | 91784.486 | 282923.2064 | 28.35 | 37.7
118878 | 2023-06-03 17:34 | 41.5025 | OXY_CH7 (PSt7-10) | 2023-05-25 13:58 | default | 79.1861 | μmol/L | 28.5314 | °C | 1012 | hPa | Humid | 0 | 0 |  | 0 | 22.013 | 91787.5868 | 282908.0523 | 28.35 | 37.7
118888 | 2023-06-03 17:34 | 41.5531 | OXY_CH7 (PSt7-10) | 2023-05-25 13:58 | default | 79.1624 | μmol/L | 28.5252 | °C | 1012 | hPa | Humid | 0 | 0 |  | 0 | 22.018 | 91791.4779 | 282913.279 | 28.35 | 37.7
118898 | 2023-06-03 17:34 | 41.603 | OXY_CH7 (PSt7-10) | 2023-05-25 13:58 | default | 79.176 | μmol/L | 28.5252 | °C | 1012 | hPa | Humid | 0 | 0 |  | 0 | 22.016 | 91792.0483 | 282911.0683 | 28.35 | 37.7
118908 | 2023-06-03 17:34 | 41.6527 | OXY_CH7 (PSt7-10) | 2023-05-25 13:58 | default | 79.1451 | μmol/L | 28.5314 | °C | 1012 | hPa | Humid | 0 | 0 |  | 0 | 22.019 | 91804.8123 | 282899.0134 | 28.35 | 37.7
118918 | 2023-06-03 17:34 | 41.7025 | OXY_CH7 (PSt7-10) | 2023-05-25 13:58 | default | 79.1624 | μmol/L | 28.5252 | °C | 1012 | hPa | Humid | 0 | 0 |  | 0 | 22.018 | 91801.0113 | 282907.2842 | 28.35 | 37.7
118928 | 2023-06-03 17:34 | 41.7525 | OXY_CH7 (PSt7-10) | 2023-05-25 13:58 | default | 79.1524 | μmol/L | 28.5191 | °C | 1012 | hPa | Humid | 0 | 0 |  | 0 | 22.021 | 91810.7671 | 282903.5695 | 28.35 | 37.7
118938 | 2023-06-03 17:34 | 41.8031 | OXY_CH7 (PSt7-10) | 2023-05-25 13:58 | default | 79.142 | μmol/L | 28.5252 | °C | 1012 | hPa | Humid | 0 | 0 |  | 0 | 22.021 | 91815.488 | 282909.5031 | 28.35 | 37.7
118948 | 2023-06-03 17:34 | 41.8529 | OXY_CH7 (PSt7-10) | 2023-05-25 13:58 | default | 79.0979 | μmol/L | 28.5191 | °C | 1012 | hPa | Humid | 0 | 0 |  | 0 | 22.029 | 91823.7656 | 282890.095 | 28.35 | 37.7
118958 | 2023-06-03 17:34 | 41.9028 | OXY_CH7 (PSt7-10) | 2023-05-25 13:58 | default | 79.0943 | μmol/L | 28.5252 | °C | 1012 | hPa | Humid | 0 | 0 |  | 0 | 22.028 | 91836.9816 | 282894.8322 | 28.35 | 37.7

## SABD0002000026, Ch 8
Id | Date | Delta T [min] | Sensor | Calibration | User | Oxygen | Oxygen Unit | Temperature | Temperature Unit | Pressure | Pressure Unit | Mode | Salinity [pmil] | User Signal Intensity | Error | Error Code | Phase [°] | Amplitude [µV] | Reference Amplitude [µV] | Signal LED Current | Reference LED Current | Battery [V]
110584 | 2023-06-03 16:52 | 0 | OXY_CH8 (PSt7-10) | 2023-05-25 13:32 | default | 84.0213 | μmol/L | 28.7809 | °C | 1013 | hPa | Humid | 0 | 0 |  | 0 | 21.38 | 144108.6591 | 289411.3315 | 29.05 | 27.3
110594 | 2023-06-03 16:52 | 0.053046 | OXY_CH8 (PSt7-10) | 2023-05-25 13:32 | default | 84.0323 | μmol/L | 28.7748 | °C | 1013 | hPa | Humid | 0 | 0 |  | 0 | 21.38 | 144092.6633 | 289366.3304 | 29.05 | 27.3
110604 | 2023-06-03 16:53 | 0.10289 | OXY_CH8 (PSt7-10) | 2023-05-25 13:32 | default | 83.9811 | μmol/L | 28.7748 | °C | 1013 | hPa | Humid | 0 | 0 |  | 0 | 21.387 | 144091.0029 | 289342.5554 | 29.05 | 27.3
110614 | 2023-06-03 16:53 | 0.15268 | OXY_CH8 (PSt7-10) | 2023-05-25 13:32 | default | 83.9884 | μmol/L | 28.7748 | °C | 1013 | hPa | Humid | 0 | 0 |  | 0 | 21.386 | 144091.1064 | 289319.2677 | 29.05 | 27.3
110624 | 2023-06-03 16:53 | 0.2027 | OXY_CH8 (PSt7-10) | 2023-05-25 13:32 | default | 83.9663 | μmol/L | 28.787 | °C | 1013 | hPa | Humid | 0 | 0 |  | 0 | 21.386 | 144102.8249 | 289302.7592 | 29.05 | 27.3
110634 | 2023-06-03 16:53 | 0.25299 | OXY_CH8 (PSt7-10) | 2023-05-25 13:32 | default | 83.9811 | μmol/L | 28.7748 | °C | 1013 | hPa | Humid | 0 | 0 |  | 0 | 21.387 | 144103.2036 | 289293.5665 | 29.05 | 27.3
110644 | 2023-06-03 16:53 | 0.30271 | OXY_CH8 (PSt7-10) | 2023-05-25 13:32 | default | 83.9811 | μmol/L | 28.7748 | °C | 1013 | hPa | Humid | 0 | 0 |  | 0 | 21.387 | 144093.1918 | 289250.4486 | 29.05 | 27.3
110654 | 2023-06-03 16:53 | 0.35256 | OXY_CH8 (PSt7-10) | 2023-05-25 13:32 | default | 83.9628 | μmol/L | 28.7686 | °C | 1013 | hPa | Humid | 0 | 0 |  | 0 | 21.391 | 144095.6919 | 289239.9857 | 29.05 | 27.3
110664 | 2023-06-03 16:53 | 0.40269 | OXY_CH8 (PSt7-10) | 2023-05-25 13:32 | default | 83.9628 | μmol/L | 28.7686 | °C | 1013 | hPa | Humid | 0 | 0 |  | 0 | 21.391 | 144089.5588 | 289232.435 | 29.05 | 27.3
110674 | 2023-06-03 16:53 | 0.45256 | OXY_CH8 (PSt7-10) | 2023-05-25 13:32 | default | 83.9885 | μmol/L | 28.7625 | °C | 1013 | hPa | Humid | 0 | 0 |  | 0 | 21.389 | 144089.5695 | 289222.4421 | 29.05 | 27.3
110681 | 2023-06-03 16:53 | 0.50261 | OXY_CH8 (PSt7-10) | 2023-05-25 13:32 | default | 83.9518 | μmol/L | 28.7748 | °C | 1013 | hPa | Humid | 0 | 0 |  | 0 | 21.391 | 144097.8789 | 289218.6031 | 29.05 | 27.3
110694 | 2023-06-03 16:53 | 0.55241 | OXY_CH8 (PSt7-10) | 2023-05-25 13:32 | default | 83.9519 | μmol/L | 28.7625 | °C | 1013 | hPa | Humid | 0 | 0 |  | 0 | 21.394 | 144084.7386 | 289195.5872 | 29.05 | 27.3
110704 | 2023-06-03 16:53 | 0.60293 | OXY_CH8 (PSt7-10) | 2023-05-25 13:32 | default | 83.919 | μmol/L | 28.7686 | °C | 1013 | hPa | Humid | 0 | 0 |  | 0 | 21.397 | 144089.029 | 289186.8464 | 29.05 | 27.3
110714 | 2023-06-03 16:53 | 0.65269 | OXY_CH8 (PSt7-10) | 2023-05-25 13:32 | default | 83.9409 | μmol/L | 28.7686 | °C | 1013 | hPa | Humid | 0 | 0 |  | 0 | 21.394 | 144085.3314 | 289181.5846 | 29.05 | 27.3
110724 | 2023-06-03 16:53 | 0.70265 | OXY_CH8 (PSt7-10) | 2023-05-25 13:32 | default | 83.908 | μmol/L | 28.7748 | °C | 1013 | hPa | Humid | 0 | 0 |  | 0 | 21.397 | 144086.7459 | 289163.1549 | 29.05 | 27.3
110734 | 2023-06-03 16:53 | 0.75239 | OXY_CH8 (PSt7-10) | 2023-05-25 13:32 | default | 83.9263 | μmol/L | 28.7686 | °C | 1013 | hPa | Humid | 0 | 0 |  | 0 | 21.396 | 144075.7172 | 289162.875 | 29.05 | 27.3
110744 | 2023-06-03 16:53 | 0.80306 | OXY_CH8 (PSt7-10) | 2023-05-25 13:32 | default | 83.9263 | μmol/L | 28.7686 | °C | 1013 | hPa | Humid | 0 | 0 |  | 0 | 21.396 | 144068.5969 | 289139.6938 | 29.05 | 27.3
110754 | 2023-06-03 16:53 | 0.85292 | OXY_CH8 (PSt7-10) | 2023-05-25 13:32 | default | 83.9227 | μmol/L | 28.7625 | °C | 1013 | hPa | Humid | 0 | 0 |  | 0 | 21.398 | 144074.6218 | 289132.2951 | 29.05 | 27.3
110764 | 2023-06-03 16:53 | 0.90297 | OXY_CH8 (PSt7-10) | 2023-05-25 13:32 | default | 83.9227 | μmol/L | 28.7625 | °C | 1013 | hPa | Humid | 0 | 0 |  | 0 | 21.398 | 144076.8404 | 289127.2669 | 29.05 | 27.3
110774 | 2023-06-03 16:53 | 0.95282 | OXY_CH8 (PSt7-10) | 2023-05-25 13:32 | default | 83.9044 | μmol/L | 28.7686 | °C | 1013 | hPa | Humid | 0 | 0 |  | 0 | 21.399 | 144068.6484 | 289117.6047 | 29.05 | 27.3
110784 | 2023-06-03 16:53 | 1.0029 | OXY_CH8 (PSt7-10) | 2023-05-25 13:32 | default | 83.9154 | μmol/L | 28.7625 | °C | 1013 | hPa | Humid | 0 | 0 |  | 0 | 21.399 | 144072.3734 | 289107.0717 | 29.05 | 27.3
110794 | 2023-06-03 16:53 | 1.0527 | OXY_CH8 (PSt7-10) | 2023-05-25 13:32 | default | 83.8934 | μmol/L | 28.7625 | °C | 1013 | hPa | Humid | 0 | 0 |  | 0 | 21.402 | 144064.9105 | 289126.8718 | 29.05 | 27.3
110804 | 2023-06-03 16:54 | 1.1025 | OXY_CH8 (PSt7-10) | 2023-05-25 13:32 | default | 83.8714 | μmol/L | 28.7748 | °C | 1013 | hPa | Humid | 0 | 0 |  | 0 | 21.402 | 144069.2213 | 289095.3881 | 29.05 | 27.3
110814 | 2023-06-03 16:54 | 1.1524 | OXY_CH8 (PSt7-10) | 2023-05-25 13:32 | default | 83.8788 | μmol/L | 28.7625 | °C | 1013 | hPa | Humid | 0 | 0 |  | 0 | 21.404 | 144076.2722 | 289102.1923 | 29.05 | 27.3
110824 | 2023-06-03 16:54 | 1.203 | OXY_CH8 (PSt7-10) | 2023-05-25 13:32 | default | 83.8824 | μmol/L | 28.7686 | °C | 1013 | hPa | Humid | 0 | 0 |  | 0 | 21.402 | 144077.5757 | 289107.2071 | 29.05 | 27.3
110834 | 2023-06-03 16:54 | 1.2528 | OXY_CH8 (PSt7-10) | 2023-05-25 13:32 | default | 83.8678 | μmol/L | 28.7686 | °C | 1013 | hPa | Humid | 0 | 0 |  | 0 | 21.404 | 144078.9179 | 289104.3538 | 29.05 | 27.3
110844 | 2023-06-03 16:54 | 1.3025 | OXY_CH8 (PSt7-10) | 2023-05-25 13:32 | default | 83.8788 | μmol/L | 28.7625 | °C | 1013 | hPa | Humid | 0 | 0 |  | 0 | 21.404 | 144073.975 | 289090.1182 | 29.05 | 27.3
110854 | 2023-06-03 16:54 | 1.353 | OXY_CH8 (PSt7-10) | 2023-05-25 13:32 | default | 83.8752 | μmol/L | 28.7564 | °C | 1013 | hPa | Humid | 0 | 0 |  | 0 | 21.406 | 144074.6823 | 289082.3494 | 29.05 | 27.3
110864 | 2023-06-03 16:54 | 1.4028 | OXY_CH8 (PSt7-10) | 2023-05-25 13:32 | default | 83.8788 | μmol/L | 28.7625 | °C | 1013 | hPa | Humid | 0 | 0 |  | 0 | 21.404 | 144074.7938 | 289093.504 | 29.05 | 27.3
110874 | 2023-06-03 16:54 | 1.4525 | OXY_CH8 (PSt7-10) | 2023-05-25 13:32 | default | 83.8532 | μmol/L | 28.7686 | °C | 1013 | hPa | Humid | 0 | 0 |  | 0 | 21.406 | 144065.8651 | 289077.2276 | 29.05 | 27.3
110884 | 2023-06-03 16:54 | 1.5025 | OXY_CH8 (PSt7-10) | 2023-05-25 13:32 | default | 83.8423 | μmol/L | 28.7625 | °C | 1013 | hPa | Humid | 0 | 0 |  | 0 | 21.409 | 144078.8501 | 289078.1543 | 29.05 | 27.3
110894 | 2023-06-03 16:54 | 1.5531 | OXY_CH8 (PSt7-10) | 2023-05-25 13:32 | default | 83.8752 | μmol/L | 28.7564 | °C | 1013 | hPa | Humid | 0 | 0 |  | 0 | 21.406 | 144076.662 | 289077.6788 | 29.05 | 27.3
110904 | 2023-06-03 16:54 | 1.6031 | OXY_CH8 (PSt7-10) | 2023-05-25 13:32 | default | 83.8423 | μmol/L | 28.7625 | °C | 1013 | hPa | Humid | 0 | 0 |  | 0 | 21.409 | 144083.5012 | 289066.7845 | 29.05 | 27.3
110914 | 2023-06-03 16:54 | 1.6531 | OXY_CH8 (PSt7-10) | 2023-05-25 13:32 | default | 83.8533 | μmol/L | 28.7564 | °C | 1013 | hPa | Humid | 0 | 0 |  | 0 | 21.409 | 144084.3512 | 289062.6779 | 29.05 | 27.3
110924 | 2023-06-03 16:54 | 1.703 | OXY_CH8 (PSt7-10) | 2023-05-25 13:32 | default | 83.8277 | μmol/L | 28.7625 | °C | 1013 | hPa | Humid | 0 | 0 |  | 0 | 21.411 | 144080.8202 | 289052.3329 | 29.05 | 27.3
110934 | 2023-06-03 16:54 | 1.7529 | OXY_CH8 (PSt7-10) | 2023-05-25 13:32 | default | 83.8497 | μmol/L | 28.7502 | °C | 1013 | hPa | Humid | 0 | 0 |  | 0 | 21.411 | 144086.1451 | 289041.8857 | 29.05 | 27.3
110944 | 2023-06-03 16:54 | 1.8027 | OXY_CH8 (PSt7-10) | 2023-05-25 13:32 | default | 83.8423 | μmol/L | 28.7625 | °C | 1013 | hPa | Humid | 0 | 0 |  | 0 | 21.409 | 144087.7178 | 289036.2008 | 29.05 | 27.3
110954 | 2023-06-03 16:54 | 1.8529 | OXY_CH8 (PSt7-10) | 2023-05-25 13:32 | default | 83.8204 | μmol/L | 28.7625 | °C | 1013 | hPa | Humid | 0 | 0 |  | 0 | 21.412 | 144082.0329 | 289050.5793 | 29.05 | 27.3
110964 | 2023-06-03 16:54 | 1.9025 | OXY_CH8 (PSt7-10) | 2023-05-25 13:32 | default | 83.8094 | μmol/L | 28.7686 | °C | 1013 | hPa | Humid | 0 | 0 |  | 0 | 21.412 | 144080.9289 | 289027.3088 | 29.05 | 27.3
110969 | 2023-06-03 16:54 | 1.9525 | OXY_CH8 (PSt7-10) | 2023-05-25 13:32 | default | 83.8131 | μmol/L | 28.7625 | °C | 1013 | hPa | Humid | 0 | 0 |  | 0 | 21.413 | 144073.3889 | 289018.1669 | 29.05 | 27.3
110984 | 2023-06-03 16:54 | 2.0025 | OXY_CH8 (PSt7-10) | 2023-05-25 13:32 | default | 83.8058 | μmol/L | 28.7625 | °C | 1013 | hPa | Humid | 0 | 0 |  | 0 | 21.414 | 144077.2407 | 289028.3477 | 29.05 | 27.3
110994 | 2023-06-03 16:54 | 2.0526 | OXY_CH8 (PSt7-10) | 2023-05-25 13:32 | default | 83.8168 | μmol/L | 28.7564 | °C | 1013 | hPa | Humid | 0 | 0 |  | 0 | 21.414 | 144073.116 | 289005.5377 | 29.05 | 27.3
111004 | 2023-06-03 16:55 | 2.1025 | OXY_CH8 (PSt7-10) | 2023-05-25 13:32 | default | 83.8058 | μmol/L | 28.7625 | °C | 1013 | hPa | Humid | 0 | 0 |  | 0 | 21.414 | 144067.4628 | 289001.844 | 29.05 | 27.3
111014 | 2023-06-03 16:55 | 2.1528 | OXY_CH8 (PSt7-10) | 2023-05-25 13:32 | default | 83.8022 | μmol/L | 28.7564 | °C | 1013 | hPa | Humid | 0 | 0 |  | 0 | 21.416 | 144073.9289 | 289013.6749 | 29.05 | 27.3
111024 | 2023-06-03 16:55 | 2.2029 | OXY_CH8 (PSt7-10) | 2023-05-25 13:32 | default | 83.8022 | μmol/L | 28.7564 | °C | 1013 | hPa | Humid | 0 | 0 |  | 0 | 21.416 | 144084.1676 | 289015.9537 | 29.05 | 27.3
111034 | 2023-06-03 16:55 | 2.2527 | OXY_CH8 (PSt7-10) | 2023-05-25 13:32 | default | 83.784 | μmol/L | 28.7625 | °C | 1013 | hPa | Humid | 0 | 0 |  | 0 | 21.417 | 144073.1669 | 288995.2769 | 29.05 | 27.3
111044 | 2023-06-03 16:55 | 2.3026 | OXY_CH8 (PSt7-10) | 2023-05-25 13:32 | default | 83.7877 | μmol/L | 28.7564 | °C | 1013 | hPa | Humid | 0 | 0 |  | 0 | 21.418 | 144061.8707 | 288991.1105 | 29.05 | 27.3
111054 | 2023-06-03 16:55 | 2.3528 | OXY_CH8 (PSt7-10) | 2023-05-25 13:32 | default | 83.7914 | μmol/L | 28.7502 | °C | 1013 | hPa | Humid | 0 | 0 |  | 0 | 21.419 | 144059.9932 | 288996.2576 | 29.05 | 27.3
111064 | 2023-06-03 16:55 | 2.4027 | OXY_CH8 (PSt7-10) | 2023-05-25 13:32 | default | 83.7987 | μmol/L | 28.7502 | °C | 1013 | hPa | Humid | 0 | 0 |  | 0 | 21.418 | 144056.7464 | 288979.7185 | 29.05 | 27.3
111074 | 2023-06-03 16:55 | 2.4529 | OXY_CH8 (PSt7-10) | 2023-05-25 13:32 | default | 83.7914 | μmol/L | 28.7502 | °C | 1013 | hPa | Humid | 0 | 0 |  | 0 | 21.419 | 144055.7049 | 288985.0876 | 29.05 | 27.3
111084 | 2023-06-03 16:55 | 2.5024 | OXY_CH8 (PSt7-10) | 2023-05-25 13:32 | default | 83.7841 | μmol/L | 28.7502 | °C | 1013 | hPa | Humid | 0 | 0 |  | 0 | 21.42 | 144059.6808 | 288977.4464 | 29.05 | 27.3
111094 | 2023-06-03 16:55 | 2.5524 | OXY_CH8 (PSt7-10) | 2023-05-25 13:32 | default | 83.7585 | μmol/L | 28.7564 | °C | 1013 | hPa | Humid | 0 | 0 |  | 0 | 21.422 | 144060.5474 | 288971.936 | 29.05 | 27.3
111104 | 2023-06-03 16:55 | 2.6029 | OXY_CH8 (PSt7-10) | 2023-05-25 13:32 | default | 83.7768 | μmol/L | 28.7502 | °C | 1013 | hPa | Humid | 0 | 0 |  | 0 | 21.421 | 144049.0035 | 288979.5748 | 29.05 | 27.3
111114 | 2023-06-03 16:55 | 2.6532 | OXY_CH8 (PSt7-10) | 2023-05-25 13:32 | default | 83.7585 | μmol/L | 28.7564 | °C | 1013 | hPa | Humid | 0 | 0 |  | 0 | 21.422 | 144053.5173 | 288972.0296 | 29.05 | 27.3
111124 | 2023-06-03 16:55 | 2.7032 | OXY_CH8 (PSt7-10) | 2023-05-25 13:32 | default | 83.7768 | μmol/L | 28.7502 | °C | 1013 | hPa | Humid | 0 | 0 |  | 0 | 21.421 | 144056.4781 | 288972.0128 | 29.05 | 27.3
111134 | 2023-06-03 16:55 | 2.7526 | OXY_CH8 (PSt7-10) | 2023-05-25 13:32 | default | 83.8024 | μmol/L | 28.7441 | °C | 1013 | hPa | Humid | 0 | 0 |  | 0 | 21.419 | 144040.6137 | 288955.2365 | 29.05 | 27.3
111144 | 2023-06-03 16:55 | 2.8028 | OXY_CH8 (PSt7-10) | 2023-05-25 13:32 | default | 83.7622 | μmol/L | 28.7502 | °C | 1013 | hPa | Humid | 0 | 0 |  | 0 | 21.423 | 144035.3485 | 288954.0177 | 29.05 | 27.3
111154 | 2023-06-03 16:55 | 2.8526 | OXY_CH8 (PSt7-10) | 2023-05-25 13:32 | default | 83.7695 | μmol/L | 28.7502 | °C | 1013 | hPa | Humid | 0 | 0 |  | 0 | 21.422 | 144036.0591 | 288953.5984 | 29.05 | 27.3
111159 | 2023-06-03 16:55 | 2.9027 | OXY_CH8 (PSt7-10) | 2023-05-25 13:32 | default | 83.7476 | μmol/L | 28.7502 | °C | 1013 | hPa | Humid | 0 | 0 |  | 0 | 21.425 | 144040.1506 | 288955.3932 | 29.05 | 27.3
111169 | 2023-06-03 16:55 | 2.9528 | OXY_CH8 (PSt7-10) | 2023-05-25 13:32 | default | 83.7475 | μmol/L | 28.7625 | °C | 1013 | hPa | Humid | 0 | 0 |  | 0 | 21.422 | 144041.7548 | 288939.8151 | 29.05 | 27.3
111179 | 2023-06-03 16:55 | 3.0028 | OXY_CH8 (PSt7-10) | 2023-05-25 13:32 | default | 83.7439 | μmol/L | 28.7564 | °C | 1013 | hPa | Humid | 0 | 0 |  | 0 | 21.424 | 144031.2331 | 288936.0379 | 29.05 | 27.3
111194 | 2023-06-03 16:55 | 3.0527 | OXY_CH8 (PSt7-10) | 2023-05-25 13:32 | default | 83.7476 | μmol/L | 28.7502 | °C | 1013 | hPa | Humid | 0 | 0 |  | 0 | 21.425 | 144031.5084 | 288929.6101 | 29.05 | 27.3
111204 | 2023-06-03 16:56 | 3.1029 | OXY_CH8 (PSt7-10) | 2023-05-25 13:32 | default | 83.7148 | μmol/L | 28.7564 | °C | 1013 | hPa | Humid | 0 | 0 |  | 0 | 21.428 | 144030.1377 | 288939.6626 | 29.05 | 27.3
111214 | 2023-06-03 16:56 | 3.1528 | OXY_CH8 (PSt7-10) | 2023-05-25 13:32 | default | 83.7075 | μmol/L | 28.7564 | °C | 1013 | hPa | Humid | 0 | 0 |  | 0 | 21.429 | 144035.4581 | 288937.1503 | 29.05 | 27.3
111224 | 2023-06-03 16:56 | 3.2026 | OXY_CH8 (PSt7-10) | 2023-05-25 13:32 | default | 83.7112 | μmol/L | 28.7502 | °C | 1013 | hPa | Humid | 0 | 0 |  | 0 | 21.43 | 144042.7905 | 288934.6456 | 29.05 | 27.3
111234 | 2023-06-03 16:56 | 3.2532 | OXY_CH8 (PSt7-10) | 2023-05-25 13:32 | default | 83.7257 | μmol/L | 28.7502 | °C | 1013 | hPa | Humid | 0 | 0 |  | 0 | 21.428 | 144032.1937 | 288928.0419 | 29.05 | 27.3
111244 | 2023-06-03 16:56 | 3.3028 | OXY_CH8 (PSt7-10) | 2023-05-25 13:32 | default | 83.7112 | μmol/L | 28.7502 | °C | 1013 | hPa | Humid | 0 | 0 |  | 0 | 21.43 | 144037.681 | 288929.5919 | 29.05 | 27.3
111254 | 2023-06-03 16:56 | 3.353 | OXY_CH8 (PSt7-10) | 2023-05-25 13:32 | default | 83.7367 | μmol/L | 28.7441 | °C | 1013 | hPa | Humid | 0 | 0 |  | 0 | 21.428 | 144036.9295 | 288928.072 | 29.05 | 27.3
111264 | 2023-06-03 16:56 | 3.403 | OXY_CH8 (PSt7-10) | 2023-05-25 13:32 | default | 83.7185 | μmol/L | 28.7502 | °C | 1013 | hPa | Humid | 0 | 0 |  | 0 | 21.429 | 144040.6538 | 288930.8179 | 29.05 | 27.3
111274 | 2023-06-03 16:56 | 3.4531 | OXY_CH8 (PSt7-10) | 2023-05-25 13:32 | default | 83.7295 | μmol/L | 28.7441 | °C | 1013 | hPa | Humid | 0 | 0 |  | 0 | 21.429 | 144030.3499 | 288913.682 | 29.05 | 27.3
111284 | 2023-06-03 16:56 | 3.503 | OXY_CH8 (PSt7-10) | 2023-05-25 13:32 | default | 83.7076 | μmol/L | 28.7441 | °C | 1013 | hPa | Humid | 0 | 0 |  | 0 | 21.432 | 144035.0591 | 288924.3972 | 29.05 | 27.3
111294 | 2023-06-03 16:56 | 3.5525 | OXY_CH8 (PSt7-10) | 2023-05-25 13:32 | default | 83.7149 | μmol/L | 28.7441 | °C | 1013 | hPa | Humid | 0 | 0 |  | 0 | 21.431 | 144030.1868 | 288909.7607 | 29.05 | 27.3
111304 | 2023-06-03 16:56 | 3.6027 | OXY_CH8 (PSt7-10) | 2023-05-25 13:32 | default | 83.693 | μmol/L | 28.7441 | °C | 1013 | hPa | Humid | 0 | 0 |  | 0 | 21.434 | 144024.0611 | 288906.3361 | 29.05 | 27.3
111314 | 2023-06-03 16:56 | 3.6527 | OXY_CH8 (PSt7-10) | 2023-05-25 13:32 | default | 83.7259 | μmol/L | 28.738 | °C | 1013 | hPa | Humid | 0 | 0 |  | 0 | 21.431 | 144016.3298 | 288905.4616 | 29.05 | 27.3
111324 | 2023-06-03 16:56 | 3.7027 | OXY_CH8 (PSt7-10) | 2023-05-25 13:32 | default | 83.7003 | μmol/L | 28.7441 | °C | 1013 | hPa | Humid | 0 | 0 |  | 0 | 21.433 | 144014.9055 | 288902.7064 | 29.05 | 27.3
111334 | 2023-06-03 16:56 | 3.7528 | OXY_CH8 (PSt7-10) | 2023-05-25 13:32 | default | 83.7113 | μmol/L | 28.738 | °C | 1013 | hPa | Humid | 0 | 0 |  | 0 | 21.433 | 144015.047 | 288887.4438 | 29.05 | 27.3
111344 | 2023-06-03 16:56 | 3.8025 | OXY_CH8 (PSt7-10) | 2023-05-25 13:32 | default | 83.7077 | μmol/L | 28.7318 | °C | 1013 | hPa | Humid | 0 | 0 |  | 0 | 21.435 | 144008.653 | 288898.5931 | 29.05 | 27.3
111351 | 2023-06-03 16:56 | 3.8529 | OXY_CH8 (PSt7-10) | 2023-05-25 13:32 | default | 83.704 | μmol/L | 28.738 | °C | 1013 | hPa | Humid | 0 | 0 |  | 0 | 21.434 | 144011.1996 | 288887.6113 | 29.05 | 27.3
111359 | 2023-06-03 16:56 | 3.9026 | OXY_CH8 (PSt7-10) | 2023-05-25 13:32 | default | 83.6857 | μmol/L | 28.7441 | °C | 1013 | hPa | Humid | 0 | 0 |  | 0 | 21.435 | 144004.3617 | 288897.4599 | 29.05 | 27.3
111369 | 2023-06-03 16:56 | 3.9526 | OXY_CH8 (PSt7-10) | 2023-05-25 13:32 | default | 83.704 | μmol/L | 28.738 | °C | 1013 | hPa | Humid | 0 | 0 |  | 0 | 21.434 | 144001.3346 | 288889.5199 | 29.05 | 27.3
111379 | 2023-06-03 16:56 | 4.0027 | OXY_CH8 (PSt7-10) | 2023-05-25 13:32 | default | 83.715 | μmol/L | 28.7318 | °C | 1013 | hPa | Humid | 0 | 0 |  | 0 | 21.434 | 144003.3445 | 288883.6289 | 29.05 | 27.3
111394 | 2023-06-03 16:56 | 4.0525 | OXY_CH8 (PSt7-10) | 2023-05-25 13:32 | default | 83.6932 | μmol/L | 28.7318 | °C | 1013 | hPa | Humid | 0 | 0 |  | 0 | 21.437 | 144007.3833 | 288889.2568 | 29.05 | 27.3
111404 | 2023-06-03 16:57 | 4.1026 | OXY_CH8 (PSt7-10) | 2023-05-25 13:32 | default | 83.6822 | μmol/L | 28.738 | °C | 1013 | hPa | Humid | 0 | 0 |  | 0 | 21.437 | 144004.5215 | 288897.4033 | 29.05 | 27.3
111414 | 2023-06-03 16:57 | 4.1527 | OXY_CH8 (PSt7-10) | 2023-05-25 13:32 | default | 83.7004 | μmol/L | 28.7318 | °C | 1013 | hPa | Humid | 0 | 0 |  | 0 | 21.436 | 144017.0374 | 288899.0173 | 29.05 | 27.3
111424 | 2023-06-03 16:57 | 4.2026 | OXY_CH8 (PSt7-10) | 2023-05-25 13:32 | default | 83.6603 | μmol/L | 28.738 | °C | 1013 | hPa | Humid | 0 | 0 |  | 0 | 21.44 | 144004.9619 | 288887.5133 | 29.05 | 27.3
111434 | 2023-06-03 16:57 | 4.2526 | OXY_CH8 (PSt7-10) | 2023-05-25 13:32 | default | 83.6749 | μmol/L | 28.738 | °C | 1013 | hPa | Humid | 0 | 0 |  | 0 | 21.438 | 144010.9128 | 288893.0226 | 29.05 | 27.3
111444 | 2023-06-03 16:57 | 4.3029 | OXY_CH8 (PSt7-10) | 2023-05-25 13:32 | default | 83.6603 | μmol/L | 28.738 | °C | 1013 | hPa | Humid | 0 | 0 |  | 0 | 21.44 | 144000.3218 | 288878.3773 | 29.05 | 27.3
111454 | 2023-06-03 16:57 | 4.3532 | OXY_CH8 (PSt7-10) | 2023-05-25 13:32 | default | 83.6823 | μmol/L | 28.7257 | °C | 1013 | hPa | Humid | 0 | 0 |  | 0 | 21.44 | 144006.3345 | 288877.2084 | 29.05 | 27.3
111464 | 2023-06-03 16:57 | 4.4028 | OXY_CH8 (PSt7-10) | 2023-05-25 13:32 | default | 83.6896 | μmol/L | 28.7257 | °C | 1013 | hPa | Humid | 0 | 0 |  | 0 | 21.439 | 143993.4719 | 288874.3051 | 29.05 | 27.3
111474 | 2023-06-03 16:57 | 4.4531 | OXY_CH8 (PSt7-10) | 2023-05-25 13:32 | default | 83.6786 | μmol/L | 28.7318 | °C | 1013 | hPa | Humid | 0 | 0 |  | 0 | 21.439 | 143998.0002 | 288873.3325 | 29.05 | 27.3
111484 | 2023-06-03 16:57 | 4.503 | OXY_CH8 (PSt7-10) | 2023-05-25 13:32 | default | 83.6786 | μmol/L | 28.7318 | °C | 1013 | hPa | Humid | 0 | 0 |  | 0 | 21.439 | 144000.7049 | 288875.9828 | 29.05 | 27.3
111494 | 2023-06-03 16:57 | 4.5532 | OXY_CH8 (PSt7-10) | 2023-05-25 13:32 | default | 83.6714 | μmol/L | 28.7195 | °C | 1013 | hPa | Humid | 0 | 0 |  | 0 | 21.443 | 144008.4385 | 288871.4241 | 29.05 | 27.3
111504 | 2023-06-03 16:57 | 4.6025 | OXY_CH8 (PSt7-10) | 2023-05-25 13:32 | default | 83.6495 | μmol/L | 28.7318 | °C | 1013 | hPa | Humid | 0 | 0 |  | 0 | 21.443 | 144000.3728 | 288863.9706 | 29.05 | 27.3
111514 | 2023-06-03 16:57 | 4.6525 | OXY_CH8 (PSt7-10) | 2023-05-25 13:32 | default | 83.6349 | μmol/L | 28.7318 | °C | 1013 | hPa | Humid | 0 | 0 |  | 0 | 21.445 | 144005.9337 | 288865.3007 | 29.05 | 27.3
111524 | 2023-06-03 16:57 | 4.7024 | OXY_CH8 (PSt7-10) | 2023-05-25 13:32 | default | 83.6386 | μmol/L | 28.7257 | °C | 1013 | hPa | Humid | 0 | 0 |  | 0 | 21.446 | 144000.2286 | 288857.6102 | 29.05 | 27.3
111534 | 2023-06-03 16:57 | 4.7527 | OXY_CH8 (PSt7-10) | 2023-05-25 13:32 | default | 83.6458 | μmol/L | 28.738 | °C | 1013 | hPa | Humid | 0 | 0 |  | 0 | 21.442 | 144012.6078 | 288876.7647 | 29.05 | 27.3
111544 | 2023-06-03 16:57 | 4.8025 | OXY_CH8 (PSt7-10) | 2023-05-25 13:32 | default | 83.6605 | μmol/L | 28.7257 | °C | 1013 | hPa | Humid | 0 | 0 |  | 0 | 21.443 | 144013.7219 | 288847.0226 | 29.05 | 27.3
111554 | 2023-06-03 16:57 | 4.8526 | OXY_CH8 (PSt7-10) | 2023-05-25 13:32 | default | 83.6276 | μmol/L | 28.7318 | °C | 1013 | hPa | Humid | 0 | 0 |  | 0 | 21.446 | 144012.9097 | 288865.8796 | 29.05 | 27.3
111561 | 2023-06-03 16:57 | 4.9027 | OXY_CH8 (PSt7-10) | 2023-05-25 13:32 | default | 83.6495 | μmol/L | 28.7318 | °C | 1013 | hPa | Humid | 0 | 0 |  | 0 | 21.443 | 144004.0413 | 288854.1285 | 29.05 | 27.3
111569 | 2023-06-03 16:57 | 4.9532 | OXY_CH8 (PSt7-10) | 2023-05-25 13:32 | default | 83.6204 | μmol/L | 28.7318 | °C | 1013 | hPa | Humid | 0 | 0 |  | 0 | 21.447 | 143990.659 | 288857.3467 | 29.05 | 27.3
111584 | 2023-06-03 16:57 | 5.0031 | OXY_CH8 (PSt7-10) | 2023-05-25 13:32 | default | 83.6459 | μmol/L | 28.7257 | °C | 1013 | hPa | Humid | 0 | 0 |  | 0 | 21.445 | 143984.3128 | 288848.9539 | 29.05 | 27.3
111594 | 2023-06-03 16:57 | 5.053 | OXY_CH8 (PSt7-10) | 2023-05-25 13:32 | default | 83.6204 | μmol/L | 28.7318 | °C | 1013 | hPa | Humid | 0 | 0 |  | 0 | 21.447 | 143981.35 | 288847.984 | 29.05 | 27.3
111599 | 2023-06-03 16:58 | 5.1026 | OXY_CH8 (PSt7-10) | 2023-05-25 13:32 | default | 83.6532 | μmol/L | 28.7257 | °C | 1013 | hPa | Humid | 0 | 0 |  | 0 | 21.444 | 143977.8429 | 288857.1498 | 29.05 | 27.3
111614 | 2023-06-03 16:58 | 5.1527 | OXY_CH8 (PSt7-10) | 2023-05-25 13:32 | default | 83.6532 | μmol/L | 28.7257 | °C | 1013 | hPa | Humid | 0 | 0 |  | 0 | 21.444 | 143971.4871 | 288859.9227 | 29.05 | 27.3
111624 | 2023-06-03 16:58 | 5.2028 | OXY_CH8 (PSt7-10) | 2023-05-25 13:32 | default | 83.6386 | μmol/L | 28.7257 | °C | 1013 | hPa | Humid | 0 | 0 |  | 0 | 21.446 | 143982.4203 | 288862.3375 | 29.05 | 27.3
111634 | 2023-06-03 16:58 | 5.2552 | OXY_CH8 (PSt7-10) | 2023-05-25 13:32 | default | 83.6313 | μmol/L | 28.7257 | °C | 1013 | hPa | Humid | 0 | 0 |  | 0 | 21.447 | 143985.6191 | 288865.1597 | 29.05 | 27.3
111644 | 2023-06-03 16:58 | 5.303 | OXY_CH8 (PSt7-10) | 2023-05-25 13:32 | default | 83.6241 | μmol/L | 28.7257 | °C | 1013 | hPa | Humid | 0 | 0 |  | 0 | 21.448 | 143984.164 | 288868.0876 | 29.05 | 27.3
111654 | 2023-06-03 16:58 | 5.353 | OXY_CH8 (PSt7-10) | 2023-05-25 13:32 | default | 83.6278 | μmol/L | 28.7195 | °C | 1013 | hPa | Humid | 0 | 0 |  | 0 | 21.449 | 143978.9369 | 288861.1052 | 29.05 | 27.3
111664 | 2023-06-03 16:58 | 5.4027 | OXY_CH8 (PSt7-10) | 2023-05-25 13:32 | default | 83.6131 | μmol/L | 28.7318 | °C | 1013 | hPa | Humid | 0 | 0 |  | 0 | 21.448 | 143980.9845 | 288858.2436 | 29.05 | 27.3
111674 | 2023-06-03 16:58 | 5.4527 | OXY_CH8 (PSt7-10) | 2023-05-25 13:32 | default | 83.6388 | μmol/L | 28.7134 | °C | 1013 | hPa | Humid | 0 | 0 |  | 0 | 21.449 | 143975.0526 | 288855.5961 | 29.05 | 27.3
111684 | 2023-06-03 16:58 | 5.5026 | OXY_CH8 (PSt7-10) | 2023-05-25 13:32 | default | 83.6132 | μmol/L | 28.7195 | °C | 1013 | hPa | Humid | 0 | 0 |  | 0 | 21.451 | 143968.694 | 288840.8769 | 29.05 | 27.3
111694 | 2023-06-03 16:58 | 5.5524 | OXY_CH8 (PSt7-10) | 2023-05-25 13:32 | default | 83.6168 | μmol/L | 28.7257 | °C | 1013 | hPa | Humid | 0 | 0 |  | 0 | 21.449 | 143965.3164 | 288851.4843 | 29.05 | 27.3
111704 | 2023-06-03 16:58 | 5.6031 | OXY_CH8 (PSt7-10) | 2023-05-25 13:32 | default | 83.606 | μmol/L | 28.7195 | °C | 1013 | hPa | Humid | 0 | 0 |  | 0 | 21.452 | 143973.7584 | 288839.577 | 29.05 | 27.3
111714 | 2023-06-03 16:58 | 5.6525 | OXY_CH8 (PSt7-10) | 2023-05-25 13:32 | default | 83.6205 | μmol/L | 28.7195 | °C | 1013 | hPa | Humid | 0 | 0 |  | 0 | 21.45 | 143979.9625 | 288854.4554 | 29.05 | 27.3
111724 | 2023-06-03 16:58 | 5.7025 | OXY_CH8 (PSt7-10) | 2023-05-25 13:32 | default | 83.606 | μmol/L | 28.7195 | °C | 1013 | hPa | Humid | 0 | 0 |  | 0 | 21.452 | 143972.1926 | 288847.7072 | 29.05 | 27.3
111734 | 2023-06-03 16:58 | 5.7529 | OXY_CH8 (PSt7-10) | 2023-05-25 13:32 | default | 83.606 | μmol/L | 28.7195 | °C | 1013 | hPa | Humid | 0 | 0 |  | 0 | 21.452 | 143985.9818 | 288850.0652 | 29.05 | 27.3
111744 | 2023-06-03 16:58 | 5.803 | OXY_CH8 (PSt7-10) | 2023-05-25 13:32 | default | 83.5951 | μmol/L | 28.7134 | °C | 1013 | hPa | Humid | 0 | 0 |  | 0 | 21.455 | 143988.1784 | 288847.6122 | 29.05 | 27.3
111754 | 2023-06-03 16:58 | 5.8532 | OXY_CH8 (PSt7-10) | 2023-05-25 13:32 | default | 83.5659 | μmol/L | 28.7257 | °C | 1013 | hPa | Humid | 0 | 0 |  | 0 | 21.456 | 143992.7118 | 288860.5184 | 29.05 | 27.3
111764 | 2023-06-03 16:58 | 5.9024 | OXY_CH8 (PSt7-10) | 2023-05-25 13:32 | default | 83.5659 | μmol/L | 28.7257 | °C | 1013 | hPa | Humid | 0 | 0 |  | 0 | 21.456 | 143996.9765 | 288841.1455 | 29.05 | 27.3
111774 | 2023-06-03 16:58 | 5.9532 | OXY_CH8 (PSt7-10) | 2023-05-25 13:32 | default | 83.584 | μmol/L | 28.7318 | °C | 1013 | hPa | Humid | 0 | 0 |  | 0 | 21.452 | 144001.4645 | 288854.1984 | 29.05 | 27.3
111779 | 2023-06-03 16:58 | 6.003 | OXY_CH8 (PSt7-10) | 2023-05-25 13:32 | default | 83.5769 | μmol/L | 28.7195 | °C | 1013 | hPa | Humid | 0 | 0 |  | 0 | 21.456 | 144004.8879 | 288845.2244 | 29.05 | 27.3
111794 | 2023-06-03 16:58 | 6.0528 | OXY_CH8 (PSt7-10) | 2023-05-25 13:32 | default | 83.5586 | μmol/L | 28.7257 | °C | 1013 | hPa | Humid | 0 | 0 |  | 0 | 21.457 | 144007.8533 | 288855.727 | 29.05 | 27.3
111804 | 2023-06-03 16:59 | 6.1026 | OXY_CH8 (PSt7-10) | 2023-05-25 13:32 | default | 83.5878 | μmol/L | 28.7134 | °C | 1013 | hPa | Humid | 0 | 0 |  | 0 | 21.456 | 144015.4254 | 288862.1833 | 29.05 | 27.3
111809 | 2023-06-03 16:59 | 6.1524 | OXY_CH8 (PSt7-10) | 2023-05-25 13:32 | default | 83.566 | μmol/L | 28.7134 | °C | 1013 | hPa | Humid | 0 | 0 |  | 0 | 21.459 | 144003.3703 | 288858.1606 | 29.05 | 27.3
111824 | 2023-06-03 16:59 | 6.2031 | OXY_CH8 (PSt7-10) | 2023-05-25 13:32 | default | 83.5514 | μmol/L | 28.7257 | °C | 1013 | hPa | Humid | 0 | 0 |  | 0 | 21.458 | 144012.487 | 288858.427 | 29.05 | 27.3
111834 | 2023-06-03 16:59 | 6.253 | OXY_CH8 (PSt7-10) | 2023-05-25 13:32 | default | 83.5841 | μmol/L | 28.7195 | °C | 1013 | hPa | Humid | 0 | 0 |  | 0 | 21.455 | 143999.1846 | 288851.2444 | 29.05 | 27.3
111844 | 2023-06-03 16:59 | 6.3028 | OXY_CH8 (PSt7-10) | 2023-05-25 13:32 | default | 83.5841 | μmol/L | 28.7195 | °C | 1013 | hPa | Humid | 0 | 0 |  | 0 | 21.455 | 144004.5433 | 288848.8115 | 29.05 | 27.3
111854 | 2023-06-03 16:59 | 6.3525 | OXY_CH8 (PSt7-10) | 2023-05-25 13:32 | default | 83.5441 | μmol/L | 28.7257 | °C | 1013 | hPa | Humid | 0 | 0 |  | 0 | 21.459 | 144005.1648 | 288867.4059 | 29.05 | 27.3
111864 | 2023-06-03 16:59 | 6.4032 | OXY_CH8 (PSt7-10) | 2023-05-25 13:32 | default | 83.577 | μmol/L | 28.7073 | °C | 1013 | hPa | Humid | 0 | 0 |  | 0 | 21.459 | 144003.4667 | 288853.3009 | 29.05 | 27.3
111874 | 2023-06-03 16:59 | 6.453 | OXY_CH8 (PSt7-10) | 2023-05-25 13:32 | default | 83.5843 | μmol/L | 28.7073 | °C | 1013 | hPa | Humid | 0 | 0 |  | 0 | 21.458 | 144007.6623 | 288865.841 | 29.05 | 27.3
111884 | 2023-06-03 16:59 | 6.5028 | OXY_CH8 (PSt7-10) | 2023-05-25 13:32 | default | 83.5733 | μmol/L | 28.7134 | °C | 1013 | hPa | Humid | 0 | 0 |  | 0 | 21.458 | 144010.6587 | 288844.4349 | 29.05 | 27.3
111894 | 2023-06-03 16:59 | 6.5529 | OXY_CH8 (PSt7-10) | 2023-05-25 13:32 | default | 83.5442 | μmol/L | 28.7134 | °C | 1013 | hPa | Humid | 0 | 0 |  | 0 | 21.462 | 144017.0136 | 288848.3772 | 29.05 | 27.3
111904 | 2023-06-03 16:59 | 6.6027 | OXY_CH8 (PSt7-10) | 2023-05-25 13:32 | default | 83.5697 | μmol/L | 28.7073 | °C | 1013 | hPa | Humid | 0 | 0 |  | 0 | 21.46 | 144029.2777 | 288850.9462 | 29.05 | 27.3
111914 | 2023-06-03 16:59 | 6.6525 | OXY_CH8 (PSt7-10) | 2023-05-25 13:32 | default | 83.5442 | μmol/L | 28.7134 | °C | 1013 | hPa | Humid | 0 | 0 |  | 0 | 21.462 | 144023.1008 | 288841.6722 | 29.05 | 27.3
111924 | 2023-06-03 16:59 | 6.7024 | OXY_CH8 (PSt7-10) | 2023-05-25 13:32 | default | 83.5334 | μmol/L | 28.7073 | °C | 1013 | hPa | Humid | 0 | 0 |  | 0 | 21.465 | 144034.2274 | 288840.9091 | 29.05 | 27.3
111934 | 2023-06-03 16:59 | 6.753 | OXY_CH8 (PSt7-10) | 2023-05-25 13:32 | default | 83.5405 | μmol/L | 28.7195 | °C | 1013 | hPa | Humid | 0 | 0 |  | 0 | 21.461 | 144046.1767 | 288846.4828 | 29.05 | 27.3
111944 | 2023-06-03 16:59 | 6.8028 | OXY_CH8 (PSt7-10) | 2023-05-25 13:32 | default | 83.5297 | μmol/L | 28.7134 | °C | 1013 | hPa | Humid | 0 | 0 |  | 0 | 21.464 | 144043.7055 | 288847.7563 | 29.05 | 27.3
111954 | 2023-06-03 16:59 | 6.8528 | OXY_CH8 (PSt7-10) | 2023-05-25 13:32 | default | 83.5479 | μmol/L | 28.7073 | °C | 1013 | hPa | Humid | 0 | 0 |  | 0 | 21.463 | 144040.6532 | 288863.4651 | 29.05 | 27.3
111964 | 2023-06-03 16:59 | 6.9025 | OXY_CH8 (PSt7-10) | 2023-05-25 13:32 | default | 83.5187 | μmol/L | 28.7195 | °C | 1013 | hPa | Humid | 0 | 0 |  | 0 | 21.464 | 144044.7253 | 288861.4445 | 29.05 | 27.3
111974 | 2023-06-03 16:59 | 6.9524 | OXY_CH8 (PSt7-10) | 2023-05-25 13:32 | default | 83.5224 | μmol/L | 28.7134 | °C | 1013 | hPa | Humid | 0 | 0 |  | 0 | 21.465 | 144048.9799 | 288866.5763 | 29.05 | 27.3
111984 | 2023-06-03 16:59 | 7.0031 | OXY_CH8 (PSt7-10) | 2023-05-25 13:32 | default | 83.5005 | μmol/L | 28.7257 | °C | 1013 | hPa | Humid | 0 | 0 |  | 0 | 21.465 | 144051.9519 | 288864.3509 | 29.05 | 27.3
111994 | 2023-06-03 16:59 | 7.053 | OXY_CH8 (PSt7-10) | 2023-05-25 13:32 | default | 83.5224 | μmol/L | 28.7134 | °C | 1013 | hPa | Humid | 0 | 0 |  | 0 | 21.465 | 144046.3043 | 288850.7738 | 29.05 | 27.3
112004 | 2023-06-03 17:00 | 7.1028 | OXY_CH8 (PSt7-10) | 2023-05-25 13:32 | default | 83.5261 | μmol/L | 28.7073 | °C | 1013 | hPa | Humid | 0 | 0 |  | 0 | 21.466 | 144054.6444 | 288867.8495 | 29.05 | 27.3
112014 | 2023-06-03 17:00 | 7.1526 | OXY_CH8 (PSt7-10) | 2023-05-25 13:32 | default | 83.5116 | μmol/L | 28.7073 | °C | 1013 | hPa | Humid | 0 | 0 |  | 0 | 21.468 | 144050.3782 | 288855.7372 | 29.05 | 27.3
112024 | 2023-06-03 17:00 | 7.2025 | OXY_CH8 (PSt7-10) | 2023-05-25 13:32 | default | 83.5444 | μmol/L | 28.7011 | °C | 1013 | hPa | Humid | 0 | 0 |  | 0 | 21.465 | 144055.5619 | 288859.9819 | 29.05 | 27.3
112034 | 2023-06-03 17:00 | 7.2524 | OXY_CH8 (PSt7-10) | 2023-05-25 13:32 | default | 83.5408 | μmol/L | 28.695 | °C | 1013 | hPa | Humid | 0 | 0 |  | 0 | 21.467 | 144051.8361 | 288871.1973 | 29.05 | 27.3
112041 | 2023-06-03 17:00 | 7.303 | OXY_CH8 (PSt7-10) | 2023-05-25 13:32 | default | 83.5299 | μmol/L | 28.7011 | °C | 1013 | hPa | Humid | 0 | 0 |  | 0 | 21.467 | 144062.9386 | 288848.3971 | 29.05 | 27.3
112049 | 2023-06-03 17:00 | 7.3528 | OXY_CH8 (PSt7-10) | 2023-05-25 13:32 | default | 83.5261 | μmol/L | 28.7073 | °C | 1013 | hPa | Humid | 0 | 0 |  | 0 | 21.466 | 144067.2604 | 288863.1038 | 29.05 | 27.3
112059 | 2023-06-03 17:00 | 7.4026 | OXY_CH8 (PSt7-10) | 2023-05-25 13:32 | default | 83.4935 | μmol/L | 28.7011 | °C | 1013 | hPa | Humid | 0 | 0 |  | 0 | 21.472 | 144066.4092 | 288867.0171 | 29.05 | 27.3
112074 | 2023-06-03 17:00 | 7.4525 | OXY_CH8 (PSt7-10) | 2023-05-25 13:32 | default | 83.5044 | μmol/L | 28.7073 | °C | 1013 | hPa | Humid | 0 | 0 |  | 0 | 21.469 | 144066.3229 | 288861.1929 | 29.05 | 27.3
112084 | 2023-06-03 17:00 | 7.5032 | OXY_CH8 (PSt7-10) | 2023-05-25 13:32 | default | 83.5007 | μmol/L | 28.7134 | °C | 1013 | hPa | Humid | 0 | 0 |  | 0 | 21.468 | 144070.9146 | 288868.3868 | 29.05 | 27.3
112094 | 2023-06-03 17:00 | 7.5531 | OXY_CH8 (PSt7-10) | 2023-05-25 13:32 | default | 83.4898 | μmol/L | 28.7073 | °C | 1013 | hPa | Humid | 0 | 0 |  | 0 | 21.471 | 144072.3939 | 288863.6968 | 29.05 | 27.3
112104 | 2023-06-03 17:00 | 7.6029 | OXY_CH8 (PSt7-10) | 2023-05-25 13:32 | default | 83.5226 | μmol/L | 28.7011 | °C | 1013 | hPa | Humid | 0 | 0 |  | 0 | 21.468 | 144068.6365 | 288864.8475 | 29.05 | 27.3
112114 | 2023-06-03 17:00 | 7.6527 | OXY_CH8 (PSt7-10) | 2023-05-25 13:32 | default | 83.5153 | μmol/L | 28.7011 | °C | 1013 | hPa | Humid | 0 | 0 |  | 0 | 21.469 | 144066.9801 | 288856.4257 | 29.05 | 27.3
112124 | 2023-06-03 17:00 | 7.7025 | OXY_CH8 (PSt7-10) | 2023-05-25 13:32 | default | 83.5081 | μmol/L | 28.7011 | °C | 1013 | hPa | Humid | 0 | 0 |  | 0 | 21.47 | 144078.8559 | 288873.5155 | 29.05 | 27.3
112134 | 2023-06-03 17:00 | 7.7524 | OXY_CH8 (PSt7-10) | 2023-05-25 13:32 | default | 83.5227 | μmol/L | 28.6889 | °C | 1013 | hPa | Humid | 0 | 0 |  | 0 | 21.471 | 144082.5823 | 288853.3059 | 29.05 | 27.3
112144 | 2023-06-03 17:00 | 7.8028 | OXY_CH8 (PSt7-10) | 2023-05-25 13:32 | default | 83.5008 | μmol/L | 28.7011 | °C | 1013 | hPa | Humid | 0 | 0 |  | 0 | 21.471 | 144080.0235 | 288858.6236 | 29.05 | 27.3
112154 | 2023-06-03 17:00 | 7.8527 | OXY_CH8 (PSt7-10) | 2023-05-25 13:32 | default | 83.5045 | μmol/L | 28.695 | °C | 1013 | hPa | Humid | 0 | 0 |  | 0 | 21.472 | 144091.2452 | 288869.9849 | 29.05 | 27.3
112164 | 2023-06-03 17:00 | 7.9032 | OXY_CH8 (PSt7-10) | 2023-05-25 13:32 | default | 83.519 | μmol/L | 28.695 | °C | 1013 | hPa | Humid | 0 | 0 |  | 0 | 21.47 | 144091.0673 | 288858.8162 | 29.05 | 27.3
112174 | 2023-06-03 17:00 | 7.9532 | OXY_CH8 (PSt7-10) | 2023-05-25 13:32 | default | 83.5008 | μmol/L | 28.7011 | °C | 1013 | hPa | Humid | 0 | 0 |  | 0 | 21.471 | 144093.7975 | 288868.8596 | 29.05 | 27.3
112184 | 2023-06-03 17:00 | 8.0031 | OXY_CH8 (PSt7-10) | 2023-05-25 13:32 | default | 83.5155 | μmol/L | 28.6889 | °C | 1013 | hPa | Humid | 0 | 0 |  | 0 | 21.472 | 144107.7306 | 288873.1949 | 29.05 | 27.3
112194 | 2023-06-03 17:00 | 8.0531 | OXY_CH8 (PSt7-10) | 2023-05-25 13:32 | default | 83.49 | μmol/L | 28.695 | °C | 1013 | hPa | Humid | 0 | 0 |  | 0 | 21.474 | 144117.3519 | 288881.2206 | 29.05 | 27.3
112204 | 2023-06-03 17:01 | 8.1028 | OXY_CH8 (PSt7-10) | 2023-05-25 13:32 | default | 83.5045 | μmol/L | 28.695 | °C | 1013 | hPa | Humid | 0 | 0 |  | 0 | 21.472 | 144120.8492 | 288876.1845 | 29.05 | 27.3
112214 | 2023-06-03 17:01 | 8.1527 | OXY_CH8 (PSt7-10) | 2023-05-25 13:32 | default | 83.4973 | μmol/L | 28.695 | °C | 1013 | hPa | Humid | 0 | 0 |  | 0 | 21.473 | 144127.5754 | 288884.0354 | 29.05 | 27.3
112224 | 2023-06-03 17:01 | 8.2025 | OXY_CH8 (PSt7-10) | 2023-05-25 13:32 | default | 83.4863 | μmol/L | 28.7011 | °C | 1013 | hPa | Humid | 0 | 0 |  | 0 | 21.473 | 144133.6983 | 288882.5852 | 29.05 | 27.3
112234 | 2023-06-03 17:01 | 8.2525 | OXY_CH8 (PSt7-10) | 2023-05-25 13:32 | default | 83.4937 | μmol/L | 28.6889 | °C | 1013 | hPa | Humid | 0 | 0 |  | 0 | 21.475 | 144143.3295 | 288882.5678 | 29.05 | 27.3
112244 | 2023-06-03 17:01 | 8.3024 | OXY_CH8 (PSt7-10) | 2023-05-25 13:32 | default | 83.4973 | μmol/L | 28.695 | °C | 1013 | hPa | Humid | 0 | 0 |  | 0 | 21.473 | 144138.3669 | 288862.5019 | 29.05 | 27.3
112254 | 2023-06-03 17:01 | 8.3531 | OXY_CH8 (PSt7-10) | 2023-05-25 13:32 | default | 83.5047 | μmol/L | 28.6827 | °C | 1013 | hPa | Humid | 0 | 0 |  | 0 | 21.475 | 144152.0851 | 288879.077 | 29.05 | 27.3
112264 | 2023-06-03 17:01 | 8.4029 | OXY_CH8 (PSt7-10) | 2023-05-25 13:32 | default | 83.5082 | μmol/L | 28.6889 | °C | 1013 | hPa | Humid | 0 | 0 |  | 0 | 21.473 | 144163.6126 | 288886.2208 | 29.05 | 27.3
112274 | 2023-06-03 17:01 | 8.4527 | OXY_CH8 (PSt7-10) | 2023-05-25 13:32 | default | 83.4937 | μmol/L | 28.6889 | °C | 1013 | hPa | Humid | 0 | 0 |  | 0 | 21.475 | 144163.6839 | 288871.7877 | 29.05 | 27.3
112284 | 2023-06-03 17:01 | 8.5025 | OXY_CH8 (PSt7-10) | 2023-05-25 13:32 | default | 83.4901 | μmol/L | 28.6827 | °C | 1013 | hPa | Humid | 0 | 0 |  | 0 | 21.477 | 144172.9266 | 288880.7137 | 29.05 | 27.3
112291 | 2023-06-03 17:01 | 8.5531 | OXY_CH8 (PSt7-10) | 2023-05-25 13:32 | default | 83.4719 | μmol/L | 28.6889 | °C | 1013 | hPa | Humid | 0 | 0 |  | 0 | 21.478 | 144179.0638 | 288872.4176 | 29.05 | 27.3
112299 | 2023-06-03 17:01 | 8.6029 | OXY_CH8 (PSt7-10) | 2023-05-25 13:32 | default | 83.4974 | μmol/L | 28.6827 | °C | 1013 | hPa | Humid | 0 | 0 |  | 0 | 21.476 | 144187.256 | 288888.4961 | 29.05 | 27.3
112309 | 2023-06-03 17:01 | 8.6527 | OXY_CH8 (PSt7-10) | 2023-05-25 13:32 | default | 83.4792 | μmol/L | 28.6889 | °C | 1013 | hPa | Humid | 0 | 0 |  | 0 | 21.477 | 144193.8198 | 288891.106 | 29.05 | 27.3
112324 | 2023-06-03 17:01 | 8.7026 | OXY_CH8 (PSt7-10) | 2023-05-25 13:32 | default | 83.4502 | μmol/L | 28.6889 | °C | 1013 | hPa | Humid | 0 | 0 |  | 0 | 21.481 | 144201.0972 | 288882.7697 | 29.05 | 27.3
112334 | 2023-06-03 17:01 | 8.7531 | OXY_CH8 (PSt7-10) | 2023-05-25 13:32 | default | 83.4574 | μmol/L | 28.6889 | °C | 1013 | hPa | Humid | 0 | 0 |  | 0 | 21.48 | 144199.6505 | 288887.7136 | 29.05 | 27.3
112344 | 2023-06-03 17:01 | 8.8029 | OXY_CH8 (PSt7-10) | 2023-05-25 13:32 | default | 83.4574 | μmol/L | 28.6889 | °C | 1013 | hPa | Humid | 0 | 0 |  | 0 | 21.48 | 144208.1924 | 288890.6834 | 29.05 | 27.3
112354 | 2023-06-03 17:01 | 8.8527 | OXY_CH8 (PSt7-10) | 2023-05-25 13:32 | default | 83.4866 | μmol/L | 28.6766 | °C | 1013 | hPa | Humid | 0 | 0 |  | 0 | 21.479 | 144206.5644 | 288893.005 | 29.05 | 27.3
112364 | 2023-06-03 17:01 | 8.9025 | OXY_CH8 (PSt7-10) | 2023-05-25 13:32 | default | 83.4939 | μmol/L | 28.6766 | °C | 1013 | hPa | Humid | 0 | 0 |  | 0 | 21.478 | 144209.5113 | 288883.8284 | 29.05 | 27.3
112374 | 2023-06-03 17:01 | 8.9525 | OXY_CH8 (PSt7-10) | 2023-05-25 13:32 | default | 83.4901 | μmol/L | 28.6827 | °C | 1013 | hPa | Humid | 0 | 0 |  | 0 | 21.477 | 144219.43 | 288893.3275 | 29.05 | 27.3
112384 | 2023-06-03 17:01 | 9.0024 | OXY_CH8 (PSt7-10) | 2023-05-25 13:32 | default | 83.4647 | μmol/L | 28.6889 | °C | 1013 | hPa | Humid | 0 | 0 |  | 0 | 21.479 | 144228.1149 | 288889.9023 | 29.05 | 27.3
112394 | 2023-06-03 17:01 | 9.0531 | OXY_CH8 (PSt7-10) | 2023-05-25 13:32 | default | 83.4901 | μmol/L | 28.6827 | °C | 1013 | hPa | Humid | 0 | 0 |  | 0 | 21.477 | 144234.7229 | 288897.4859 | 29.05 | 27.3
112404 | 2023-06-03 17:02 | 9.1031 | OXY_CH8 (PSt7-10) | 2023-05-25 13:32 | default | 83.4866 | μmol/L | 28.6766 | °C | 1013 | hPa | Humid | 0 | 0 |  | 0 | 21.479 | 144245.2906 | 288903.6496 | 29.05 | 27.3
112414 | 2023-06-03 17:02 | 9.153 | OXY_CH8 (PSt7-10) | 2023-05-25 13:32 | default | 83.4539 | μmol/L | 28.6827 | °C | 1013 | hPa | Humid | 0 | 0 |  | 0 | 21.482 | 144245.7067 | 288902.1766 | 29.05 | 27.3
112424 | 2023-06-03 17:02 | 9.2029 | OXY_CH8 (PSt7-10) | 2023-05-25 13:32 | default | 83.4866 | μmol/L | 28.6766 | °C | 1013 | hPa | Humid | 0 | 0 |  | 0 | 21.479 | 144251.7784 | 288897.4614 | 29.05 | 27.3
112434 | 2023-06-03 17:02 | 9.2528 | OXY_CH8 (PSt7-10) | 2023-05-25 13:32 | default | 83.4503 | μmol/L | 28.6766 | °C | 1013 | hPa | Humid | 0 | 0 |  | 0 | 21.484 | 144253.0564 | 288895.4991 | 29.05 | 27.3
112444 | 2023-06-03 17:02 | 9.3026 | OXY_CH8 (PSt7-10) | 2023-05-25 13:32 | default | 83.4795 | μmol/L | 28.6643 | °C | 1013 | hPa | Humid | 0 | 0 |  | 0 | 21.483 | 144263.5141 | 288905.1279 | 29.05 | 27.3
112454 | 2023-06-03 17:02 | 9.3532 | OXY_CH8 (PSt7-10) | 2023-05-25 13:32 | default | 83.4613 | μmol/L | 28.6705 | °C | 1013 | hPa | Humid | 0 | 0 |  | 0 | 21.484 | 144266.1981 | 288900.0623 | 29.05 | 27.3
112464 | 2023-06-03 17:02 | 9.4031 | OXY_CH8 (PSt7-10) | 2023-05-25 13:32 | default | 83.4903 | μmol/L | 28.6705 | °C | 1013 | hPa | Humid | 0 | 0 |  | 0 | 21.48 | 144279.7676 | 288897.6294 | 29.05 | 27.3
112474 | 2023-06-03 17:02 | 9.453 | OXY_CH8 (PSt7-10) | 2023-05-25 13:32 | default | 83.4648 | μmol/L | 28.6766 | °C | 1013 | hPa | Humid | 0 | 0 |  | 0 | 21.482 | 144284.7826 | 288908.2204 | 29.05 | 27.3
112484 | 2023-06-03 17:02 | 9.5028 | OXY_CH8 (PSt7-10) | 2023-05-25 13:32 | default | 83.4723 | μmol/L | 28.6643 | °C | 1013 | hPa | Humid | 0 | 0 |  | 0 | 21.484 | 144295.0058 | 288896.4984 | 29.05 | 27.3
112494 | 2023-06-03 17:02 | 9.5527 | OXY_CH8 (PSt7-10) | 2023-05-25 13:32 | default | 83.4321 | μmol/L | 28.6827 | °C | 1013 | hPa | Humid | 0 | 0 |  | 0 | 21.485 | 144292.8592 | 288886.6172 | 29.05 | 27.3
112504 | 2023-06-03 17:02 | 9.6025 | OXY_CH8 (PSt7-10) | 2023-05-25 13:32 | default | 83.4321 | μmol/L | 28.6827 | °C | 1013 | hPa | Humid | 0 | 0 |  | 0 | 21.485 | 144300.2082 | 288894.389 | 29.05 | 27.3
112514 | 2023-06-03 17:02 | 9.6524 | OXY_CH8 (PSt7-10) | 2023-05-25 13:32 | default | 83.4431 | μmol/L | 28.6766 | °C | 1013 | hPa | Humid | 0 | 0 |  | 0 | 21.485 | 144309.4311 | 288908.7107 | 29.05 | 27.3
112524 | 2023-06-03 17:02 | 9.7031 | OXY_CH8 (PSt7-10) | 2023-05-25 13:32 | default | 83.4613 | μmol/L | 28.6705 | °C | 1013 | hPa | Humid | 0 | 0 |  | 0 | 21.484 | 144316.8459 | 288901.6546 | 29.05 | 27.3
112534 | 2023-06-03 17:02 | 9.7529 | OXY_CH8 (PSt7-10) | 2023-05-25 13:32 | default | 83.4613 | μmol/L | 28.6705 | °C | 1013 | hPa | Humid | 0 | 0 |  | 0 | 21.484 | 144316.6838 | 288910.0439 | 29.05 | 27.3
112544 | 2023-06-03 17:02 | 9.8029 | OXY_CH8 (PSt7-10) | 2023-05-25 13:32 | default | 83.4468 | μmol/L | 28.6705 | °C | 1013 | hPa | Humid | 0 | 0 |  | 0 | 21.486 | 144312.4381 | 288905.2767 | 29.05 | 27.3
112554 | 2023-06-03 17:02 | 9.8527 | OXY_CH8 (PSt7-10) | 2023-05-25 13:32 | default | 83.4395 | μmol/L | 28.6705 | °C | 1013 | hPa | Humid | 0 | 0 |  | 0 | 21.487 | 144323.8148 | 288898.545 | 29.05 | 27.3
112559 | 2023-06-03 17:02 | 9.9025 | OXY_CH8 (PSt7-10) | 2023-05-25 13:32 | default | 83.4395 | μmol/L | 28.6705 | °C | 1013 | hPa | Humid | 0 | 0 |  | 0 | 21.487 | 144332.9709 | 288901.1766 | 29.05 | 27.3
112569 | 2023-06-03 17:02 | 9.9524 | OXY_CH8 (PSt7-10) | 2023-05-25 13:32 | default | 83.436 | μmol/L | 28.6643 | °C | 1013 | hPa | Humid | 0 | 0 |  | 0 | 21.489 | 144337.2009 | 288898.6313 | 29.05 | 27.3
112579 | 2023-06-03 17:02 | 10.0024 | OXY_CH8 (PSt7-10) | 2023-05-25 13:32 | default | 83.4615 | μmol/L | 28.6582 | °C | 1013 | hPa | Humid | 0 | 0 |  | 0 | 21.487 | 144341.1832 | 288907.7659 | 29.05 | 27.3
112589 | 2023-06-03 17:02 | 10.053 | OXY_CH8 (PSt7-10) | 2023-05-25 13:32 | default | 83.436 | μmol/L | 28.6643 | °C | 1013 | hPa | Humid | 0 | 0 |  | 0 | 21.489 | 144341.1383 | 288901.0123 | 29.05 | 27.3
112604 | 2023-06-03 17:03 | 10.1027 | OXY_CH8 (PSt7-10) | 2023-05-25 13:32 | default | 83.4252 | μmol/L | 28.6582 | °C | 1013 | hPa | Humid | 0 | 0 |  | 0 | 21.492 | 144344.5064 | 288904.8854 | 29.05 | 27.3
112614 | 2023-06-03 17:03 | 10.1527 | OXY_CH8 (PSt7-10) | 2023-05-25 13:32 | default | 83.4505 | μmol/L | 28.6643 | °C | 1013 | hPa | Humid | 0 | 0 |  | 0 | 21.487 | 144349.6801 | 288902.7083 | 29.05 | 27.3
112624 | 2023-06-03 17:03 | 10.2027 | OXY_CH8 (PSt7-10) | 2023-05-25 13:32 | default | 83.4505 | μmol/L | 28.6643 | °C | 1013 | hPa | Humid | 0 | 0 |  | 0 | 21.487 | 144361.0522 | 288896.7326 | 29.05 | 27.3
112634 | 2023-06-03 17:03 | 10.2524 | OXY_CH8 (PSt7-10) | 2023-05-25 13:32 | default | 83.425 | μmol/L | 28.6705 | °C | 1013 | hPa | Humid | 0 | 0 |  | 0 | 21.489 | 144362.8611 | 288911.1563 | 29.05 | 27.3
112644 | 2023-06-03 17:03 | 10.3028 | OXY_CH8 (PSt7-10) | 2023-05-25 13:32 | default | 83.425 | μmol/L | 28.6705 | °C | 1013 | hPa | Humid | 0 | 0 |  | 0 | 21.489 | 144360.6517 | 288892.0268 | 29.05 | 27.3
112654 | 2023-06-03 17:03 | 10.3528 | OXY_CH8 (PSt7-10) | 2023-05-25 13:32 | default | 83.4469 | μmol/L | 28.6582 | °C | 1013 | hPa | Humid | 0 | 0 |  | 0 | 21.489 | 144368.7597 | 288891.0975 | 29.05 | 27.3
112664 | 2023-06-03 17:03 | 10.4026 | OXY_CH8 (PSt7-10) | 2023-05-25 13:32 | default | 83.4469 | μmol/L | 28.6582 | °C | 1013 | hPa | Humid | 0 | 0 |  | 0 | 21.489 | 144390.5998 | 288904.9691 | 29.05 | 27.3
112674 | 2023-06-03 17:03 | 10.4528 | OXY_CH8 (PSt7-10) | 2023-05-25 13:32 | default | 83.4324 | μmol/L | 28.6582 | °C | 1013 | hPa | Humid | 0 | 0 |  | 0 | 21.491 | 144382.1301 | 288899.3722 | 29.05 | 27.3
112684 | 2023-06-03 17:03 | 10.5029 | OXY_CH8 (PSt7-10) | 2023-05-25 13:32 | default | 83.4324 | μmol/L | 28.6582 | °C | 1013 | hPa | Humid | 0 | 0 |  | 0 | 21.491 | 144389.6404 | 288906.4037 | 29.05 | 27.3
112694 | 2023-06-03 17:03 | 10.5528 | OXY_CH8 (PSt7-10) | 2023-05-25 13:32 | default | 83.4105 | μmol/L | 28.6705 | °C | 1013 | hPa | Humid | 0 | 0 |  | 0 | 21.491 | 144398.3115 | 288904.2071 | 29.05 | 27.3
112704 | 2023-06-03 17:03 | 10.6029 | OXY_CH8 (PSt7-10) | 2023-05-25 13:32 | default | 83.4142 | μmol/L | 28.6643 | °C | 1013 | hPa | Humid | 0 | 0 |  | 0 | 21.492 | 144393.519 | 288892.7739 | 29.05 | 27.3
112714 | 2023-06-03 17:03 | 10.6531 | OXY_CH8 (PSt7-10) | 2023-05-25 13:32 | default | 83.4179 | μmol/L | 28.6582 | °C | 1013 | hPa | Humid | 0 | 0 |  | 0 | 21.493 | 144390.309 | 288904.8313 | 29.05 | 27.3
112724 | 2023-06-03 17:03 | 10.703 | OXY_CH8 (PSt7-10) | 2023-05-25 13:32 | default | 83.4216 | μmol/L | 28.6521 | °C | 1013 | hPa | Humid | 0 | 0 |  | 0 | 21.494 | 144394.231 | 288902.8217 | 29.05 | 27.3
112734 | 2023-06-03 17:03 | 10.7528 | OXY_CH8 (PSt7-10) | 2023-05-25 13:32 | default | 83.4361 | μmol/L | 28.6521 | °C | 1013 | hPa | Humid | 0 | 0 |  | 0 | 21.492 | 144399.4214 | 288901.9216 | 29.05 | 27.3
112744 | 2023-06-03 17:03 | 10.8027 | OXY_CH8 (PSt7-10) | 2023-05-25 13:32 | default | 83.4326 | μmol/L | 28.6459 | °C | 1013 | hPa | Humid | 0 | 0 |  | 0 | 21.494 | 144410.6195 | 288915.8279 | 29.05 | 27.3
112754 | 2023-06-03 17:03 | 10.8524 | OXY_CH8 (PSt7-10) | 2023-05-25 13:32 | default | 83.4034 | μmol/L | 28.6582 | °C | 1013 | hPa | Humid | 0 | 0 |  | 0 | 21.495 | 144406.8915 | 288893.7014 | 29.05 | 27.3
112764 | 2023-06-03 17:03 | 10.903 | OXY_CH8 (PSt7-10) | 2023-05-25 13:32 | default | 83.4144 | μmol/L | 28.6521 | °C | 1013 | hPa | Humid | 0 | 0 |  | 0 | 21.495 | 144405.824 | 288897.641 | 29.05 | 27.3
112774 | 2023-06-03 17:03 | 10.9524 | OXY_CH8 (PSt7-10) | 2023-05-25 13:32 | default | 83.4254 | μmol/L | 28.6459 | °C | 1013 | hPa | Humid | 0 | 0 |  | 0 | 21.495 | 144415.8025 | 288897.1495 | 29.05 | 27.3
112781 | 2023-06-03 17:03 | 11.0032 | OXY_CH8 (PSt7-10) | 2023-05-25 13:32 | default | 83.4216 | μmol/L | 28.6521 | °C | 1013 | hPa | Humid | 0 | 0 |  | 0 | 21.494 | 144425.7931 | 288911.1122 | 29.05 | 27.3
112789 | 2023-06-03 17:03 | 11.0531 | OXY_CH8 (PSt7-10) | 2023-05-25 13:32 | default | 83.3889 | μmol/L | 28.6582 | °C | 1013 | hPa | Humid | 0 | 0 |  | 0 | 21.497 | 144437.2954 | 288891.2418 | 29.05 | 27.3
112799 | 2023-06-03 17:04 | 11.1024 | OXY_CH8 (PSt7-10) | 2023-05-25 13:32 | default | 83.3999 | μmol/L | 28.6521 | °C | 1013 | hPa | Humid | 0 | 0 |  | 0 | 21.497 | 144442.1247 | 288905.4738 | 29.05 | 27.3
112814 | 2023-06-03 17:04 | 11.153 | OXY_CH8 (PSt7-10) | 2023-05-25 13:32 | default | 83.4109 | μmol/L | 28.6459 | °C | 1013 | hPa | Humid | 0 | 0 |  | 0 | 21.497 | 144439.6072 | 288904.7129 | 29.05 | 27.3
112819 | 2023-06-03 17:04 | 11.2028 | OXY_CH8 (PSt7-10) | 2023-05-25 13:32 | default | 83.3962 | μmol/L | 28.6582 | °C | 1013 | hPa | Humid | 0 | 0 |  | 0 | 21.496 | 144442.0117 | 288892.7268 | 29.05 | 27.3
112834 | 2023-06-03 17:04 | 11.2525 | OXY_CH8 (PSt7-10) | 2023-05-25 13:32 | default | 83.3672 | μmol/L | 28.6582 | °C | 1013 | hPa | Humid | 0 | 0 |  | 0 | 21.5 | 144448.2283 | 288904.7902 | 29.05 | 27.3
112844 | 2023-06-03 17:04 | 11.3032 | OXY_CH8 (PSt7-10) | 2023-05-25 13:32 | default | 83.4109 | μmol/L | 28.6459 | °C | 1013 | hPa | Humid | 0 | 0 |  | 0 | 21.497 | 144454.9537 | 288904.3833 | 29.05 | 27.3
112854 | 2023-06-03 17:04 | 11.353 | OXY_CH8 (PSt7-10) | 2023-05-25 13:32 | default | 83.4146 | μmol/L | 28.6398 | °C | 1013 | hPa | Humid | 0 | 0 |  | 0 | 21.498 | 144461.2892 | 288909.5891 | 29.05 | 27.3
112864 | 2023-06-03 17:04 | 11.4028 | OXY_CH8 (PSt7-10) | 2023-05-25 13:32 | default | 83.4146 | μmol/L | 28.6398 | °C | 1013 | hPa | Humid | 0 | 0 |  | 0 | 21.498 | 144459.5775 | 288897.7959 | 29.05 | 27.3
112874 | 2023-06-03 17:04 | 11.4526 | OXY_CH8 (PSt7-10) | 2023-05-25 13:32 | default | 83.3819 | μmol/L | 28.6459 | °C | 1013 | hPa | Humid | 0 | 0 |  | 0 | 21.501 | 144468.9307 | 288910.5715 | 29.05 | 27.3
112884 | 2023-06-03 17:04 | 11.5032 | OXY_CH8 (PSt7-10) | 2023-05-25 13:32 | default | 83.3964 | μmol/L | 28.6459 | °C | 1013 | hPa | Humid | 0 | 0 |  | 0 | 21.499 | 144465.5035 | 288903.1041 | 29.05 | 27.3
112894 | 2023-06-03 17:04 | 11.5532 | OXY_CH8 (PSt7-10) | 2023-05-25 13:32 | default | 83.4036 | μmol/L | 28.6459 | °C | 1013 | hPa | Humid | 0 | 0 |  | 0 | 21.498 | 144480.7751 | 288905.9098 | 29.05 | 27.3
112904 | 2023-06-03 17:04 | 11.6029 | OXY_CH8 (PSt7-10) | 2023-05-25 13:32 | default | 83.3891 | μmol/L | 28.6459 | °C | 1013 | hPa | Humid | 0 | 0 |  | 0 | 21.5 | 144473.4454 | 288907.8997 | 29.05 | 27.3
112914 | 2023-06-03 17:04 | 11.6527 | OXY_CH8 (PSt7-10) | 2023-05-25 13:32 | default | 83.3964 | μmol/L | 28.6459 | °C | 1013 | hPa | Humid | 0 | 0 |  | 0 | 21.499 | 144480.4916 | 288896.6166 | 29.05 | 27.3
112924 | 2023-06-03 17:04 | 11.7026 | OXY_CH8 (PSt7-10) | 2023-05-25 13:32 | default | 83.4001 | μmol/L | 28.6398 | °C | 1013 | hPa | Humid | 0 | 0 |  | 0 | 21.5 | 144483.1498 | 288900.2213 | 29.05 | 27.3
112934 | 2023-06-03 17:04 | 11.7525 | OXY_CH8 (PSt7-10) | 2023-05-25 13:32 | default | 83.4073 | μmol/L | 28.6398 | °C | 1013 | hPa | Humid | 0 | 0 |  | 0 | 21.499 | 144480.6141 | 288884.8995 | 29.05 | 27.3
112944 | 2023-06-03 17:04 | 11.8024 | OXY_CH8 (PSt7-10) | 2023-05-25 13:32 | default | 83.4001 | μmol/L | 28.6398 | °C | 1013 | hPa | Humid | 0 | 0 |  | 0 | 21.5 | 144478.1502 | 288901.0383 | 29.05 | 27.3
112954 | 2023-06-03 17:04 | 11.8531 | OXY_CH8 (PSt7-10) | 2023-05-25 13:32 | default | 83.4146 | μmol/L | 28.6398 | °C | 1013 | hPa | Humid | 0 | 0 |  | 0 | 21.498 | 144485.8276 | 288909.4391 | 29.05 | 27.3
112964 | 2023-06-03 17:04 | 11.9029 | OXY_CH8 (PSt7-10) | 2023-05-25 13:32 | default | 83.4001 | μmol/L | 28.6398 | °C | 1013 | hPa | Humid | 0 | 0 |  | 0 | 21.5 | 144479.6422 | 288908.9173 | 29.05 | 27.3
112974 | 2023-06-03 17:04 | 11.9527 | OXY_CH8 (PSt7-10) | 2023-05-25 13:32 | default | 83.3965 | μmol/L | 28.6337 | °C | 1013 | hPa | Humid | 0 | 0 |  | 0 | 21.502 | 144485.524 | 288898.1045 | 29.05 | 27.3
112984 | 2023-06-03 17:04 | 12.0027 | OXY_CH8 (PSt7-10) | 2023-05-25 13:32 | default | 83.4183 | μmol/L | 28.6337 | °C | 1013 | hPa | Humid | 0 | 0 |  | 0 | 21.499 | 144493.4768 | 288902.5814 | 29.05 | 27.3
112994 | 2023-06-03 17:04 | 12.0526 | OXY_CH8 (PSt7-10) | 2023-05-25 13:32 | default | 83.3893 | μmol/L | 28.6337 | °C | 1013 | hPa | Humid | 0 | 0 |  | 0 | 21.503 | 144484.2297 | 288883.0837 | 29.05 | 27.3
113004 | 2023-06-03 17:05 | 12.1024 | OXY_CH8 (PSt7-10) | 2023-05-25 13:32 | default | 83.3821 | μmol/L | 28.6337 | °C | 1013 | hPa | Humid | 0 | 0 |  | 0 | 21.504 | 144495.7932 | 288890.817 | 29.05 | 27.3
113014 | 2023-06-03 17:05 | 12.1532 | OXY_CH8 (PSt7-10) | 2023-05-25 13:32 | default | 83.3783 | μmol/L | 28.6398 | °C | 1013 | hPa | Humid | 0 | 0 |  | 0 | 21.503 | 144495.8032 | 288886.1423 | 29.05 | 27.3
113024 | 2023-06-03 17:05 | 12.203 | OXY_CH8 (PSt7-10) | 2023-05-25 13:32 | default | 83.3856 | μmol/L | 28.6398 | °C | 1013 | hPa | Humid | 0 | 0 |  | 0 | 21.502 | 144496.4672 | 288892.2566 | 29.05 | 27.3
113034 | 2023-06-03 17:05 | 12.2528 | OXY_CH8 (PSt7-10) | 2023-05-25 13:32 | default | 83.3856 | μmol/L | 28.6398 | °C | 1013 | hPa | Humid | 0 | 0 |  | 0 | 21.502 | 144503.0443 | 288889.3346 | 29.05 | 27.3
113041 | 2023-06-03 17:05 | 12.3026 | OXY_CH8 (PSt7-10) | 2023-05-25 13:32 | default | 83.3858 | μmol/L | 28.6275 | °C | 1013 | hPa | Humid | 0 | 0 |  | 0 | 21.505 | 144511.4502 | 288899.8815 | 29.05 | 27.3
113049 | 2023-06-03 17:05 | 12.3524 | OXY_CH8 (PSt7-10) | 2023-05-25 13:32 | default | 83.3893 | μmol/L | 28.6337 | °C | 1013 | hPa | Humid | 0 | 0 |  | 0 | 21.503 | 144506.0384 | 288892.6717 | 29.05 | 27.3
113064 | 2023-06-03 17:05 | 12.403 | OXY_CH8 (PSt7-10) | 2023-05-25 13:32 | default | 83.3821 | μmol/L | 28.6337 | °C | 1013 | hPa | Humid | 0 | 0 |  | 0 | 21.504 | 144509.2107 | 288889.1929 | 29.05 | 27.3
113074 | 2023-06-03 17:05 | 12.4527 | OXY_CH8 (PSt7-10) | 2023-05-25 13:32 | default | 83.3928 | μmol/L | 28.6398 | °C | 1013 | hPa | Humid | 0 | 0 |  | 0 | 21.501 | 144504.8547 | 288880.113 | 29.05 | 27.3
113084 | 2023-06-03 17:05 | 12.5025 | OXY_CH8 (PSt7-10) | 2023-05-25 13:32 | default | 83.3893 | μmol/L | 28.6337 | °C | 1013 | hPa | Humid | 0 | 0 |  | 0 | 21.503 | 144500.3481 | 288899.9016 | 29.05 | 27.3
113094 | 2023-06-03 17:05 | 12.5531 | OXY_CH8 (PSt7-10) | 2023-05-25 13:32 | default | 83.3748 | μmol/L | 28.6337 | °C | 1013 | hPa | Humid | 0 | 0 |  | 0 | 21.505 | 144513.9948 | 288892.0488 | 29.05 | 27.3
113104 | 2023-06-03 17:05 | 12.603 | OXY_CH8 (PSt7-10) | 2023-05-25 13:32 | default | 83.4149 | μmol/L | 28.6153 | °C | 1013 | hPa | Humid | 0 | 0 |  | 0 | 21.504 | 144509.62 | 288882.2799 | 29.05 | 27.3
113109 | 2023-06-03 17:05 | 12.6528 | OXY_CH8 (PSt7-10) | 2023-05-25 13:32 | default | 83.4149 | μmol/L | 28.6153 | °C | 1013 | hPa | Humid | 0 | 0 |  | 0 | 21.504 | 144510.5643 | 288876.8383 | 29.05 | 27.3
113124 | 2023-06-03 17:05 | 12.7024 | OXY_CH8 (PSt7-10) | 2023-05-25 13:32 | default | 83.3785 | μmol/L | 28.6275 | °C | 1013 | hPa | Humid | 0 | 0 |  | 0 | 21.506 | 144510.7477 | 288885.1674 | 29.05 | 27.3
113134 | 2023-06-03 17:05 | 12.7526 | OXY_CH8 (PSt7-10) | 2023-05-25 13:32 | default | 83.3713 | μmol/L | 28.6275 | °C | 1013 | hPa | Humid | 0 | 0 |  | 0 | 21.507 | 144521.6704 | 288899.1774 | 29.05 | 27.3
113144 | 2023-06-03 17:05 | 12.8026 | OXY_CH8 (PSt7-10) | 2023-05-25 13:32 | default | 83.3967 | μmol/L | 28.6214 | °C | 1013 | hPa | Humid | 0 | 0 |  | 0 | 21.505 | 144515.7033 | 288884.0305 | 29.05 | 27.3
113154 | 2023-06-03 17:05 | 12.8526 | OXY_CH8 (PSt7-10) | 2023-05-25 13:32 | default | 83.3967 | μmol/L | 28.6214 | °C | 1013 | hPa | Humid | 0 | 0 |  | 0 | 21.505 | 144519.089 | 288884.5322 | 29.05 | 27.3
113164 | 2023-06-03 17:05 | 12.9025 | OXY_CH8 (PSt7-10) | 2023-05-25 13:32 | default | 83.3495 | μmol/L | 28.6275 | °C | 1013 | hPa | Humid | 0 | 0 |  | 0 | 21.51 | 144522.2965 | 288889.817 | 29.05 | 27.3
113174 | 2023-06-03 17:05 | 12.9525 | OXY_CH8 (PSt7-10) | 2023-05-25 13:32 | default | 83.404 | μmol/L | 28.6214 | °C | 1013 | hPa | Humid | 0 | 0 |  | 0 | 21.504 | 144523.4875 | 288883.8391 | 29.05 | 27.3
113184 | 2023-06-03 17:05 | 13.0032 | OXY_CH8 (PSt7-10) | 2023-05-25 13:32 | default | 83.3785 | μmol/L | 28.6275 | °C | 1013 | hPa | Humid | 0 | 0 |  | 0 | 21.506 | 144531.2694 | 288875.3735 | 29.05 | 27.3
113194 | 2023-06-03 17:05 | 13.053 | OXY_CH8 (PSt7-10) | 2023-05-25 13:32 | default | 83.4077 | μmol/L | 28.6153 | °C | 1013 | hPa | Humid | 0 | 0 |  | 0 | 21.505 | 144519.8377 | 288871.7204 | 29.05 | 27.3
113204 | 2023-06-03 17:06 | 13.103 | OXY_CH8 (PSt7-10) | 2023-05-25 13:32 | default | 83.3969 | μmol/L | 28.6091 | °C | 1013 | hPa | Humid | 0 | 0 |  | 0 | 21.508 | 144528.3404 | 288874.3894 | 29.05 | 27.3
113214 | 2023-06-03 17:06 | 13.1528 | OXY_CH8 (PSt7-10) | 2023-05-25 13:32 | default | 83.3822 | μmol/L | 28.6214 | °C | 1013 | hPa | Humid | 0 | 0 |  | 0 | 21.507 | 144527.6992 | 288874.7707 | 29.05 | 27.3
113224 | 2023-06-03 17:06 | 13.2027 | OXY_CH8 (PSt7-10) | 2023-05-25 13:32 | default | 83.357 | μmol/L | 28.6153 | °C | 1013 | hPa | Humid | 0 | 0 |  | 0 | 21.512 | 144538.3862 | 288887.8553 | 29.05 | 27.3
113234 | 2023-06-03 17:06 | 13.2526 | OXY_CH8 (PSt7-10) | 2023-05-25 13:32 | default | 83.3822 | μmol/L | 28.6214 | °C | 1013 | hPa | Humid | 0 | 0 |  | 0 | 21.507 | 144525.7826 | 288865.9774 | 29.05 | 27.3
113244 | 2023-06-03 17:06 | 13.3025 | OXY_CH8 (PSt7-10) | 2023-05-25 13:32 | default | 83.3605 | μmol/L | 28.6214 | °C | 1013 | hPa | Humid | 0 | 0 |  | 0 | 21.51 | 144524.0726 | 288862.3901 | 29.05 | 27.3
113254 | 2023-06-03 17:06 | 13.3531 | OXY_CH8 (PSt7-10) | 2023-05-25 13:32 | default | 83.386 | μmol/L | 28.6153 | °C | 1013 | hPa | Humid | 0 | 0 |  | 0 | 21.508 | 144530.0925 | 288863.2924 | 29.05 | 27.3
113264 | 2023-06-03 17:06 | 13.4028 | OXY_CH8 (PSt7-10) | 2023-05-25 13:32 | default | 83.375 | μmol/L | 28.6214 | °C | 1013 | hPa | Humid | 0 | 0 |  | 0 | 21.508 | 144548.5808 | 288870.8938 | 29.05 | 27.3
113274 | 2023-06-03 17:06 | 13.4526 | OXY_CH8 (PSt7-10) | 2023-05-25 13:32 | default | 83.4079 | μmol/L | 28.603 | °C | 1013 | hPa | Humid | 0 | 0 |  | 0 | 21.508 | 144537.9341 | 288859.9874 | 29.05 | 27.3
113284 | 2023-06-03 17:06 | 13.5031 | OXY_CH8 (PSt7-10) | 2023-05-25 13:32 | default | 83.3642 | μmol/L | 28.6153 | °C | 1013 | hPa | Humid | 0 | 0 |  | 0 | 21.511 | 144542.1957 | 288870.1805 | 29.05 | 27.3
113291 | 2023-06-03 17:06 | 13.5531 | OXY_CH8 (PSt7-10) | 2023-05-25 13:32 | default | 83.3824 | μmol/L | 28.6091 | °C | 1013 | hPa | Humid | 0 | 0 |  | 0 | 21.51 | 144546.7863 | 288873.4406 | 29.05 | 27.3
113304 | 2023-06-03 17:06 | 13.6029 | OXY_CH8 (PSt7-10) | 2023-05-25 13:32 | default | 83.4042 | μmol/L | 28.6091 | °C | 1013 | hPa | Humid | 0 | 0 |  | 0 | 21.507 | 144544.516 | 288862.6655 | 29.05 | 27.3
113314 | 2023-06-03 17:06 | 13.6526 | OXY_CH8 (PSt7-10) | 2023-05-25 13:32 | default | 83.3679 | μmol/L | 28.6091 | °C | 1013 | hPa | Humid | 0 | 0 |  | 0 | 21.512 | 144541.8577 | 288868.5332 | 29.05 | 27.3
113324 | 2023-06-03 17:06 | 13.7026 | OXY_CH8 (PSt7-10) | 2023-05-25 13:32 | default | 83.3715 | μmol/L | 28.6153 | °C | 1013 | hPa | Humid | 0 | 0 |  | 0 | 21.51 | 144548.4114 | 288880.7857 | 29.05 | 27.3
113329 | 2023-06-03 17:06 | 13.7526 | OXY_CH8 (PSt7-10) | 2023-05-25 13:32 | default | 83.3934 | μmol/L | 28.603 | °C | 1013 | hPa | Humid | 0 | 0 |  | 0 | 21.51 | 144543.6118 | 288838.55 | 29.05 | 27.3
113344 | 2023-06-03 17:06 | 13.8032 | OXY_CH8 (PSt7-10) | 2023-05-25 13:32 | default | 83.3969 | μmol/L | 28.6091 | °C | 1013 | hPa | Humid | 0 | 0 |  | 0 | 21.508 | 144546.1072 | 288854.7515 | 29.05 | 27.3
113354 | 2023-06-03 17:06 | 13.853 | OXY_CH8 (PSt7-10) | 2023-05-25 13:32 | default | 83.3824 | μmol/L | 28.6091 | °C | 1013 | hPa | Humid | 0 | 0 |  | 0 | 21.51 | 144547.1165 | 288855.7336 | 29.05 | 27.3
113364 | 2023-06-03 17:06 | 13.9029 | OXY_CH8 (PSt7-10) | 2023-05-25 13:32 | default | 83.3897 | μmol/L | 28.6091 | °C | 1013 | hPa | Humid | 0 | 0 |  | 0 | 21.509 | 144547.1689 | 288853.9297 | 29.05 | 27.3
113374 | 2023-06-03 17:06 | 13.9527 | OXY_CH8 (PSt7-10) | 2023-05-25 13:32 | default | 83.4079 | μmol/L | 28.603 | °C | 1013 | hPa | Humid | 0 | 0 |  | 0 | 21.508 | 144550.4407 | 288847.9328 | 29.05 | 27.3
113384 | 2023-06-03 17:06 | 14.0027 | OXY_CH8 (PSt7-10) | 2023-05-25 13:32 | default | 83.4044 | μmol/L | 28.5969 | °C | 1013 | hPa | Humid | 0 | 0 |  | 0 | 21.51 | 144546.2524 | 288844.2259 | 29.05 | 27.3
113394 | 2023-06-03 17:06 | 14.0524 | OXY_CH8 (PSt7-10) | 2023-05-25 13:32 | default | 83.3715 | μmol/L | 28.6153 | °C | 1013 | hPa | Humid | 0 | 0 |  | 0 | 21.51 | 144547.5043 | 288851.116 | 29.05 | 27.3
113404 | 2023-06-03 17:07 | 14.103 | OXY_CH8 (PSt7-10) | 2023-05-25 13:32 | default | 83.3752 | μmol/L | 28.6091 | °C | 1013 | hPa | Humid | 0 | 0 |  | 0 | 21.511 | 144540.5217 | 288824.0669 | 29.05 | 27.3
113414 | 2023-06-03 17:07 | 14.1528 | OXY_CH8 (PSt7-10) | 2023-05-25 13:32 | default | 83.3934 | μmol/L | 28.603 | °C | 1013 | hPa | Humid | 0 | 0 |  | 0 | 21.51 | 144550.2349 | 288838.3825 | 29.05 | 27.3
113424 | 2023-06-03 17:07 | 14.2026 | OXY_CH8 (PSt7-10) | 2023-05-25 13:32 | default | 83.3861 | μmol/L | 28.603 | °C | 1013 | hPa | Humid | 0 | 0 |  | 0 | 21.511 | 144545.8332 | 288833.724 | 29.05 | 27.3
113434 | 2023-06-03 17:07 | 14.2527 | OXY_CH8 (PSt7-10) | 2023-05-25 13:32 | default | 83.3934 | μmol/L | 28.603 | °C | 1013 | hPa | Humid | 0 | 0 |  | 0 | 21.51 | 144546.8048 | 288840.3322 | 29.05 | 27.3
113444 | 2023-06-03 17:07 | 14.3026 | OXY_CH8 (PSt7-10) | 2023-05-25 13:32 | default | 83.3752 | μmol/L | 28.6091 | °C | 1013 | hPa | Humid | 0 | 0 |  | 0 | 21.511 | 144545.0207 | 288829.1921 | 29.05 | 27.3
113454 | 2023-06-03 17:07 | 14.3525 | OXY_CH8 (PSt7-10) | 2023-05-25 13:32 | default | 83.3861 | μmol/L | 28.603 | °C | 1013 | hPa | Humid | 0 | 0 |  | 0 | 21.511 | 144549.4853 | 288834.576 | 29.05 | 27.3
113464 | 2023-06-03 17:07 | 14.403 | OXY_CH8 (PSt7-10) | 2023-05-25 13:32 | default | 83.3535 | μmol/L | 28.6091 | °C | 1013 | hPa | Humid | 0 | 0 |  | 0 | 21.514 | 144557.3743 | 288826.9027 | 29.05 | 27.3
113474 | 2023-06-03 17:07 | 14.453 | OXY_CH8 (PSt7-10) | 2023-05-25 13:32 | default | 83.3607 | μmol/L | 28.6091 | °C | 1013 | hPa | Humid | 0 | 0 |  | 0 | 21.513 | 144545.6305 | 288832.7002 | 29.05 | 27.3
113484 | 2023-06-03 17:07 | 14.503 | OXY_CH8 (PSt7-10) | 2023-05-25 13:32 | default | 83.3969 | μmol/L | 28.6091 | °C | 1013 | hPa | Humid | 0 | 0 |  | 0 | 21.508 | 144552.8147 | 288823.4139 | 29.05 | 27.3
113494 | 2023-06-03 17:07 | 14.5528 | OXY_CH8 (PSt7-10) | 2023-05-25 13:32 | default | 83.3717 | μmol/L | 28.603 | °C | 1013 | hPa | Humid | 0 | 0 |  | 0 | 21.513 | 144563.6516 | 288827.8652 | 29.05 | 27.3
113504 | 2023-06-03 17:07 | 14.6026 | OXY_CH8 (PSt7-10) | 2023-05-25 13:32 | default | 83.4044 | μmol/L | 28.5969 | °C | 1013 | hPa | Humid | 0 | 0 |  | 0 | 21.51 | 144557.546 | 288834.6214 | 29.05 | 27.3
113514 | 2023-06-03 17:07 | 14.6532 | OXY_CH8 (PSt7-10) | 2023-05-25 13:32 | default | 83.3899 | μmol/L | 28.5969 | °C | 1013 | hPa | Humid | 0 | 0 |  | 0 | 21.512 | 144546.3999 | 288820.3931 | 29.05 | 27.3
113524 | 2023-06-03 17:07 | 14.7031 | OXY_CH8 (PSt7-10) | 2023-05-25 13:32 | default | 83.4008 | μmol/L | 28.5907 | °C | 1013 | hPa | Humid | 0 | 0 |  | 0 | 21.512 | 144559.3718 | 288822.1724 | 29.05 | 27.3
113534 | 2023-06-03 17:07 | 14.7529 | OXY_CH8 (PSt7-10) | 2023-05-25 13:32 | default | 83.3644 | μmol/L | 28.603 | °C | 1013 | hPa | Humid | 0 | 0 |  | 0 | 21.514 | 144550.8519 | 288816.1445 | 29.05 | 27.3
113544 | 2023-06-03 17:07 | 14.8028 | OXY_CH8 (PSt7-10) | 2023-05-25 13:32 | default | 83.3863 | μmol/L | 28.5907 | °C | 1013 | hPa | Humid | 0 | 0 |  | 0 | 21.514 | 144550.7179 | 288810.7811 | 29.05 | 27.3
113554 | 2023-06-03 17:07 | 14.8526 | OXY_CH8 (PSt7-10) | 2023-05-25 13:32 | default | 83.3644 | μmol/L | 28.603 | °C | 1013 | hPa | Humid | 0 | 0 |  | 0 | 21.514 | 144541.3158 | 288801.8798 | 29.05 | 27.3
113561 | 2023-06-03 17:07 | 14.9024 | OXY_CH8 (PSt7-10) | 2023-05-25 13:32 | default | 83.3899 | μmol/L | 28.5969 | °C | 1013 | hPa | Humid | 0 | 0 |  | 0 | 21.512 | 144548.9797 | 288805.4233 | 29.05 | 27.3
113573 | 2023-06-03 17:07 | 14.9531 | OXY_CH8 (PSt7-10) | 2023-05-25 13:32 | default | 83.3572 | μmol/L | 28.603 | °C | 1013 | hPa | Humid | 0 | 0 |  | 0 | 21.515 | 144553.6934 | 288816.8267 | 29.05 | 27.3
113584 | 2023-06-03 17:07 | 15.0028 | OXY_CH8 (PSt7-10) | 2023-05-25 13:32 | default | 83.4008 | μmol/L | 28.5907 | °C | 1013 | hPa | Humid | 0 | 0 |  | 0 | 21.512 | 144546.1815 | 288806.3607 | 29.05 | 27.3
113594 | 2023-06-03 17:07 | 15.0527 | OXY_CH8 (PSt7-10) | 2023-05-25 13:32 | default | 83.3863 | μmol/L | 28.5907 | °C | 1013 | hPa | Humid | 0 | 0 |  | 0 | 21.514 | 144555.7958 | 288802.7377 | 29.05 | 27.3
113604 | 2023-06-03 17:08 | 15.1026 | OXY_CH8 (PSt7-10) | 2023-05-25 13:32 | default | 83.3754 | μmol/L | 28.5969 | °C | 1013 | hPa | Humid | 0 | 0 |  | 0 | 21.514 | 144551.0623 | 288810.7158 | 29.05 | 27.3
113613 | 2023-06-03 17:08 | 15.1525 | OXY_CH8 (PSt7-10) | 2023-05-25 13:32 | default | 83.3789 | μmol/L | 28.603 | °C | 1013 | hPa | Humid | 0 | 0 |  | 0 | 21.512 | 144555.3448 | 288801.9141 | 29.05 | 27.3
113624 | 2023-06-03 17:08 | 15.2031 | OXY_CH8 (PSt7-10) | 2023-05-25 13:32 | default | 83.3863 | μmol/L | 28.5907 | °C | 1013 | hPa | Humid | 0 | 0 |  | 0 | 21.514 | 144555.6588 | 288804.8049 | 29.05 | 27.3
113634 | 2023-06-03 17:08 | 15.2529 | OXY_CH8 (PSt7-10) | 2023-05-25 13:32 | default | 83.3863 | μmol/L | 28.5907 | °C | 1013 | hPa | Humid | 0 | 0 |  | 0 | 21.514 | 144554.3515 | 288807.2536 | 29.05 | 27.3
113644 | 2023-06-03 17:08 | 15.3029 | OXY_CH8 (PSt7-10) | 2023-05-25 13:32 | default | 83.3971 | μmol/L | 28.5969 | °C | 1013 | hPa | Humid | 0 | 0 |  | 0 | 21.511 | 144559.067 | 288804.1051 | 29.05 | 27.3
113654 | 2023-06-03 17:08 | 15.3526 | OXY_CH8 (PSt7-10) | 2023-05-25 13:32 | default | 83.3681 | μmol/L | 28.5969 | °C | 1013 | hPa | Humid | 0 | 0 |  | 0 | 21.515 | 144559.0232 | 288803.9816 | 29.05 | 27.3
113664 | 2023-06-03 17:08 | 15.4024 | OXY_CH8 (PSt7-10) | 2023-05-25 13:32 | default | 83.3973 | μmol/L | 28.5846 | °C | 1013 | hPa | Humid | 0 | 0 |  | 0 | 21.514 | 144555.235 | 288801.6235 | 29.05 | 27.3
113674 | 2023-06-03 17:08 | 15.4526 | OXY_CH8 (PSt7-10) | 2023-05-25 13:32 | default | 83.3828 | μmol/L | 28.5846 | °C | 1013 | hPa | Humid | 0 | 0 |  | 0 | 21.516 | 144554.5923 | 288804.4299 | 29.05 | 27.3
113684 | 2023-06-03 17:08 | 15.5025 | OXY_CH8 (PSt7-10) | 2023-05-25 13:32 | default | 83.4046 | μmol/L | 28.5846 | °C | 1013 | hPa | Humid | 0 | 0 |  | 0 | 21.513 | 144554.9715 | 288807.5537 | 29.05 | 27.3
113694 | 2023-06-03 17:08 | 15.5532 | OXY_CH8 (PSt7-10) | 2023-05-25 13:32 | default | 83.3683 | μmol/L | 28.5846 | °C | 1013 | hPa | Humid | 0 | 0 |  | 0 | 21.518 | 144555.8886 | 288799.442 | 29.05 | 27.3
113704 | 2023-06-03 17:08 | 15.6031 | OXY_CH8 (PSt7-10) | 2023-05-25 13:32 | default | 83.3865 | μmol/L | 28.5785 | °C | 1013 | hPa | Humid | 0 | 0 |  | 0 | 21.517 | 144548.8912 | 288798.9241 | 29.05 | 27.3
113714 | 2023-06-03 17:08 | 15.6529 | OXY_CH8 (PSt7-10) | 2023-05-25 13:32 | default | 83.3646 | μmol/L | 28.5907 | °C | 1013 | hPa | Humid | 0 | 0 |  | 0 | 21.517 | 144552.8634 | 288782.6101 | 29.05 | 27.3
113724 | 2023-06-03 17:08 | 15.7028 | OXY_CH8 (PSt7-10) | 2023-05-25 13:32 | default | 83.3683 | μmol/L | 28.5846 | °C | 1013 | hPa | Humid | 0 | 0 |  | 0 | 21.518 | 144553.3961 | 288789.5606 | 29.05 | 27.3
113734 | 2023-06-03 17:08 | 15.7528 | OXY_CH8 (PSt7-10) | 2023-05-25 13:32 | default | 83.3793 | μmol/L | 28.5785 | °C | 1013 | hPa | Humid | 0 | 0 |  | 0 | 21.518 | 144544.4207 | 288791.6798 | 29.05 | 27.3
113744 | 2023-06-03 17:08 | 15.8025 | OXY_CH8 (PSt7-10) | 2023-05-25 13:32 | default | 83.412 | μmol/L | 28.5723 | °C | 1013 | hPa | Humid | 0 | 0 |  | 0 | 21.515 | 144552.7423 | 288787.9724 | 29.05 | 27.3
113754 | 2023-06-03 17:08 | 15.8532 | OXY_CH8 (PSt7-10) | 2023-05-25 13:32 | default | 83.3683 | μmol/L | 28.5846 | °C | 1013 | hPa | Humid | 0 | 0 |  | 0 | 21.518 | 144542.0612 | 288785.4629 | 29.05 | 27.3
113764 | 2023-06-03 17:08 | 15.9029 | OXY_CH8 (PSt7-10) | 2023-05-25 13:32 | default | 83.3938 | μmol/L | 28.5785 | °C | 1013 | hPa | Humid | 0 | 0 |  | 0 | 21.516 | 144545.85 | 288773.5707 | 29.05 | 27.3
113774 | 2023-06-03 17:08 | 15.9526 | OXY_CH8 (PSt7-10) | 2023-05-25 13:32 | default | 83.3865 | μmol/L | 28.5785 | °C | 1013 | hPa | Humid | 0 | 0 |  | 0 | 21.517 | 144548.6319 | 288785.5404 | 29.05 | 27.3
113784 | 2023-06-03 17:08 | 16.0031 | OXY_CH8 (PSt7-10) | 2023-05-25 13:32 | default | 83.3865 | μmol/L | 28.5785 | °C | 1013 | hPa | Humid | 0 | 0 |  | 0 | 21.517 | 144548.3002 | 288760.9745 | 29.05 | 27.3
113794 | 2023-06-03 17:08 | 16.0529 | OXY_CH8 (PSt7-10) | 2023-05-25 13:32 | default | 83.4046 | μmol/L | 28.5846 | °C | 1013 | hPa | Humid | 0 | 0 |  | 0 | 21.513 | 144541.6257 | 288773.7542 | 29.05 | 27.3
113804 | 2023-06-03 17:09 | 16.1028 | OXY_CH8 (PSt7-10) | 2023-05-25 13:32 | default | 83.3975 | μmol/L | 28.5723 | °C | 1013 | hPa | Humid | 0 | 0 |  | 0 | 21.517 | 144550.9856 | 288763.9155 | 29.05 | 27.3
113814 | 2023-06-03 17:09 | 16.1525 | OXY_CH8 (PSt7-10) | 2023-05-25 13:32 | default | 83.3938 | μmol/L | 28.5785 | °C | 1013 | hPa | Humid | 0 | 0 |  | 0 | 21.516 | 144542.2351 | 288762.2902 | 29.05 | 27.3
113819 | 2023-06-03 17:09 | 16.2032 | OXY_CH8 (PSt7-10) | 2023-05-25 13:32 | default | 83.3903 | μmol/L | 28.5723 | °C | 1013 | hPa | Humid | 0 | 0 |  | 0 | 21.518 | 144549.372 | 288767.9486 | 29.05 | 27.3
113829 | 2023-06-03 17:09 | 16.2531 | OXY_CH8 (PSt7-10) | 2023-05-25 13:32 | default | 83.4048 | μmol/L | 28.5723 | °C | 1013 | hPa | Humid | 0 | 0 |  | 0 | 21.516 | 144550.0962 | 288760.4661 | 29.05 | 27.3
113839 | 2023-06-03 17:09 | 16.3029 | OXY_CH8 (PSt7-10) | 2023-05-25 13:32 | default | 83.3758 | μmol/L | 28.5723 | °C | 1013 | hPa | Humid | 0 | 0 |  | 0 | 21.52 | 144552.3687 | 288755.7041 | 29.05 | 27.3
113854 | 2023-06-03 17:09 | 16.3527 | OXY_CH8 (PSt7-10) | 2023-05-25 13:32 | default | 83.4048 | μmol/L | 28.5723 | °C | 1013 | hPa | Humid | 0 | 0 |  | 0 | 21.516 | 144545.7476 | 288752.4588 | 29.05 | 27.3
113864 | 2023-06-03 17:09 | 16.4024 | OXY_CH8 (PSt7-10) | 2023-05-25 13:32 | default | 83.3721 | μmol/L | 28.5785 | °C | 1013 | hPa | Humid | 0 | 0 |  | 0 | 21.519 | 144535.5193 | 288741.5692 | 29.05 | 27.3
113874 | 2023-06-03 17:09 | 16.453 | OXY_CH8 (PSt7-10) | 2023-05-25 13:32 | default | 83.3687 | μmol/L | 28.5785 | °C | 1012 | hPa | Humid | 0 | 0 |  | 0 | 21.519 | 144543.2441 | 288751.5751 | 29.05 | 27.3
113884 | 2023-06-03 17:09 | 16.5028 | OXY_CH8 (PSt7-10) | 2023-05-25 13:32 | default | 83.3721 | μmol/L | 28.5785 | °C | 1013 | hPa | Humid | 0 | 0 |  | 0 | 21.519 | 144548.4733 | 288748.76 | 29.05 | 27.3
113894 | 2023-06-03 17:09 | 16.5525 | OXY_CH8 (PSt7-10) | 2023-05-25 13:32 | default | 83.3867 | μmol/L | 28.5662 | °C | 1013 | hPa | Humid | 0 | 0 |  | 0 | 21.52 | 144539.0219 | 288752.2781 | 29.05 | 27.3
113904 | 2023-06-03 17:09 | 16.6031 | OXY_CH8 (PSt7-10) | 2023-05-25 13:32 | default | 83.3758 | μmol/L | 28.5723 | °C | 1013 | hPa | Humid | 0 | 0 |  | 0 | 21.52 | 144539.0957 | 288739.6863 | 29.05 | 27.3
113914 | 2023-06-03 17:09 | 16.653 | OXY_CH8 (PSt7-10) | 2023-05-25 13:32 | default | 83.3613 | μmol/L | 28.5723 | °C | 1013 | hPa | Humid | 0 | 0 |  | 0 | 21.522 | 144540.5165 | 288748.2562 | 29.05 | 27.3
113924 | 2023-06-03 17:09 | 16.7028 | OXY_CH8 (PSt7-10) | 2023-05-25 13:32 | default | 83.3758 | μmol/L | 28.5723 | °C | 1013 | hPa | Humid | 0 | 0 |  | 0 | 21.52 | 144546.491 | 288739.9481 | 29.05 | 27.3
113934 | 2023-06-03 17:09 | 16.7526 | OXY_CH8 (PSt7-10) | 2023-05-25 13:32 | default | 83.3795 | μmol/L | 28.5662 | °C | 1013 | hPa | Humid | 0 | 0 |  | 0 | 21.521 | 144534.9544 | 288745.0409 | 29.05 | 27.3
113944 | 2023-06-03 17:09 | 16.8024 | OXY_CH8 (PSt7-10) | 2023-05-25 13:32 | default | 83.4122 | μmol/L | 28.5601 | °C | 1013 | hPa | Humid | 0 | 0 |  | 0 | 21.518 | 144532.9387 | 288733.7641 | 29.05 | 27.3
113954 | 2023-06-03 17:09 | 16.853 | OXY_CH8 (PSt7-10) | 2023-05-25 13:32 | default | 83.3903 | μmol/L | 28.5723 | °C | 1013 | hPa | Humid | 0 | 0 |  | 0 | 21.518 | 144540.1752 | 288737.4485 | 29.05 | 27.3
113964 | 2023-06-03 17:09 | 16.9028 | OXY_CH8 (PSt7-10) | 2023-05-25 13:32 | default | 83.3685 | μmol/L | 28.5723 | °C | 1013 | hPa | Humid | 0 | 0 |  | 0 | 21.521 | 144537.2929 | 288736.6074 | 29.05 | 27.3
113974 | 2023-06-03 17:09 | 16.9527 | OXY_CH8 (PSt7-10) | 2023-05-25 13:32 | default | 83.4012 | μmol/L | 28.5662 | °C | 1013 | hPa | Humid | 0 | 0 |  | 0 | 21.518 | 144538.9154 | 288736.984 | 29.05 | 27.3
113984 | 2023-06-03 17:09 | 17.0028 | OXY_CH8 (PSt7-10) | 2023-05-25 13:32 | default | 83.394 | μmol/L | 28.5662 | °C | 1013 | hPa | Humid | 0 | 0 |  | 0 | 21.519 | 144538.9544 | 288727.1705 | 29.05 | 27.3
113994 | 2023-06-03 17:09 | 17.0526 | OXY_CH8 (PSt7-10) | 2023-05-25 13:32 | default | 83.3795 | μmol/L | 28.5662 | °C | 1013 | hPa | Humid | 0 | 0 |  | 0 | 21.521 | 144539.2328 | 288726.7361 | 29.05 | 27.3
114004 | 2023-06-03 17:10 | 17.1024 | OXY_CH8 (PSt7-10) | 2023-05-25 13:32 | default | 83.394 | μmol/L | 28.5662 | °C | 1013 | hPa | Humid | 0 | 0 |  | 0 | 21.519 | 144530.0762 | 288717.3927 | 29.05 | 27.3
114014 | 2023-06-03 17:10 | 17.153 | OXY_CH8 (PSt7-10) | 2023-05-25 13:32 | default | 83.3867 | μmol/L | 28.5662 | °C | 1013 | hPa | Humid | 0 | 0 |  | 0 | 21.52 | 144542.113 | 288721.8538 | 29.05 | 27.3
114024 | 2023-06-03 17:10 | 17.2029 | OXY_CH8 (PSt7-10) | 2023-05-25 13:32 | default | 83.383 | μmol/L | 28.5723 | °C | 1013 | hPa | Humid | 0 | 0 |  | 0 | 21.519 | 144536.8273 | 288742.5431 | 29.05 | 27.3
114034 | 2023-06-03 17:10 | 17.2529 | OXY_CH8 (PSt7-10) | 2023-05-25 13:32 | default | 83.4195 | μmol/L | 28.5601 | °C | 1013 | hPa | Humid | 0 | 0 |  | 0 | 21.517 | 144534.7473 | 288723.3231 | 29.05 | 27.3
114044 | 2023-06-03 17:10 | 17.3026 | OXY_CH8 (PSt7-10) | 2023-05-25 13:32 | default | 83.4087 | μmol/L | 28.5539 | °C | 1013 | hPa | Humid | 0 | 0 |  | 0 | 21.52 | 144531.9856 | 288721.1396 | 29.05 | 27.3
114054 | 2023-06-03 17:10 | 17.3525 | OXY_CH8 (PSt7-10) | 2023-05-25 13:32 | default | 83.3905 | μmol/L | 28.5601 | °C | 1013 | hPa | Humid | 0 | 0 |  | 0 | 21.521 | 144528.7249 | 288724.0063 | 29.05 | 27.3
114064 | 2023-06-03 17:10 | 17.4024 | OXY_CH8 (PSt7-10) | 2023-05-25 13:32 | default | 83.3942 | μmol/L | 28.5539 | °C | 1013 | hPa | Humid | 0 | 0 |  | 0 | 21.522 | 144530.9008 | 288726.272 | 29.05 | 27.3
114074 | 2023-06-03 17:10 | 17.4531 | OXY_CH8 (PSt7-10) | 2023-05-25 13:32 | default | 83.3832 | μmol/L | 28.5601 | °C | 1013 | hPa | Humid | 0 | 0 |  | 0 | 21.522 | 144523.1333 | 288717.8335 | 29.05 | 27.3
114084 | 2023-06-03 17:10 | 17.5031 | OXY_CH8 (PSt7-10) | 2023-05-25 13:32 | default | 83.376 | μmol/L | 28.5601 | °C | 1013 | hPa | Humid | 0 | 0 |  | 0 | 21.523 | 144512.3517 | 288717.9486 | 29.05 | 27.3
114091 | 2023-06-03 17:10 | 17.5529 | OXY_CH8 (PSt7-10) | 2023-05-25 13:32 | default | 83.3832 | μmol/L | 28.5601 | °C | 1013 | hPa | Humid | 0 | 0 |  | 0 | 21.522 | 144516.9293 | 288719.445 | 29.05 | 27.3
114099 | 2023-06-03 17:10 | 17.6028 | OXY_CH8 (PSt7-10) | 2023-05-25 13:32 | default | 83.376 | μmol/L | 28.5601 | °C | 1013 | hPa | Humid | 0 | 0 |  | 0 | 21.523 | 144509.0071 | 288709.5511 | 29.05 | 27.3
114109 | 2023-06-03 17:10 | 17.6525 | OXY_CH8 (PSt7-10) | 2023-05-25 13:32 | default | 83.376 | μmol/L | 28.5601 | °C | 1013 | hPa | Humid | 0 | 0 |  | 0 | 21.523 | 144499.5912 | 288705.77 | 29.05 | 27.3
114124 | 2023-06-03 17:10 | 17.7031 | OXY_CH8 (PSt7-10) | 2023-05-25 13:32 | default | 83.4087 | μmol/L | 28.5539 | °C | 1013 | hPa | Humid | 0 | 0 |  | 0 | 21.52 | 144498.9807 | 288697.0127 | 29.05 | 27.3
114134 | 2023-06-03 17:10 | 17.7529 | OXY_CH8 (PSt7-10) | 2023-05-25 13:32 | default | 83.4052 | μmol/L | 28.5478 | °C | 1013 | hPa | Humid | 0 | 0 |  | 0 | 21.522 | 144501.8048 | 288711.2218 | 29.05 | 27.3
114144 | 2023-06-03 17:10 | 17.8027 | OXY_CH8 (PSt7-10) | 2023-05-25 13:32 | default | 83.3942 | μmol/L | 28.5539 | °C | 1013 | hPa | Humid | 0 | 0 |  | 0 | 21.522 | 144491.888 | 288719.0099 | 29.05 | 27.3
114154 | 2023-06-03 17:10 | 17.8524 | OXY_CH8 (PSt7-10) | 2023-05-25 13:32 | default | 83.3942 | μmol/L | 28.5539 | °C | 1013 | hPa | Humid | 0 | 0 |  | 0 | 21.522 | 144491.7342 | 288705.1159 | 29.05 | 27.3
114164 | 2023-06-03 17:10 | 17.903 | OXY_CH8 (PSt7-10) | 2023-05-25 13:32 | default | 83.3799 | μmol/L | 28.5601 | °C | 1012 | hPa | Humid | 0 | 0 |  | 0 | 21.522 | 144483.0937 | 288698.7981 | 29.05 | 27.3
114174 | 2023-06-03 17:10 | 17.9529 | OXY_CH8 (PSt7-10) | 2023-05-25 13:32 | default | 83.3942 | μmol/L | 28.5539 | °C | 1013 | hPa | Humid | 0 | 0 |  | 0 | 21.522 | 144483.6891 | 288700.1328 | 29.05 | 27.3
114184 | 2023-06-03 17:10 | 18.0026 | OXY_CH8 (PSt7-10) | 2023-05-25 13:32 | default | 83.387 | μmol/L | 28.5539 | °C | 1013 | hPa | Humid | 0 | 0 |  | 0 | 21.523 | 144476.3648 | 288691.1165 | 29.05 | 27.3
114194 | 2023-06-03 17:10 | 18.0524 | OXY_CH8 (PSt7-10) | 2023-05-25 13:32 | default | 83.3652 | μmol/L | 28.5539 | °C | 1013 | hPa | Humid | 0 | 0 |  | 0 | 21.526 | 144472.4171 | 288686.4336 | 29.05 | 27.3
114204 | 2023-06-03 17:11 | 18.1033 | OXY_CH8 (PSt7-10) | 2023-05-25 13:32 | default | 83.3905 | μmol/L | 28.5601 | °C | 1013 | hPa | Humid | 0 | 0 |  | 0 | 21.521 | 144469.0969 | 288684.4569 | 29.05 | 27.3
114214 | 2023-06-03 17:11 | 18.153 | OXY_CH8 (PSt7-10) | 2023-05-25 13:32 | default | 83.3907 | μmol/L | 28.5478 | °C | 1013 | hPa | Humid | 0 | 0 |  | 0 | 21.524 | 144469.9996 | 288684.8133 | 29.05 | 27.3
114224 | 2023-06-03 17:11 | 18.2028 | OXY_CH8 (PSt7-10) | 2023-05-25 13:32 | default | 83.376 | μmol/L | 28.5601 | °C | 1013 | hPa | Humid | 0 | 0 |  | 0 | 21.523 | 144464.3741 | 288681.5024 | 29.05 | 27.3
114234 | 2023-06-03 17:11 | 18.2526 | OXY_CH8 (PSt7-10) | 2023-05-25 13:32 | default | 83.3834 | μmol/L | 28.5478 | °C | 1013 | hPa | Humid | 0 | 0 |  | 0 | 21.525 | 144463.0769 | 288685.6595 | 29.05 | 27.3
114244 | 2023-06-03 17:11 | 18.3024 | OXY_CH8 (PSt7-10) | 2023-05-25 13:32 | default | 83.3652 | μmol/L | 28.5539 | °C | 1013 | hPa | Humid | 0 | 0 |  | 0 | 21.526 | 144463.4528 | 288687.5078 | 29.05 | 27.3
114254 | 2023-06-03 17:11 | 18.353 | OXY_CH8 (PSt7-10) | 2023-05-25 13:32 | default | 83.3584 | μmol/L | 28.5478 | °C | 1012 | hPa | Humid | 0 | 0 |  | 0 | 21.528 | 144465.1437 | 288697.3327 | 29.05 | 27.3
114264 | 2023-06-03 17:11 | 18.4029 | OXY_CH8 (PSt7-10) | 2023-05-25 13:32 | default | 83.3725 | μmol/L | 28.5539 | °C | 1013 | hPa | Humid | 0 | 0 |  | 0 | 21.525 | 144442.3867 | 288679.8741 | 29.05 | 27.3
114274 | 2023-06-03 17:11 | 18.4527 | OXY_CH8 (PSt7-10) | 2023-05-25 13:32 | default | 83.4017 | μmol/L | 28.5417 | °C | 1013 | hPa | Humid | 0 | 0 |  | 0 | 21.524 | 144436.6741 | 288678.3257 | 29.05 | 27.3
114284 | 2023-06-03 17:11 | 18.5026 | OXY_CH8 (PSt7-10) | 2023-05-25 13:32 | default | 83.4089 | μmol/L | 28.5417 | °C | 1013 | hPa | Humid | 0 | 0 |  | 0 | 21.523 | 144442.2261 | 288684.7397 | 29.05 | 27.3
114294 | 2023-06-03 17:11 | 18.5532 | OXY_CH8 (PSt7-10) | 2023-05-25 13:32 | default | 83.4017 | μmol/L | 28.5417 | °C | 1013 | hPa | Humid | 0 | 0 |  | 0 | 21.524 | 144431.0912 | 288684.2919 | 29.05 | 27.3
114304 | 2023-06-03 17:11 | 18.6031 | OXY_CH8 (PSt7-10) | 2023-05-25 13:32 | default | 83.4161 | μmol/L | 28.5417 | °C | 1013 | hPa | Humid | 0 | 0 |  | 0 | 21.522 | 144434.3061 | 288675.5121 | 29.05 | 27.3
114314 | 2023-06-03 17:11 | 18.6529 | OXY_CH8 (PSt7-10) | 2023-05-25 13:32 | default | 83.3907 | μmol/L | 28.5478 | °C | 1013 | hPa | Humid | 0 | 0 |  | 0 | 21.524 | 144428.1327 | 288658.9498 | 29.05 | 27.3
114324 | 2023-06-03 17:11 | 18.703 | OXY_CH8 (PSt7-10) | 2023-05-25 13:32 | default | 83.3983 | μmol/L | 28.5417 | °C | 1012 | hPa | Humid | 0 | 0 |  | 0 | 21.524 | 144423.2866 | 288668.3327 | 29.05 | 27.3
114334 | 2023-06-03 17:11 | 18.7529 | OXY_CH8 (PSt7-10) | 2023-05-25 13:32 | default | 83.4021 | μmol/L | 28.5355 | °C | 1012 | hPa | Humid | 0 | 0 |  | 0 | 21.525 | 144419.1601 | 288672.7453 | 29.05 | 27.3
114344 | 2023-06-03 17:11 | 18.8028 | OXY_CH8 (PSt7-10) | 2023-05-25 13:32 | default | 83.3944 | μmol/L | 28.5417 | °C | 1013 | hPa | Humid | 0 | 0 |  | 0 | 21.525 | 144419.5765 | 288672.3917 | 29.05 | 27.3
114351 | 2023-06-03 17:11 | 18.8529 | OXY_CH8 (PSt7-10) | 2023-05-25 13:32 | default | 83.4161 | μmol/L | 28.5417 | °C | 1013 | hPa | Humid | 0 | 0 |  | 0 | 21.522 | 144415.2261 | 288668.38 | 29.05 | 27.3
114364 | 2023-06-03 17:11 | 18.9027 | OXY_CH8 (PSt7-10) | 2023-05-25 13:32 | default | 83.3909 | μmol/L | 28.5355 | °C | 1013 | hPa | Humid | 0 | 0 |  | 0 | 21.527 | 144422.9567 | 288669.4454 | 29.05 | 27.3
114369 | 2023-06-03 17:11 | 18.9527 | OXY_CH8 (PSt7-10) | 2023-05-25 13:32 | default | 83.4021 | μmol/L | 28.5355 | °C | 1012 | hPa | Humid | 0 | 0 |  | 0 | 21.525 | 144406.722 | 288660.5157 | 29.05 | 27.3
114384 | 2023-06-03 17:11 | 19.0024 | OXY_CH8 (PSt7-10) | 2023-05-25 13:32 | default | 83.4054 | μmol/L | 28.5355 | °C | 1013 | hPa | Humid | 0 | 0 |  | 0 | 21.525 | 144411.345 | 288659.7112 | 29.05 | 27.3
114389 | 2023-06-03 17:11 | 19.0531 | OXY_CH8 (PSt7-10) | 2023-05-25 13:32 | default | 83.3909 | μmol/L | 28.5355 | °C | 1013 | hPa | Humid | 0 | 0 |  | 0 | 21.527 | 144417.1242 | 288655.7332 | 29.05 | 27.3
114404 | 2023-06-03 17:12 | 19.1031 | OXY_CH8 (PSt7-10) | 2023-05-25 13:32 | default | 83.4126 | μmol/L | 28.5355 | °C | 1013 | hPa | Humid | 0 | 0 |  | 0 | 21.524 | 144410.2814 | 288669.3756 | 29.05 | 27.3
114414 | 2023-06-03 17:12 | 19.1531 | OXY_CH8 (PSt7-10) | 2023-05-25 13:32 | default | 83.4091 | μmol/L | 28.5294 | °C | 1013 | hPa | Humid | 0 | 0 |  | 0 | 21.526 | 144391.0814 | 288654.6182 | 29.05 | 27.3
114424 | 2023-06-03 17:12 | 19.2031 | OXY_CH8 (PSt7-10) | 2023-05-25 13:32 | default | 83.3981 | μmol/L | 28.5355 | °C | 1013 | hPa | Humid | 0 | 0 |  | 0 | 21.526 | 144405.0541 | 288668.3023 | 29.05 | 27.3
114429 | 2023-06-03 17:12 | 19.2524 | OXY_CH8 (PSt7-10) | 2023-05-25 13:32 | default | 83.4164 | μmol/L | 28.5294 | °C | 1013 | hPa | Humid | 0 | 0 |  | 0 | 21.525 | 144395.004 | 288658.9401 | 29.05 | 27.3
114444 | 2023-06-03 17:12 | 19.3027 | OXY_CH8 (PSt7-10) | 2023-05-25 13:32 | default | 83.4019 | μmol/L | 28.5294 | °C | 1013 | hPa | Humid | 0 | 0 |  | 0 | 21.527 | 144399.6222 | 288651.6416 | 29.05 | 27.3
114454 | 2023-06-03 17:12 | 19.3527 | OXY_CH8 (PSt7-10) | 2023-05-25 13:32 | default | 83.4058 | μmol/L | 28.5294 | °C | 1012 | hPa | Humid | 0 | 0 |  | 0 | 21.526 | 144403.2044 | 288651.729 | 29.05 | 27.3
114464 | 2023-06-03 17:12 | 19.4026 | OXY_CH8 (PSt7-10) | 2023-05-25 13:32 | default | 83.4309 | μmol/L | 28.5294 | °C | 1013 | hPa | Humid | 0 | 0 |  | 0 | 21.523 | 144388.1675 | 288654.1226 | 29.05 | 27.3
114474 | 2023-06-03 17:12 | 19.4531 | OXY_CH8 (PSt7-10) | 2023-05-25 13:32 | default | 83.4273 | μmol/L | 28.5233 | °C | 1013 | hPa | Humid | 0 | 0 |  | 0 | 21.525 | 144383.7929 | 288646.4944 | 29.05 | 27.3
114484 | 2023-06-03 17:12 | 19.5028 | OXY_CH8 (PSt7-10) | 2023-05-25 13:32 | default | 83.3981 | μmol/L | 28.5355 | °C | 1013 | hPa | Humid | 0 | 0 |  | 0 | 21.526 | 144382.4325 | 288658.6443 | 29.05 | 27.3
114494 | 2023-06-03 17:12 | 19.5527 | OXY_CH8 (PSt7-10) | 2023-05-25 13:32 | default | 83.3909 | μmol/L | 28.5355 | °C | 1013 | hPa | Humid | 0 | 0 |  | 0 | 21.527 | 144371.3941 | 288640.168 | 29.05 | 27.3
114504 | 2023-06-03 17:12 | 19.6025 | OXY_CH8 (PSt7-10) | 2023-05-25 13:32 | default | 83.3981 | μmol/L | 28.5355 | °C | 1013 | hPa | Humid | 0 | 0 |  | 0 | 21.526 | 144374.9932 | 288647.5757 | 29.05 | 27.3
114514 | 2023-06-03 17:12 | 19.6531 | OXY_CH8 (PSt7-10) | 2023-05-25 13:32 | default | 83.3984 | μmol/L | 28.5233 | °C | 1013 | hPa | Humid | 0 | 0 |  | 0 | 21.529 | 144376.4048 | 288647.3009 | 29.05 | 27.3
114524 | 2023-06-03 17:12 | 19.7031 | OXY_CH8 (PSt7-10) | 2023-05-25 13:32 | default | 83.3913 | μmol/L | 28.5294 | °C | 1012 | hPa | Humid | 0 | 0 |  | 0 | 21.528 | 144368.966 | 288648.6977 | 29.05 | 27.3
114534 | 2023-06-03 17:12 | 19.7528 | OXY_CH8 (PSt7-10) | 2023-05-25 13:32 | default | 83.4201 | μmol/L | 28.5233 | °C | 1013 | hPa | Humid | 0 | 0 |  | 0 | 21.526 | 144367.1618 | 288653.529 | 29.05 | 27.3
114544 | 2023-06-03 17:12 | 19.8028 | OXY_CH8 (PSt7-10) | 2023-05-25 13:32 | default | 83.4128 | μmol/L | 28.5233 | °C | 1013 | hPa | Humid | 0 | 0 |  | 0 | 21.527 | 144365.7441 | 288640.8208 | 29.05 | 27.3
114554 | 2023-06-03 17:12 | 19.8526 | OXY_CH8 (PSt7-10) | 2023-05-25 13:32 | default | 83.4128 | μmol/L | 28.5233 | °C | 1013 | hPa | Humid | 0 | 0 |  | 0 | 21.527 | 144361.3753 | 288636.8436 | 29.05 | 27.3
114559 | 2023-06-03 17:12 | 19.9024 | OXY_CH8 (PSt7-10) | 2023-05-25 13:32 | default | 83.4164 | μmol/L | 28.5294 | °C | 1013 | hPa | Humid | 0 | 0 |  | 0 | 21.525 | 144354.4661 | 288632.0885 | 29.05 | 27.3
114569 | 2023-06-03 17:12 | 19.9531 | OXY_CH8 (PSt7-10) | 2023-05-25 13:32 | default | 83.4093 | μmol/L | 28.5171 | °C | 1013 | hPa | Humid | 0 | 0 |  | 0 | 21.529 | 144354.8716 | 288646.4508 | 29.05 | 27.3
114584 | 2023-06-03 17:12 | 20.0029 | OXY_CH8 (PSt7-10) | 2023-05-25 13:32 | default | 83.4238 | μmol/L | 28.5171 | °C | 1013 | hPa | Humid | 0 | 0 |  | 0 | 21.527 | 144349.116 | 288657.1046 | 29.05 | 27.3
114594 | 2023-06-03 17:12 | 20.0527 | OXY_CH8 (PSt7-10) | 2023-05-25 13:32 | default | 83.4238 | μmol/L | 28.5171 | °C | 1013 | hPa | Humid | 0 | 0 |  | 0 | 21.527 | 144348.6912 | 288654.7895 | 29.05 | 27.3
114604 | 2023-06-03 17:13 | 20.1025 | OXY_CH8 (PSt7-10) | 2023-05-25 13:32 | default | 83.4093 | μmol/L | 28.5171 | °C | 1013 | hPa | Humid | 0 | 0 |  | 0 | 21.529 | 144343.1565 | 288641.7528 | 29.05 | 27.3
114614 | 2023-06-03 17:13 | 20.1524 | OXY_CH8 (PSt7-10) | 2023-05-25 13:32 | default | 83.4131 | μmol/L | 28.511 | °C | 1013 | hPa | Humid | 0 | 0 |  | 0 | 21.53 | 144334.9187 | 288646.3762 | 29.05 | 27.3
114624 | 2023-06-03 17:13 | 20.203 | OXY_CH8 (PSt7-10) | 2023-05-25 13:32 | default | 83.4238 | μmol/L | 28.5171 | °C | 1013 | hPa | Humid | 0 | 0 |  | 0 | 21.527 | 144320.8208 | 288633.4372 | 29.05 | 27.3
114634 | 2023-06-03 17:13 | 20.2529 | OXY_CH8 (PSt7-10) | 2023-05-25 13:32 | default | 83.4238 | μmol/L | 28.5171 | °C | 1013 | hPa | Humid | 0 | 0 |  | 0 | 21.527 | 144317.9653 | 288645.3578 | 29.05 | 27.3
114644 | 2023-06-03 17:13 | 20.3026 | OXY_CH8 (PSt7-10) | 2023-05-25 13:32 | default | 83.4166 | μmol/L | 28.5171 | °C | 1013 | hPa | Humid | 0 | 0 |  | 0 | 21.528 | 144313.3372 | 288636.6108 | 29.05 | 27.3
114654 | 2023-06-03 17:13 | 20.3532 | OXY_CH8 (PSt7-10) | 2023-05-25 13:32 | default | 83.4383 | μmol/L | 28.5171 | °C | 1013 | hPa | Humid | 0 | 0 |  | 0 | 21.525 | 144314.6472 | 288638.9382 | 29.05 | 27.3
114664 | 2023-06-03 17:13 | 20.4031 | OXY_CH8 (PSt7-10) | 2023-05-25 13:32 | default | 83.4166 | μmol/L | 28.5171 | °C | 1013 | hPa | Humid | 0 | 0 |  | 0 | 21.528 | 144320.8582 | 288648.6658 | 29.05 | 27.3
114674 | 2023-06-03 17:13 | 20.453 | OXY_CH8 (PSt7-10) | 2023-05-25 13:32 | default | 83.4348 | μmol/L | 28.511 | °C | 1013 | hPa | Humid | 0 | 0 |  | 0 | 21.527 | 144313.2286 | 288646.1573 | 29.05 | 27.3
114684 | 2023-06-03 17:13 | 20.503 | OXY_CH8 (PSt7-10) | 2023-05-25 13:32 | default | 83.4495 | μmol/L | 28.4987 | °C | 1013 | hPa | Humid | 0 | 0 |  | 0 | 21.528 | 144311.804 | 288641.7321 | 29.05 | 27.3
114694 | 2023-06-03 17:13 | 20.5527 | OXY_CH8 (PSt7-10) | 2023-05-25 13:32 | default | 83.4238 | μmol/L | 28.5171 | °C | 1013 | hPa | Humid | 0 | 0 |  | 0 | 21.527 | 144318.311 | 288652.4777 | 29.05 | 27.3
114704 | 2023-06-03 17:13 | 20.6025 | OXY_CH8 (PSt7-10) | 2023-05-25 13:32 | default | 83.4093 | μmol/L | 28.5171 | °C | 1013 | hPa | Humid | 0 | 0 |  | 0 | 21.529 | 144312.7973 | 288635.9984 | 29.05 | 27.3
114714 | 2023-06-03 17:13 | 20.6531 | OXY_CH8 (PSt7-10) | 2023-05-25 13:32 | default | 83.3948 | μmol/L | 28.5171 | °C | 1013 | hPa | Humid | 0 | 0 |  | 0 | 21.531 | 144310.0384 | 288628.8702 | 29.05 | 27.3
114724 | 2023-06-03 17:13 | 20.7029 | OXY_CH8 (PSt7-10) | 2023-05-25 13:32 | default | 83.4093 | μmol/L | 28.5171 | °C | 1013 | hPa | Humid | 0 | 0 |  | 0 | 21.529 | 144307.8176 | 288623.7207 | 29.05 | 27.3
114734 | 2023-06-03 17:13 | 20.7526 | OXY_CH8 (PSt7-10) | 2023-05-25 13:32 | default | 83.4058 | μmol/L | 28.511 | °C | 1013 | hPa | Humid | 0 | 0 |  | 0 | 21.531 | 144306.5084 | 288633.3107 | 29.05 | 27.3
114744 | 2023-06-03 17:13 | 20.8024 | OXY_CH8 (PSt7-10) | 2023-05-25 13:32 | default | 83.4243 | μmol/L | 28.511 | °C | 1012 | hPa | Humid | 0 | 0 |  | 0 | 21.528 | 144315.0152 | 288648.6846 | 29.05 | 27.3
114754 | 2023-06-03 17:13 | 20.853 | OXY_CH8 (PSt7-10) | 2023-05-25 13:32 | default | 83.4313 | μmol/L | 28.5049 | °C | 1013 | hPa | Humid | 0 | 0 |  | 0 | 21.529 | 144316.5019 | 288633.8437 | 29.05 | 27.3
114764 | 2023-06-03 17:13 | 20.9028 | OXY_CH8 (PSt7-10) | 2023-05-25 13:32 | default | 83.4313 | μmol/L | 28.5049 | °C | 1013 | hPa | Humid | 0 | 0 |  | 0 | 21.529 | 144324.5579 | 288646.2764 | 29.05 | 27.3
114774 | 2023-06-03 17:13 | 20.9527 | OXY_CH8 (PSt7-10) | 2023-05-25 13:32 | default | 83.4568 | μmol/L | 28.4987 | °C | 1013 | hPa | Humid | 0 | 0 |  | 0 | 21.527 | 144319.1692 | 288644.836 | 29.05 | 27.3
114784 | 2023-06-03 17:13 | 21.0025 | OXY_CH8 (PSt7-10) | 2023-05-25 13:32 | default | 83.4458 | μmol/L | 28.5049 | °C | 1013 | hPa | Humid | 0 | 0 |  | 0 | 21.527 | 144328.2618 | 288649.8909 | 29.05 | 27.3
114794 | 2023-06-03 17:13 | 21.0531 | OXY_CH8 (PSt7-10) | 2023-05-25 13:32 | default | 83.453 | μmol/L | 28.5049 | °C | 1013 | hPa | Humid | 0 | 0 |  | 0 | 21.526 | 144322.4865 | 288647.467 | 29.05 | 27.3
114804 | 2023-06-03 17:14 | 21.1028 | OXY_CH8 (PSt7-10) | 2023-05-25 13:32 | default | 83.4168 | μmol/L | 28.5049 | °C | 1013 | hPa | Humid | 0 | 0 |  | 0 | 21.531 | 144318.3526 | 288646.0448 | 29.05 | 27.3
114814 | 2023-06-03 17:14 | 21.1526 | OXY_CH8 (PSt7-10) | 2023-05-25 13:32 | default | 83.4348 | μmol/L | 28.511 | °C | 1013 | hPa | Humid | 0 | 0 |  | 0 | 21.527 | 144316.8054 | 288643.1797 | 29.05 | 27.3
114824 | 2023-06-03 17:14 | 21.2024 | OXY_CH8 (PSt7-10) | 2023-05-25 13:32 | default | 83.4423 | μmol/L | 28.4987 | °C | 1013 | hPa | Humid | 0 | 0 |  | 0 | 21.529 | 144321.9623 | 288655.2312 | 29.05 | 27.3
114834 | 2023-06-03 17:14 | 21.2529 | OXY_CH8 (PSt7-10) | 2023-05-25 13:32 | default | 83.4131 | μmol/L | 28.511 | °C | 1013 | hPa | Humid | 0 | 0 |  | 0 | 21.53 | 144320.291 | 288638.1014 | 29.05 | 27.3
114839 | 2023-06-03 17:14 | 21.3026 | OXY_CH8 (PSt7-10) | 2023-05-25 13:32 | default | 83.4315 | μmol/L | 28.4926 | °C | 1013 | hPa | Humid | 0 | 0 |  | 0 | 21.532 | 144314.5008 | 288655.8842 | 29.05 | 27.3
114854 | 2023-06-03 17:14 | 21.3524 | OXY_CH8 (PSt7-10) | 2023-05-25 13:32 | default | 83.4605 | μmol/L | 28.4926 | °C | 1013 | hPa | Humid | 0 | 0 |  | 0 | 21.528 | 144322.5954 | 288651.6172 | 29.05 | 27.3
114864 | 2023-06-03 17:14 | 21.4024 | OXY_CH8 (PSt7-10) | 2023-05-25 13:32 | default | 83.4205 | μmol/L | 28.4987 | °C | 1013 | hPa | Humid | 0 | 0 |  | 0 | 21.532 | 144329.087 | 288643.4192 | 29.05 | 27.3
114874 | 2023-06-03 17:14 | 21.4532 | OXY_CH8 (PSt7-10) | 2023-05-25 13:32 | default | 83.4568 | μmol/L | 28.4987 | °C | 1013 | hPa | Humid | 0 | 0 |  | 0 | 21.527 | 144321.9362 | 288645.3405 | 29.05 | 27.3
114884 | 2023-06-03 17:14 | 21.5029 | OXY_CH8 (PSt7-10) | 2023-05-25 13:32 | default | 83.4533 | μmol/L | 28.4926 | °C | 1013 | hPa | Humid | 0 | 0 |  | 0 | 21.529 | 144325.4917 | 288644.3527 | 29.05 | 27.3
114894 | 2023-06-03 17:14 | 21.5527 | OXY_CH8 (PSt7-10) | 2023-05-25 13:32 | default | 83.4423 | μmol/L | 28.4987 | °C | 1013 | hPa | Humid | 0 | 0 |  | 0 | 21.529 | 144324.4132 | 288641.6182 | 29.05 | 27.3
114904 | 2023-06-03 17:14 | 21.6024 | OXY_CH8 (PSt7-10) | 2023-05-25 13:32 | default | 83.4605 | μmol/L | 28.4926 | °C | 1013 | hPa | Humid | 0 | 0 |  | 0 | 21.528 | 144319.559 | 288649.3832 | 29.05 | 27.3
114914 | 2023-06-03 17:14 | 21.6532 | OXY_CH8 (PSt7-10) | 2023-05-25 13:32 | default | 83.4278 | μmol/L | 28.4987 | °C | 1013 | hPa | Humid | 0 | 0 |  | 0 | 21.531 | 144311.9477 | 288642.3701 | 29.05 | 27.3
114924 | 2023-06-03 17:14 | 21.7029 | OXY_CH8 (PSt7-10) | 2023-05-25 13:32 | default | 83.4243 | μmol/L | 28.4926 | °C | 1013 | hPa | Humid | 0 | 0 |  | 0 | 21.533 | 144308.733 | 288653.8752 | 29.05 | 27.3
114934 | 2023-06-03 17:14 | 21.7526 | OXY_CH8 (PSt7-10) | 2023-05-25 13:32 | default | 83.4642 | μmol/L | 28.4865 | °C | 1013 | hPa | Humid | 0 | 0 |  | 0 | 21.529 | 144300.4203 | 288653.9768 | 29.05 | 27.3
114944 | 2023-06-03 17:14 | 21.8024 | OXY_CH8 (PSt7-10) | 2023-05-25 13:32 | default | 83.4315 | μmol/L | 28.4926 | °C | 1013 | hPa | Humid | 0 | 0 |  | 0 | 21.532 | 144297.5872 | 288660.0278 | 29.05 | 27.3
114954 | 2023-06-03 17:14 | 21.853 | OXY_CH8 (PSt7-10) | 2023-05-25 13:32 | default | 83.446 | μmol/L | 28.4926 | °C | 1013 | hPa | Humid | 0 | 0 |  | 0 | 21.53 | 144293.7627 | 288638.2656 | 29.05 | 27.3
114964 | 2023-06-03 17:14 | 21.9029 | OXY_CH8 (PSt7-10) | 2023-05-25 13:32 | default | 83.457 | μmol/L | 28.4865 | °C | 1013 | hPa | Humid | 0 | 0 |  | 0 | 21.53 | 144304.2775 | 288652.795 | 29.05 | 27.3
114974 | 2023-06-03 17:14 | 21.9527 | OXY_CH8 (PSt7-10) | 2023-05-25 13:32 | default | 83.4425 | μmol/L | 28.4865 | °C | 1013 | hPa | Humid | 0 | 0 |  | 0 | 21.532 | 144303.2364 | 288652.4258 | 29.05 | 27.3
114984 | 2023-06-03 17:14 | 22.0024 | OXY_CH8 (PSt7-10) | 2023-05-25 13:32 | default | 83.4353 | μmol/L | 28.4865 | °C | 1013 | hPa | Humid | 0 | 0 |  | 0 | 21.533 | 144304.7731 | 288653.9623 | 29.05 | 27.3
114994 | 2023-06-03 17:14 | 22.0531 | OXY_CH8 (PSt7-10) | 2023-05-25 13:32 | default | 83.4425 | μmol/L | 28.4865 | °C | 1013 | hPa | Humid | 0 | 0 |  | 0 | 21.532 | 144309.1579 | 288660.1945 | 29.05 | 27.3
115004 | 2023-06-03 17:15 | 22.103 | OXY_CH8 (PSt7-10) | 2023-05-25 13:32 | default | 83.4642 | μmol/L | 28.4865 | °C | 1013 | hPa | Humid | 0 | 0 |  | 0 | 21.529 | 144304.8453 | 288652.1476 | 29.05 | 27.3
115014 | 2023-06-03 17:15 | 22.1529 | OXY_CH8 (PSt7-10) | 2023-05-25 13:32 | default | 83.4498 | μmol/L | 28.4865 | °C | 1013 | hPa | Humid | 0 | 0 |  | 0 | 21.531 | 144293.7736 | 288659.9628 | 29.05 | 27.3
115024 | 2023-06-03 17:15 | 22.2027 | OXY_CH8 (PSt7-10) | 2023-05-25 13:32 | default | 83.4425 | μmol/L | 28.4865 | °C | 1013 | hPa | Humid | 0 | 0 |  | 0 | 21.532 | 144305.4975 | 288667.4013 | 29.05 | 27.3
115034 | 2023-06-03 17:15 | 22.2526 | OXY_CH8 (PSt7-10) | 2023-05-25 13:32 | default | 83.4353 | μmol/L | 28.4865 | °C | 1013 | hPa | Humid | 0 | 0 |  | 0 | 21.533 | 144303.8494 | 288664.3351 | 29.05 | 27.3
115044 | 2023-06-03 17:15 | 22.3024 | OXY_CH8 (PSt7-10) | 2023-05-25 13:32 | default | 83.4462 | μmol/L | 28.4803 | °C | 1013 | hPa | Humid | 0 | 0 |  | 0 | 21.533 | 144300.7599 | 288649.9538 | 29.05 | 27.3
115054 | 2023-06-03 17:15 | 22.3531 | OXY_CH8 (PSt7-10) | 2023-05-25 13:32 | default | 83.439 | μmol/L | 28.4803 | °C | 1013 | hPa | Humid | 0 | 0 |  | 0 | 21.534 | 144302.9654 | 288655.1922 | 29.05 | 27.3
115064 | 2023-06-03 17:15 | 22.4029 | OXY_CH8 (PSt7-10) | 2023-05-25 13:32 | default | 83.439 | μmol/L | 28.4803 | °C | 1013 | hPa | Humid | 0 | 0 |  | 0 | 21.534 | 144309.4147 | 288657.4305 | 29.05 | 27.3
115074 | 2023-06-03 17:15 | 22.4527 | OXY_CH8 (PSt7-10) | 2023-05-25 13:32 | default | 83.4462 | μmol/L | 28.4803 | °C | 1013 | hPa | Humid | 0 | 0 |  | 0 | 21.533 | 144299.7782 | 288644.2605 | 29.05 | 27.3
115084 | 2023-06-03 17:15 | 22.5024 | OXY_CH8 (PSt7-10) | 2023-05-25 13:32 | default | 83.4425 | μmol/L | 28.4865 | °C | 1013 | hPa | Humid | 0 | 0 |  | 0 | 21.532 | 144302.7881 | 288650.4015 | 29.05 | 27.3
115091 | 2023-06-03 17:15 | 22.5525 | OXY_CH8 (PSt7-10) | 2023-05-25 13:32 | default | 83.4535 | μmol/L | 28.4803 | °C | 1013 | hPa | Humid | 0 | 0 |  | 0 | 21.532 | 144301.5088 | 288661.093 | 29.05 | 27.3
115101 | 2023-06-03 17:15 | 22.6031 | OXY_CH8 (PSt7-10) | 2023-05-25 13:32 | default | 83.4318 | μmol/L | 28.4803 | °C | 1013 | hPa | Humid | 0 | 0 |  | 0 | 21.535 | 144304.7626 | 288657.1024 | 29.05 | 27.3
115114 | 2023-06-03 17:15 | 22.6529 | OXY_CH8 (PSt7-10) | 2023-05-25 13:32 | default | 83.4535 | μmol/L | 28.4803 | °C | 1013 | hPa | Humid | 0 | 0 |  | 0 | 21.532 | 144300.7155 | 288655.027 | 29.05 | 27.3
115124 | 2023-06-03 17:15 | 22.7027 | OXY_CH8 (PSt7-10) | 2023-05-25 13:32 | default | 83.4353 | μmol/L | 28.4865 | °C | 1013 | hPa | Humid | 0 | 0 |  | 0 | 21.533 | 144300.2299 | 288659.3981 | 29.05 | 27.3
115133 | 2023-06-03 17:15 | 22.7525 | OXY_CH8 (PSt7-10) | 2023-05-25 13:32 | default | 83.439 | μmol/L | 28.4803 | °C | 1013 | hPa | Humid | 0 | 0 |  | 0 | 21.534 | 144312.9883 | 288668.1127 | 29.05 | 27.3
115144 | 2023-06-03 17:15 | 22.8032 | OXY_CH8 (PSt7-10) | 2023-05-25 13:32 | default | 83.4645 | μmol/L | 28.4742 | °C | 1013 | hPa | Humid | 0 | 0 |  | 0 | 21.532 | 144316.7961 | 288660.8826 | 29.05 | 27.3
115154 | 2023-06-03 17:15 | 22.8529 | OXY_CH8 (PSt7-10) | 2023-05-25 13:32 | default | 83.4467 | μmol/L | 28.4742 | °C | 1012 | hPa | Humid | 0 | 0 |  | 0 | 21.534 | 144308.2557 | 288668.9808 | 29.05 | 27.3
115164 | 2023-06-03 17:15 | 22.9026 | OXY_CH8 (PSt7-10) | 2023-05-25 13:32 | default | 83.4462 | μmol/L | 28.4803 | °C | 1013 | hPa | Humid | 0 | 0 |  | 0 | 21.533 | 144306.3318 | 288675.2771 | 29.05 | 27.3
115174 | 2023-06-03 17:15 | 22.9524 | OXY_CH8 (PSt7-10) | 2023-05-25 13:32 | default | 83.4537 | μmol/L | 28.4681 | °C | 1013 | hPa | Humid | 0 | 0 |  | 0 | 21.535 | 144319.4297 | 288673.1138 | 29.05 | 27.3
115184 | 2023-06-03 17:15 | 23.0025 | OXY_CH8 (PSt7-10) | 2023-05-25 13:32 | default | 83.4645 | μmol/L | 28.4742 | °C | 1013 | hPa | Humid | 0 | 0 |  | 0 | 21.532 | 144314.8912 | 288680.3931 | 29.05 | 27.3
115194 | 2023-06-03 17:15 | 23.0532 | OXY_CH8 (PSt7-10) | 2023-05-25 13:32 | default | 83.4827 | μmol/L | 28.4681 | °C | 1013 | hPa | Humid | 0 | 0 |  | 0 | 21.531 | 144314.2396 | 288674.951 | 29.05 | 27.3
115204 | 2023-06-03 17:16 | 23.103 | OXY_CH8 (PSt7-10) | 2023-05-25 13:32 | default | 83.4572 | μmol/L | 28.4742 | °C | 1013 | hPa | Humid | 0 | 0 |  | 0 | 21.533 | 144326.486 | 288679.4959 | 29.05 | 27.3
115214 | 2023-06-03 17:16 | 23.1529 | OXY_CH8 (PSt7-10) | 2023-05-25 13:32 | default | 83.4355 | μmol/L | 28.4742 | °C | 1013 | hPa | Humid | 0 | 0 |  | 0 | 21.536 | 144315.3461 | 288673.3268 | 29.05 | 27.3
115224 | 2023-06-03 17:16 | 23.2027 | OXY_CH8 (PSt7-10) | 2023-05-25 13:32 | default | 83.4465 | μmol/L | 28.4681 | °C | 1013 | hPa | Humid | 0 | 0 |  | 0 | 21.536 | 144321.492 | 288676.0777 | 29.05 | 27.3
115234 | 2023-06-03 17:16 | 23.2526 | OXY_CH8 (PSt7-10) | 2023-05-25 13:32 | default | 83.4572 | μmol/L | 28.4742 | °C | 1013 | hPa | Humid | 0 | 0 |  | 0 | 21.533 | 144319.2552 | 288685.1104 | 29.05 | 27.3
115244 | 2023-06-03 17:16 | 23.3024 | OXY_CH8 (PSt7-10) | 2023-05-25 13:32 | default | 83.4827 | μmol/L | 28.4681 | °C | 1013 | hPa | Humid | 0 | 0 |  | 0 | 21.531 | 144322.3329 | 288680.5878 | 29.05 | 27.3
115254 | 2023-06-03 17:16 | 23.353 | OXY_CH8 (PSt7-10) | 2023-05-25 13:32 | default | 83.4572 | μmol/L | 28.4742 | °C | 1013 | hPa | Humid | 0 | 0 |  | 0 | 21.533 | 144325.3704 | 288679.8892 | 29.05 | 27.3
115264 | 2023-06-03 17:16 | 23.4027 | OXY_CH8 (PSt7-10) | 2023-05-25 13:32 | default | 83.4792 | μmol/L | 28.4619 | °C | 1013 | hPa | Humid | 0 | 0 |  | 0 | 21.533 | 144341.2432 | 288702.7655 | 29.05 | 27.3
115274 | 2023-06-03 17:16 | 23.4525 | OXY_CH8 (PSt7-10) | 2023-05-25 13:32 | default | 83.4972 | μmol/L | 28.4681 | °C | 1013 | hPa | Humid | 0 | 0 |  | 0 | 21.529 | 144343.2196 | 288698.8407 | 29.05 | 27.3
115284 | 2023-06-03 17:16 | 23.5025 | OXY_CH8 (PSt7-10) | 2023-05-25 13:32 | default | 83.439 | μmol/L | 28.4803 | °C | 1013 | hPa | Humid | 0 | 0 |  | 0 | 21.534 | 144355.3872 | 288698.5982 | 29.05 | 27.3
115294 | 2023-06-03 17:16 | 23.5531 | OXY_CH8 (PSt7-10) | 2023-05-25 13:32 | default | 83.461 | μmol/L | 28.4681 | °C | 1013 | hPa | Humid | 0 | 0 |  | 0 | 21.534 | 144347.1445 | 288703.7133 | 29.05 | 27.3
115304 | 2023-06-03 17:16 | 23.603 | OXY_CH8 (PSt7-10) | 2023-05-25 13:32 | default | 83.4245 | μmol/L | 28.4803 | °C | 1013 | hPa | Humid | 0 | 0 |  | 0 | 21.536 | 144346.939 | 288683.6081 | 29.05 | 27.3
115314 | 2023-06-03 17:16 | 23.6527 | OXY_CH8 (PSt7-10) | 2023-05-25 13:32 | default | 83.461 | μmol/L | 28.4681 | °C | 1013 | hPa | Humid | 0 | 0 |  | 0 | 21.534 | 144353.9077 | 288692.0209 | 29.05 | 27.3
115324 | 2023-06-03 17:16 | 23.7028 | OXY_CH8 (PSt7-10) | 2023-05-25 13:32 | default | 83.4355 | μmol/L | 28.4742 | °C | 1013 | hPa | Humid | 0 | 0 |  | 0 | 21.536 | 144358.1432 | 288690.893 | 29.05 | 27.3
115334 | 2023-06-03 17:16 | 23.7527 | OXY_CH8 (PSt7-10) | 2023-05-25 13:32 | default | 83.4792 | μmol/L | 28.4619 | °C | 1013 | hPa | Humid | 0 | 0 |  | 0 | 21.533 | 144362.8399 | 288688.5382 | 29.05 | 27.3
115344 | 2023-06-03 17:16 | 23.8025 | OXY_CH8 (PSt7-10) | 2023-05-25 13:32 | default | 83.4537 | μmol/L | 28.4681 | °C | 1013 | hPa | Humid | 0 | 0 |  | 0 | 21.535 | 144365.4013 | 288703.0783 | 29.05 | 27.3
115354 | 2023-06-03 17:16 | 23.8525 | OXY_CH8 (PSt7-10) | 2023-05-25 13:32 | default | 83.4537 | μmol/L | 28.4681 | °C | 1013 | hPa | Humid | 0 | 0 |  | 0 | 21.535 | 144367.7642 | 288704.4973 | 29.05 | 27.3
115364 | 2023-06-03 17:16 | 23.9032 | OXY_CH8 (PSt7-10) | 2023-05-25 13:32 | default | 83.4465 | μmol/L | 28.4681 | °C | 1013 | hPa | Humid | 0 | 0 |  | 0 | 21.536 | 144379.7565 | 288696.2404 | 29.05 | 27.3
115369 | 2023-06-03 17:16 | 23.9529 | OXY_CH8 (PSt7-10) | 2023-05-25 13:32 | default | 83.4282 | μmol/L | 28.4742 | °C | 1013 | hPa | Humid | 0 | 0 |  | 0 | 21.537 | 144374.9399 | 288708.9307 | 29.05 | 27.3
115384 | 2023-06-03 17:16 | 24.0028 | OXY_CH8 (PSt7-10) | 2023-05-25 13:32 | default | 83.4575 | μmol/L | 28.4619 | °C | 1013 | hPa | Humid | 0 | 0 |  | 0 | 21.536 | 144383.4668 | 288692.7142 | 29.05 | 27.3
115394 | 2023-06-03 17:16 | 24.0529 | OXY_CH8 (PSt7-10) | 2023-05-25 13:32 | default | 83.4682 | μmol/L | 28.4681 | °C | 1013 | hPa | Humid | 0 | 0 |  | 0 | 21.533 | 144382.1545 | 288696.7713 | 29.05 | 27.3
115404 | 2023-06-03 17:17 | 24.1026 | OXY_CH8 (PSt7-10) | 2023-05-25 13:32 | default | 83.461 | μmol/L | 28.4681 | °C | 1013 | hPa | Humid | 0 | 0 |  | 0 | 21.534 | 144385.2424 | 288706.8476 | 29.05 | 27.3
115414 | 2023-06-03 17:17 | 24.1525 | OXY_CH8 (PSt7-10) | 2023-05-25 13:32 | default | 83.4685 | μmol/L | 28.4558 | °C | 1013 | hPa | Humid | 0 | 0 |  | 0 | 21.536 | 144395.6911 | 288696.2052 | 29.05 | 27.3
115424 | 2023-06-03 17:17 | 24.2024 | OXY_CH8 (PSt7-10) | 2023-05-25 13:32 | default | 83.4755 | μmol/L | 28.4681 | °C | 1013 | hPa | Humid | 0 | 0 |  | 0 | 21.532 | 144386.1805 | 288712.1922 | 29.05 | 27.3
115434 | 2023-06-03 17:17 | 24.2531 | OXY_CH8 (PSt7-10) | 2023-05-25 13:32 | default | 83.461 | μmol/L | 28.4681 | °C | 1013 | hPa | Humid | 0 | 0 |  | 0 | 21.534 | 144388.811 | 288700.1048 | 29.05 | 27.3
115444 | 2023-06-03 17:17 | 24.3024 | OXY_CH8 (PSt7-10) | 2023-05-25 13:32 | default | 83.472 | μmol/L | 28.4619 | °C | 1013 | hPa | Humid | 0 | 0 |  | 0 | 21.534 | 144386.3394 | 288700.7216 | 29.05 | 27.3
115454 | 2023-06-03 17:17 | 24.3531 | OXY_CH8 (PSt7-10) | 2023-05-25 13:32 | default | 83.4537 | μmol/L | 28.4681 | °C | 1013 | hPa | Humid | 0 | 0 |  | 0 | 21.535 | 144394.1113 | 288711.234 | 29.05 | 27.3
115464 | 2023-06-03 17:17 | 24.4029 | OXY_CH8 (PSt7-10) | 2023-05-25 13:32 | default | 83.461 | μmol/L | 28.4681 | °C | 1013 | hPa | Humid | 0 | 0 |  | 0 | 21.534 | 144404.9163 | 288715.3754 | 29.05 | 27.3
115474 | 2023-06-03 17:17 | 24.4527 | OXY_CH8 (PSt7-10) | 2023-05-25 13:32 | default | 83.4427 | μmol/L | 28.4742 | °C | 1013 | hPa | Humid | 0 | 0 |  | 0 | 21.535 | 144411.1698 | 288712.0682 | 29.05 | 27.3
115484 | 2023-06-03 17:17 | 24.5025 | OXY_CH8 (PSt7-10) | 2023-05-25 13:32 | default | 83.4647 | μmol/L | 28.4619 | °C | 1013 | hPa | Humid | 0 | 0 |  | 0 | 21.535 | 144403.4627 | 288705.9057 | 29.05 | 27.3
115494 | 2023-06-03 17:17 | 24.553 | OXY_CH8 (PSt7-10) | 2023-05-25 13:32 | default | 83.4902 | μmol/L | 28.4558 | °C | 1013 | hPa | Humid | 0 | 0 |  | 0 | 21.533 | 144415.2476 | 288713.3134 | 29.05 | 27.3
115504 | 2023-06-03 17:17 | 24.6029 | OXY_CH8 (PSt7-10) | 2023-05-25 13:32 | default | 83.4502 | μmol/L | 28.4619 | °C | 1013 | hPa | Humid | 0 | 0 |  | 0 | 21.537 | 144413.9458 | 288709.0846 | 29.05 | 27.3
115514 | 2023-06-03 17:17 | 24.6526 | OXY_CH8 (PSt7-10) | 2023-05-25 13:32 | default | 83.4685 | μmol/L | 28.4558 | °C | 1013 | hPa | Humid | 0 | 0 |  | 0 | 21.536 | 144421.2734 | 288724.6095 | 29.05 | 27.3
115524 | 2023-06-03 17:17 | 24.7026 | OXY_CH8 (PSt7-10) | 2023-05-25 13:32 | default | 83.4502 | μmol/L | 28.4619 | °C | 1013 | hPa | Humid | 0 | 0 |  | 0 | 21.537 | 144425.2251 | 288711.6417 | 29.05 | 27.3
115534 | 2023-06-03 17:17 | 24.7524 | OXY_CH8 (PSt7-10) | 2023-05-25 13:32 | default | 83.4867 | μmol/L | 28.4497 | °C | 1013 | hPa | Humid | 0 | 0 |  | 0 | 21.535 | 144433.4113 | 288714.7014 | 29.05 | 27.3
115544 | 2023-06-03 17:17 | 24.8032 | OXY_CH8 (PSt7-10) | 2023-05-25 13:32 | default | 83.483 | μmol/L | 28.4558 | °C | 1013 | hPa | Humid | 0 | 0 |  | 0 | 21.534 | 144427.1979 | 288704.6399 | 29.05 | 27.3
115554 | 2023-06-03 17:17 | 24.853 | OXY_CH8 (PSt7-10) | 2023-05-25 13:32 | default | 83.4902 | μmol/L | 28.4558 | °C | 1013 | hPa | Humid | 0 | 0 |  | 0 | 21.533 | 144428.3101 | 288713.8321 | 29.05 | 27.3
115564 | 2023-06-03 17:17 | 24.9031 | OXY_CH8 (PSt7-10) | 2023-05-25 13:32 | default | 83.4687 | μmol/L | 28.4619 | °C | 1012 | hPa | Humid | 0 | 0 |  | 0 | 21.534 | 144434.5052 | 288721.4371 | 29.05 | 27.3
115574 | 2023-06-03 17:17 | 24.9529 | OXY_CH8 (PSt7-10) | 2023-05-25 13:32 | default | 83.483 | μmol/L | 28.4558 | °C | 1013 | hPa | Humid | 0 | 0 |  | 0 | 21.534 | 144432.4075 | 288723.4337 | 29.05 | 27.3
115584 | 2023-06-03 17:17 | 25.0027 | OXY_CH8 (PSt7-10) | 2023-05-25 13:32 | default | 83.4685 | μmol/L | 28.4558 | °C | 1013 | hPa | Humid | 0 | 0 |  | 0 | 21.536 | 144438.8923 | 288718.1069 | 29.05 | 27.3
115594 | 2023-06-03 17:17 | 25.0526 | OXY_CH8 (PSt7-10) | 2023-05-25 13:32 | default | 83.4797 | μmol/L | 28.4558 | °C | 1012 | hPa | Humid | 0 | 0 |  | 0 | 21.534 | 144436.7168 | 288714.3153 | 29.05 | 27.3
115604 | 2023-06-03 17:18 | 25.1025 | OXY_CH8 (PSt7-10) | 2023-05-25 13:32 | default | 83.4647 | μmol/L | 28.4619 | °C | 1013 | hPa | Humid | 0 | 0 |  | 0 | 21.535 | 144440.1268 | 288709.4761 | 29.05 | 27.3
115614 | 2023-06-03 17:18 | 25.153 | OXY_CH8 (PSt7-10) | 2023-05-25 13:32 | default | 83.4865 | μmol/L | 28.4619 | °C | 1013 | hPa | Humid | 0 | 0 |  | 0 | 21.532 | 144445.9312 | 288719.6363 | 29.05 | 27.3
115624 | 2023-06-03 17:18 | 25.2029 | OXY_CH8 (PSt7-10) | 2023-05-25 13:32 | default | 83.4792 | μmol/L | 28.4619 | °C | 1013 | hPa | Humid | 0 | 0 |  | 0 | 21.533 | 144442.2623 | 288726.0097 | 29.05 | 27.3
115634 | 2023-06-03 17:18 | 25.2527 | OXY_CH8 (PSt7-10) | 2023-05-25 13:32 | default | 83.5192 | μmol/L | 28.4558 | °C | 1013 | hPa | Humid | 0 | 0 |  | 0 | 21.529 | 144445.5637 | 288732.907 | 29.05 | 27.3
115641 | 2023-06-03 17:18 | 25.3028 | OXY_CH8 (PSt7-10) | 2023-05-25 13:32 | default | 83.483 | μmol/L | 28.4558 | °C | 1013 | hPa | Humid | 0 | 0 |  | 0 | 21.534 | 144446.9949 | 288719.4146 | 29.05 | 27.3
115649 | 2023-06-03 17:18 | 25.3525 | OXY_CH8 (PSt7-10) | 2023-05-25 13:32 | default | 83.4975 | μmol/L | 28.4558 | °C | 1013 | hPa | Humid | 0 | 0 |  | 0 | 21.532 | 144437.9476 | 288708.8404 | 29.05 | 27.3
115664 | 2023-06-03 17:18 | 25.4032 | OXY_CH8 (PSt7-10) | 2023-05-25 13:32 | default | 83.4795 | μmol/L | 28.4497 | °C | 1013 | hPa | Humid | 0 | 0 |  | 0 | 21.536 | 144452.7651 | 288720.3883 | 29.05 | 27.3
115669 | 2023-06-03 17:18 | 25.4532 | OXY_CH8 (PSt7-10) | 2023-05-25 13:32 | default | 83.4757 | μmol/L | 28.4558 | °C | 1013 | hPa | Humid | 0 | 0 |  | 0 | 21.535 | 144459.2393 | 288728.8603 | 29.05 | 27.3
115684 | 2023-06-03 17:18 | 25.503 | OXY_CH8 (PSt7-10) | 2023-05-25 13:32 | default | 83.483 | μmol/L | 28.4558 | °C | 1013 | hPa | Humid | 0 | 0 |  | 0 | 21.534 | 144468.138 | 288736.6165 | 29.05 | 27.3
115694 | 2023-06-03 17:18 | 25.5528 | OXY_CH8 (PSt7-10) | 2023-05-25 13:32 | default | 83.4757 | μmol/L | 28.4558 | °C | 1013 | hPa | Humid | 0 | 0 |  | 0 | 21.535 | 144453.9839 | 288727.1044 | 29.05 | 27.3
115704 | 2023-06-03 17:18 | 25.6026 | OXY_CH8 (PSt7-10) | 2023-05-25 13:32 | default | 83.4975 | μmol/L | 28.4558 | °C | 1013 | hPa | Humid | 0 | 0 |  | 0 | 21.532 | 144469.0872 | 288733.5988 | 29.05 | 27.3
115714 | 2023-06-03 17:18 | 25.6524 | OXY_CH8 (PSt7-10) | 2023-05-25 13:32 | default | 83.4647 | μmol/L | 28.4619 | °C | 1013 | hPa | Humid | 0 | 0 |  | 0 | 21.535 | 144462.5899 | 288731.3355 | 29.05 | 27.3
115724 | 2023-06-03 17:18 | 25.703 | OXY_CH8 (PSt7-10) | 2023-05-25 13:32 | default | 83.4757 | μmol/L | 28.4558 | °C | 1013 | hPa | Humid | 0 | 0 |  | 0 | 21.535 | 144457.8082 | 288726.9712 | 29.05 | 27.3
115734 | 2023-06-03 17:18 | 25.7527 | OXY_CH8 (PSt7-10) | 2023-05-25 13:32 | default | 83.4939 | μmol/L | 28.4497 | °C | 1013 | hPa | Humid | 0 | 0 |  | 0 | 21.534 | 144473.4079 | 288734.3874 | 29.05 | 27.3
115744 | 2023-06-03 17:18 | 25.8025 | OXY_CH8 (PSt7-10) | 2023-05-25 13:32 | default | 83.483 | μmol/L | 28.4558 | °C | 1013 | hPa | Humid | 0 | 0 |  | 0 | 21.534 | 144474.6598 | 288734.8833 | 29.05 | 27.3
115754 | 2023-06-03 17:18 | 25.8524 | OXY_CH8 (PSt7-10) | 2023-05-25 13:32 | default | 83.5085 | μmol/L | 28.4497 | °C | 1013 | hPa | Humid | 0 | 0 |  | 0 | 21.532 | 144476.8621 | 288746.9982 | 29.05 | 27.3
115764 | 2023-06-03 17:18 | 25.903 | OXY_CH8 (PSt7-10) | 2023-05-25 13:32 | default | 83.4907 | μmol/L | 28.4497 | °C | 1012 | hPa | Humid | 0 | 0 |  | 0 | 21.534 | 144488.3071 | 288738.291 | 29.05 | 27.3
115774 | 2023-06-03 17:18 | 25.953 | OXY_CH8 (PSt7-10) | 2023-05-25 13:32 | default | 83.4939 | μmol/L | 28.4497 | °C | 1013 | hPa | Humid | 0 | 0 |  | 0 | 21.534 | 144478.1887 | 288738.9472 | 29.05 | 27.3
115784 | 2023-06-03 17:18 | 26.0028 | OXY_CH8 (PSt7-10) | 2023-05-25 13:32 | default | 83.4612 | μmol/L | 28.4558 | °C | 1013 | hPa | Humid | 0 | 0 |  | 0 | 21.537 | 144486.9292 | 288734.7113 | 29.05 | 27.3
115794 | 2023-06-03 17:18 | 26.0529 | OXY_CH8 (PSt7-10) | 2023-05-25 13:32 | default | 83.483 | μmol/L | 28.4558 | °C | 1013 | hPa | Humid | 0 | 0 |  | 0 | 21.534 | 144488.0497 | 288743.9707 | 29.05 | 27.3
115804 | 2023-06-03 17:19 | 26.1029 | OXY_CH8 (PSt7-10) | 2023-05-25 13:32 | default | 83.4685 | μmol/L | 28.4558 | °C | 1013 | hPa | Humid | 0 | 0 |  | 0 | 21.536 | 144495.6587 | 288736.7161 | 29.05 | 27.3
115814 | 2023-06-03 17:19 | 26.1528 | OXY_CH8 (PSt7-10) | 2023-05-25 13:32 | default | 83.4977 | μmol/L | 28.4435 | °C | 1013 | hPa | Humid | 0 | 0 |  | 0 | 21.535 | 144494.4773 | 288737.2434 | 29.05 | 27.3
115824 | 2023-06-03 17:19 | 26.2026 | OXY_CH8 (PSt7-10) | 2023-05-25 13:32 | default | 83.4757 | μmol/L | 28.4558 | °C | 1013 | hPa | Humid | 0 | 0 |  | 0 | 21.535 | 144495.5333 | 288741.0363 | 29.05 | 27.3
115834 | 2023-06-03 17:19 | 26.2525 | OXY_CH8 (PSt7-10) | 2023-05-25 13:32 | default | 83.4722 | μmol/L | 28.4497 | °C | 1013 | hPa | Humid | 0 | 0 |  | 0 | 21.537 | 144487.4347 | 288719.8011 | 29.05 | 27.3
115844 | 2023-06-03 17:19 | 26.3031 | OXY_CH8 (PSt7-10) | 2023-05-25 13:32 | default | 83.4939 | μmol/L | 28.4497 | °C | 1013 | hPa | Humid | 0 | 0 |  | 0 | 21.534 | 144498.8074 | 288722.9439 | 29.05 | 27.3
115854 | 2023-06-03 17:19 | 26.3529 | OXY_CH8 (PSt7-10) | 2023-05-25 13:32 | default | 83.4867 | μmol/L | 28.4497 | °C | 1013 | hPa | Humid | 0 | 0 |  | 0 | 21.535 | 144498.8109 | 288728.1495 | 29.05 | 27.3
115864 | 2023-06-03 17:19 | 26.4029 | OXY_CH8 (PSt7-10) | 2023-05-25 13:32 | default | 83.4939 | μmol/L | 28.4497 | °C | 1013 | hPa | Humid | 0 | 0 |  | 0 | 21.534 | 144495.1852 | 288734.3657 | 29.05 | 27.3
115874 | 2023-06-03 17:19 | 26.4527 | OXY_CH8 (PSt7-10) | 2023-05-25 13:32 | default | 83.5195 | μmol/L | 28.4435 | °C | 1013 | hPa | Humid | 0 | 0 |  | 0 | 21.532 | 144500.5186 | 288740.4476 | 29.05 | 27.3
115881 | 2023-06-03 17:19 | 26.5026 | OXY_CH8 (PSt7-10) | 2023-05-25 13:32 | default | 83.4872 | μmol/L | 28.4435 | °C | 1012 | hPa | Humid | 0 | 0 |  | 0 | 21.536 | 144494.7082 | 288722.3268 | 29.05 | 27.3
115889 | 2023-06-03 17:19 | 26.5531 | OXY_CH8 (PSt7-10) | 2023-05-25 13:32 | default | 83.5159 | μmol/L | 28.4374 | °C | 1013 | hPa | Humid | 0 | 0 |  | 0 | 21.534 | 144496.2234 | 288738.9026 | 29.05 | 27.3
115904 | 2023-06-03 17:19 | 26.6024 | OXY_CH8 (PSt7-10) | 2023-05-25 13:32 | default | 83.4685 | μmol/L | 28.4558 | °C | 1013 | hPa | Humid | 0 | 0 |  | 0 | 21.536 | 144498.5575 | 288724.3136 | 29.05 | 27.3
115909 | 2023-06-03 17:19 | 26.653 | OXY_CH8 (PSt7-10) | 2023-05-25 13:32 | default | 83.4795 | μmol/L | 28.4497 | °C | 1013 | hPa | Humid | 0 | 0 |  | 0 | 21.536 | 144505.216 | 288732.8546 | 29.05 | 27.3
115924 | 2023-06-03 17:19 | 26.7028 | OXY_CH8 (PSt7-10) | 2023-05-25 13:32 | default | 83.5049 | μmol/L | 28.4435 | °C | 1013 | hPa | Humid | 0 | 0 |  | 0 | 21.534 | 144502.8908 | 288740.3066 | 29.05 | 27.3
115934 | 2023-06-03 17:19 | 26.7525 | OXY_CH8 (PSt7-10) | 2023-05-25 13:32 | default | 83.4977 | μmol/L | 28.4435 | °C | 1013 | hPa | Humid | 0 | 0 |  | 0 | 21.535 | 144501.7858 | 288728.2776 | 29.05 | 27.3
115939 | 2023-06-03 17:19 | 26.8031 | OXY_CH8 (PSt7-10) | 2023-05-25 13:32 | default | 83.4977 | μmol/L | 28.4435 | °C | 1013 | hPa | Humid | 0 | 0 |  | 0 | 21.535 | 144511.8965 | 288735.2837 | 29.05 | 27.3
115954 | 2023-06-03 17:19 | 26.8529 | OXY_CH8 (PSt7-10) | 2023-05-25 13:32 | default | 83.4904 | μmol/L | 28.4435 | °C | 1013 | hPa | Humid | 0 | 0 |  | 0 | 21.536 | 144514.7932 | 288730.2906 | 29.05 | 27.3
115964 | 2023-06-03 17:19 | 26.9027 | OXY_CH8 (PSt7-10) | 2023-05-25 13:32 | default | 83.4904 | μmol/L | 28.4435 | °C | 1013 | hPa | Humid | 0 | 0 |  | 0 | 21.536 | 144503.6612 | 288720.8377 | 29.05 | 27.3
115974 | 2023-06-03 17:19 | 26.9524 | OXY_CH8 (PSt7-10) | 2023-05-25 13:32 | default | 83.4867 | μmol/L | 28.4497 | °C | 1013 | hPa | Humid | 0 | 0 |  | 0 | 21.535 | 144514.9715 | 288734.8244 | 29.05 | 27.3
115984 | 2023-06-03 17:19 | 27.0031 | OXY_CH8 (PSt7-10) | 2023-05-25 13:32 | default | 83.4977 | μmol/L | 28.4435 | °C | 1013 | hPa | Humid | 0 | 0 |  | 0 | 21.535 | 144522.921 | 288734.2172 | 29.05 | 27.3
115994 | 2023-06-03 17:19 | 27.0528 | OXY_CH8 (PSt7-10) | 2023-05-25 13:32 | default | 83.5087 | μmol/L | 28.4374 | °C | 1013 | hPa | Humid | 0 | 0 |  | 0 | 21.535 | 144514.4624 | 288723.9338 | 29.05 | 27.3
116004 | 2023-06-03 17:20 | 27.1028 | OXY_CH8 (PSt7-10) | 2023-05-25 13:32 | default | 83.5014 | μmol/L | 28.4374 | °C | 1013 | hPa | Humid | 0 | 0 |  | 0 | 21.536 | 144522.7506 | 288728.6342 | 29.05 | 27.3
116014 | 2023-06-03 17:20 | 27.1527 | OXY_CH8 (PSt7-10) | 2023-05-25 13:32 | default | 83.4977 | μmol/L | 28.4435 | °C | 1013 | hPa | Humid | 0 | 0 |  | 0 | 21.535 | 144521.5809 | 288735.6765 | 29.05 | 27.3
116024 | 2023-06-03 17:20 | 27.2025 | OXY_CH8 (PSt7-10) | 2023-05-25 13:32 | default | 83.4904 | μmol/L | 28.4435 | °C | 1013 | hPa | Humid | 0 | 0 |  | 0 | 21.536 | 144529.0333 | 288745.6211 | 29.05 | 27.3
116034 | 2023-06-03 17:20 | 27.2532 | OXY_CH8 (PSt7-10) | 2023-05-25 13:32 | default | 83.5379 | μmol/L | 28.4251 | °C | 1013 | hPa | Humid | 0 | 0 |  | 0 | 21.534 | 144532.2795 | 288745.8563 | 29.05 | 27.3
116044 | 2023-06-03 17:20 | 27.3031 | OXY_CH8 (PSt7-10) | 2023-05-25 13:32 | default | 83.5087 | μmol/L | 28.4374 | °C | 1013 | hPa | Humid | 0 | 0 |  | 0 | 21.535 | 144535.3316 | 288743.6507 | 29.05 | 27.3
116054 | 2023-06-03 17:20 | 27.353 | OXY_CH8 (PSt7-10) | 2023-05-25 13:32 | default | 83.5087 | μmol/L | 28.4374 | °C | 1013 | hPa | Humid | 0 | 0 |  | 0 | 21.535 | 144538.1201 | 288747.3995 | 29.05 | 27.3
116064 | 2023-06-03 17:20 | 27.403 | OXY_CH8 (PSt7-10) | 2023-05-25 13:32 | default | 83.465 | μmol/L | 28.4497 | °C | 1013 | hPa | Humid | 0 | 0 |  | 0 | 21.538 | 144545.3438 | 288743.0668 | 29.05 | 27.3
116074 | 2023-06-03 17:20 | 27.4527 | OXY_CH8 (PSt7-10) | 2023-05-25 13:32 | default | 83.4687 | μmol/L | 28.4435 | °C | 1013 | hPa | Humid | 0 | 0 |  | 0 | 21.539 | 144542.1696 | 288741.6851 | 29.05 | 27.3
116084 | 2023-06-03 17:20 | 27.5026 | OXY_CH8 (PSt7-10) | 2023-05-25 13:32 | default | 83.4869 | μmol/L | 28.4374 | °C | 1013 | hPa | Humid | 0 | 0 |  | 0 | 21.538 | 144540.5867 | 288736.9722 | 29.05 | 27.3
116094 | 2023-06-03 17:20 | 27.5524 | OXY_CH8 (PSt7-10) | 2023-05-25 13:32 | default | 83.4942 | μmol/L | 28.4374 | °C | 1013 | hPa | Humid | 0 | 0 |  | 0 | 21.537 | 144537.6293 | 288728.1299 | 29.05 | 27.3
116104 | 2023-06-03 17:20 | 27.6029 | OXY_CH8 (PSt7-10) | 2023-05-25 13:32 | default | 83.4437 | μmol/L | 28.4435 | °C | 1012 | hPa | Humid | 0 | 0 |  | 0 | 21.542 | 144550.0244 | 288735.4183 | 29.05 | 27.3
116114 | 2023-06-03 17:20 | 27.6528 | OXY_CH8 (PSt7-10) | 2023-05-25 13:32 | default | 83.4542 | μmol/L | 28.4435 | °C | 1013 | hPa | Humid | 0 | 0 |  | 0 | 21.541 | 144555.4073 | 288728.24 | 29.05 | 27.3
116124 | 2023-06-03 17:20 | 27.7025 | OXY_CH8 (PSt7-10) | 2023-05-25 13:32 | default | 83.4397 | μmol/L | 28.4435 | °C | 1013 | hPa | Humid | 0 | 0 |  | 0 | 21.543 | 144551.0371 | 288735.5234 | 29.05 | 27.3
116134 | 2023-06-03 17:20 | 27.7532 | OXY_CH8 (PSt7-10) | 2023-05-25 13:32 | default | 83.4652 | μmol/L | 28.4374 | °C | 1013 | hPa | Humid | 0 | 0 |  | 0 | 21.541 | 144561.1452 | 288734.2577 | 29.05 | 27.3
116141 | 2023-06-03 17:20 | 27.8031 | OXY_CH8 (PSt7-10) | 2023-05-25 13:32 | default | 83.4542 | μmol/L | 28.4435 | °C | 1013 | hPa | Humid | 0 | 0 |  | 0 | 21.541 | 144557.9772 | 288738.1674 | 29.05 | 27.3
116154 | 2023-06-03 17:20 | 27.8528 | OXY_CH8 (PSt7-10) | 2023-05-25 13:32 | default | 83.4869 | μmol/L | 28.4374 | °C | 1013 | hPa | Humid | 0 | 0 |  | 0 | 21.538 | 144568.217 | 288747.3791 | 29.05 | 27.3
116164 | 2023-06-03 17:20 | 27.9026 | OXY_CH8 (PSt7-10) | 2023-05-25 13:32 | default | 83.4869 | μmol/L | 28.4374 | °C | 1013 | hPa | Humid | 0 | 0 |  | 0 | 21.538 | 144576.4722 | 288729.7614 | 29.05 | 27.3
116169 | 2023-06-03 17:20 | 27.9524 | OXY_CH8 (PSt7-10) | 2023-05-25 13:32 | default | 83.4397 | μmol/L | 28.4435 | °C | 1013 | hPa | Humid | 0 | 0 |  | 0 | 21.543 | 144572.6475 | 288725.7772 | 29.05 | 27.3
116179 | 2023-06-03 17:20 | 28.0029 | OXY_CH8 (PSt7-10) | 2023-05-25 13:32 | default | 83.4652 | μmol/L | 28.4374 | °C | 1013 | hPa | Humid | 0 | 0 |  | 0 | 21.541 | 144574.5329 | 288730.2641 | 29.05 | 27.3
116194 | 2023-06-03 17:20 | 28.0528 | OXY_CH8 (PSt7-10) | 2023-05-25 13:32 | default | 83.458 | μmol/L | 28.4374 | °C | 1013 | hPa | Humid | 0 | 0 |  | 0 | 21.542 | 144586.3495 | 288721.5029 | 29.05 | 27.3
116204 | 2023-06-03 17:21 | 28.1026 | OXY_CH8 (PSt7-10) | 2023-05-25 13:32 | default | 83.4252 | μmol/L | 28.4435 | °C | 1013 | hPa | Humid | 0 | 0 |  | 0 | 21.545 | 144579.8897 | 288715.718 | 29.05 | 27.3
116214 | 2023-06-03 17:21 | 28.1532 | OXY_CH8 (PSt7-10) | 2023-05-25 13:32 | default | 83.4545 | μmol/L | 28.4313 | °C | 1013 | hPa | Humid | 0 | 0 |  | 0 | 21.544 | 144588.1938 | 288731.4939 | 29.05 | 27.3
116224 | 2023-06-03 17:21 | 28.203 | OXY_CH8 (PSt7-10) | 2023-05-25 13:32 | default | 83.4435 | μmol/L | 28.4374 | °C | 1013 | hPa | Humid | 0 | 0 |  | 0 | 21.544 | 144590.9164 | 288718.2578 | 29.05 | 27.3
116234 | 2023-06-03 17:21 | 28.2529 | OXY_CH8 (PSt7-10) | 2023-05-25 13:32 | default | 83.4362 | μmol/L | 28.4374 | °C | 1013 | hPa | Humid | 0 | 0 |  | 0 | 21.545 | 144600.0723 | 288717.4214 | 29.05 | 27.3
116244 | 2023-06-03 17:21 | 28.3027 | OXY_CH8 (PSt7-10) | 2023-05-25 13:32 | default | 83.4325 | μmol/L | 28.4435 | °C | 1013 | hPa | Humid | 0 | 0 |  | 0 | 21.544 | 144599.7606 | 288714.4306 | 29.05 | 27.3
116254 | 2023-06-03 17:21 | 28.3526 | OXY_CH8 (PSt7-10) | 2023-05-25 13:32 | default | 83.4217 | μmol/L | 28.4374 | °C | 1013 | hPa | Humid | 0 | 0 |  | 0 | 21.547 | 144604.9939 | 288719.9695 | 29.05 | 27.3
116264 | 2023-06-03 17:21 | 28.4032 | OXY_CH8 (PSt7-10) | 2023-05-25 13:32 | default | 83.4145 | μmol/L | 28.4374 | °C | 1013 | hPa | Humid | 0 | 0 |  | 0 | 21.548 | 144615.1819 | 288716.0828 | 29.05 | 27.3
116274 | 2023-06-03 17:21 | 28.453 | OXY_CH8 (PSt7-10) | 2023-05-25 13:32 | default | 83.429 | μmol/L | 28.4374 | °C | 1013 | hPa | Humid | 0 | 0 |  | 0 | 21.546 | 144606.712 | 288703.0532 | 29.05 | 27.3
116284 | 2023-06-03 17:21 | 28.5028 | OXY_CH8 (PSt7-10) | 2023-05-25 13:32 | default | 83.4222 | μmol/L | 28.4313 | °C | 1012 | hPa | Humid | 0 | 0 |  | 0 | 21.548 | 144613.6288 | 288709.1281 | 29.05 | 27.3
116294 | 2023-06-03 17:21 | 28.5526 | OXY_CH8 (PSt7-10) | 2023-05-25 13:32 | default | 83.3967 | μmol/L | 28.4374 | °C | 1012 | hPa | Humid | 0 | 0 |  | 0 | 21.55 | 144616.8634 | 288706.4027 | 29.05 | 27.3
116304 | 2023-06-03 17:21 | 28.6032 | OXY_CH8 (PSt7-10) | 2023-05-25 13:32 | default | 83.4184 | μmol/L | 28.4374 | °C | 1012 | hPa | Humid | 0 | 0 |  | 0 | 21.547 | 144631.2772 | 288707.2902 | 29.05 | 27.3
116314 | 2023-06-03 17:21 | 28.6529 | OXY_CH8 (PSt7-10) | 2023-05-25 13:32 | default | 83.3818 | μmol/L | 28.4435 | °C | 1013 | hPa | Humid | 0 | 0 |  | 0 | 21.551 | 144628.8759 | 288705.0864 | 29.05 | 27.3
116324 | 2023-06-03 17:21 | 28.7028 | OXY_CH8 (PSt7-10) | 2023-05-25 13:32 | default | 83.3745 | μmol/L | 28.4435 | °C | 1013 | hPa | Humid | 0 | 0 |  | 0 | 21.552 | 144622.737 | 288699.4365 | 29.05 | 27.3
116334 | 2023-06-03 17:21 | 28.7525 | OXY_CH8 (PSt7-10) | 2023-05-25 13:32 | default | 83.3928 | μmol/L | 28.4374 | °C | 1013 | hPa | Humid | 0 | 0 |  | 0 | 21.551 | 144642.3785 | 288717.3042 | 29.05 | 27.3
116344 | 2023-06-03 17:21 | 28.8031 | OXY_CH8 (PSt7-10) | 2023-05-25 13:32 | default | 83.4072 | μmol/L | 28.4374 | °C | 1013 | hPa | Humid | 0 | 0 |  | 0 | 21.549 | 144645.7947 | 288710.4228 | 29.05 | 27.3
116354 | 2023-06-03 17:21 | 28.853 | OXY_CH8 (PSt7-10) | 2023-05-25 13:32 | default | 83.3928 | μmol/L | 28.4374 | °C | 1013 | hPa | Humid | 0 | 0 |  | 0 | 21.551 | 144647.6884 | 288710.5251 | 29.05 | 27.3
116364 | 2023-06-03 17:21 | 28.903 | OXY_CH8 (PSt7-10) | 2023-05-25 13:32 | default | 83.375 | μmol/L | 28.4374 | °C | 1012 | hPa | Humid | 0 | 0 |  | 0 | 21.553 | 144653.3308 | 288708.0042 | 29.05 | 27.3
116374 | 2023-06-03 17:21 | 28.953 | OXY_CH8 (PSt7-10) | 2023-05-25 13:32 | default | 83.4038 | μmol/L | 28.4313 | °C | 1013 | hPa | Humid | 0 | 0 |  | 0 | 21.551 | 144653.3258 | 288704.4092 | 29.05 | 27.3
116384 | 2023-06-03 17:21 | 29.0029 | OXY_CH8 (PSt7-10) | 2023-05-25 13:32 | default | 83.3855 | μmol/L | 28.4374 | °C | 1013 | hPa | Humid | 0 | 0 |  | 0 | 21.552 | 144661.6499 | 288694.0418 | 29.05 | 27.3
116394 | 2023-06-03 17:21 | 29.0526 | OXY_CH8 (PSt7-10) | 2023-05-25 13:32 | default | 83.3459 | μmol/L | 28.4313 | °C | 1013 | hPa | Humid | 0 | 0 |  | 0 | 21.559 | 144672.0435 | 288715.8626 | 29.05 | 27.3
116401 | 2023-06-03 17:22 | 29.1024 | OXY_CH8 (PSt7-10) | 2023-05-25 13:32 | default | 83.3711 | μmol/L | 28.4374 | °C | 1013 | hPa | Humid | 0 | 0 |  | 0 | 21.554 | 144672.9806 | 288708.287 | 29.05 | 27.3
116409 | 2023-06-03 17:22 | 29.153 | OXY_CH8 (PSt7-10) | 2023-05-25 13:32 | default | 83.3783 | μmol/L | 28.4374 | °C | 1013 | hPa | Humid | 0 | 0 |  | 0 | 21.553 | 144668.7802 | 288686.0621 | 29.05 | 27.3
116419 | 2023-06-03 17:22 | 29.2028 | OXY_CH8 (PSt7-10) | 2023-05-25 13:32 | default | 83.382 | μmol/L | 28.4313 | °C | 1013 | hPa | Humid | 0 | 0 |  | 0 | 21.554 | 144677.8196 | 288689.1506 | 29.05 | 27.3
116434 | 2023-06-03 17:22 | 29.2526 | OXY_CH8 (PSt7-10) | 2023-05-25 13:32 | default | 83.3276 | μmol/L | 28.4374 | °C | 1013 | hPa | Humid | 0 | 0 |  | 0 | 21.56 | 144674.5046 | 288698.8765 | 29.05 | 27.3
116444 | 2023-06-03 17:22 | 29.3024 | OXY_CH8 (PSt7-10) | 2023-05-25 13:32 | default | 83.3748 | μmol/L | 28.4313 | °C | 1013 | hPa | Humid | 0 | 0 |  | 0 | 21.555 | 144685.6058 | 288697.6965 | 29.05 | 27.3
116454 | 2023-06-03 17:22 | 29.353 | OXY_CH8 (PSt7-10) | 2023-05-25 13:32 | default | 83.3314 | μmol/L | 28.4313 | °C | 1013 | hPa | Humid | 0 | 0 |  | 0 | 21.561 | 144693.0006 | 288706.9827 | 29.05 | 27.3
116464 | 2023-06-03 17:22 | 29.4027 | OXY_CH8 (PSt7-10) | 2023-05-25 13:32 | default | 83.3421 | μmol/L | 28.4374 | °C | 1013 | hPa | Humid | 0 | 0 |  | 0 | 21.558 | 144699.064 | 288709.4674 | 29.05 | 27.3
116474 | 2023-06-03 17:22 | 29.4525 | OXY_CH8 (PSt7-10) | 2023-05-25 13:32 | default | 83.3276 | μmol/L | 28.4374 | °C | 1013 | hPa | Humid | 0 | 0 |  | 0 | 21.56 | 144705.8234 | 288698.6013 | 29.05 | 27.3
116484 | 2023-06-03 17:22 | 29.5024 | OXY_CH8 (PSt7-10) | 2023-05-25 13:32 | default | 83.3459 | μmol/L | 28.4313 | °C | 1013 | hPa | Humid | 0 | 0 |  | 0 | 21.559 | 144713.54 | 288692.4489 | 29.05 | 27.3
116494 | 2023-06-03 17:22 | 29.5532 | OXY_CH8 (PSt7-10) | 2023-05-25 13:32 | default | 83.3314 | μmol/L | 28.4313 | °C | 1013 | hPa | Humid | 0 | 0 |  | 0 | 21.561 | 144712.8593 | 288698.092 | 29.05 | 27.3
116504 | 2023-06-03 17:22 | 29.6029 | OXY_CH8 (PSt7-10) | 2023-05-25 13:32 | default | 83.3314 | μmol/L | 28.4313 | °C | 1013 | hPa | Humid | 0 | 0 |  | 0 | 21.561 | 144716.9598 | 288696.4408 | 29.05 | 27.3
116514 | 2023-06-03 17:22 | 29.6527 | OXY_CH8 (PSt7-10) | 2023-05-25 13:32 | default | 83.2987 | μmol/L | 28.4374 | °C | 1013 | hPa | Humid | 0 | 0 |  | 0 | 21.564 | 144722.2535 | 288693.6519 | 29.05 | 27.3
116524 | 2023-06-03 17:22 | 29.7024 | OXY_CH8 (PSt7-10) | 2023-05-25 13:32 | default | 83.2954 | μmol/L | 28.4374 | °C | 1012 | hPa | Humid | 0 | 0 |  | 0 | 21.564 | 144723.6817 | 288690.4777 | 29.05 | 27.3
116534 | 2023-06-03 17:22 | 29.7532 | OXY_CH8 (PSt7-10) | 2023-05-25 13:32 | default | 83.2987 | μmol/L | 28.4374 | °C | 1013 | hPa | Humid | 0 | 0 |  | 0 | 21.564 | 144736.8212 | 288708.946 | 29.05 | 27.3
116544 | 2023-06-03 17:22 | 29.803 | OXY_CH8 (PSt7-10) | 2023-05-25 13:32 | default | 83.3025 | μmol/L | 28.4313 | °C | 1013 | hPa | Humid | 0 | 0 |  | 0 | 21.565 | 144731.8343 | 288692.2111 | 29.05 | 27.3
116554 | 2023-06-03 17:22 | 29.8528 | OXY_CH8 (PSt7-10) | 2023-05-25 13:32 | default | 83.2915 | μmol/L | 28.4374 | °C | 1013 | hPa | Humid | 0 | 0 |  | 0 | 21.565 | 144744.1606 | 288696.5378 | 29.05 | 27.3
116564 | 2023-06-03 17:22 | 29.9025 | OXY_CH8 (PSt7-10) | 2023-05-25 13:32 | default | 83.281 | μmol/L | 28.4374 | °C | 1012 | hPa | Humid | 0 | 0 |  | 0 | 21.566 | 144750.2491 | 288699.5356 | 29.05 | 27.3
116574 | 2023-06-03 17:22 | 29.9525 | OXY_CH8 (PSt7-10) | 2023-05-25 13:32 | default | 83.288 | μmol/L | 28.4313 | °C | 1013 | hPa | Humid | 0 | 0 |  | 0 | 21.567 | 144751.9634 | 288674.6489 | 29.05 | 27.3
116584 | 2023-06-03 17:22 | 30.0024 | OXY_CH8 (PSt7-10) | 2023-05-25 13:32 | default | 83.2915 | μmol/L | 28.4374 | °C | 1013 | hPa | Humid | 0 | 0 |  | 0 | 21.565 | 144762.2411 | 288686.9061 | 29.05 | 27.3
116594 | 2023-06-03 17:22 | 30.053 | OXY_CH8 (PSt7-10) | 2023-05-25 13:32 | default | 83.2626 | μmol/L | 28.4374 | °C | 1013 | hPa | Humid | 0 | 0 |  | 0 | 21.569 | 144763.6376 | 288691.5671 | 29.05 | 27.3
116604 | 2023-06-03 17:23 | 30.1029 | OXY_CH8 (PSt7-10) | 2023-05-25 13:32 | default | 83.2516 | μmol/L | 28.4435 | °C | 1013 | hPa | Humid | 0 | 0 |  | 0 | 21.569 | 144771.2134 | 288691.048 | 29.05 | 27.3
116614 | 2023-06-03 17:23 | 30.1526 | OXY_CH8 (PSt7-10) | 2023-05-25 13:32 | default | 83.2631 | μmol/L | 28.4313 | °C | 1012 | hPa | Humid | 0 | 0 |  | 0 | 21.57 | 144777.7555 | 288693.2412 | 29.05 | 27.3
116624 | 2023-06-03 17:23 | 30.2024 | OXY_CH8 (PSt7-10) | 2023-05-25 13:32 | default | 83.277 | μmol/L | 28.4374 | °C | 1013 | hPa | Humid | 0 | 0 |  | 0 | 21.567 | 144774.0035 | 288679.4997 | 29.05 | 27.3
116634 | 2023-06-03 17:23 | 30.2531 | OXY_CH8 (PSt7-10) | 2023-05-25 13:32 | default | 83.2519 | μmol/L | 28.4313 | °C | 1013 | hPa | Humid | 0 | 0 |  | 0 | 21.572 | 144784.1985 | 288686.5114 | 29.05 | 27.3
116644 | 2023-06-03 17:23 | 30.3029 | OXY_CH8 (PSt7-10) | 2023-05-25 13:32 | default | 83.2701 | μmol/L | 28.4251 | °C | 1013 | hPa | Humid | 0 | 0 |  | 0 | 21.571 | 144785.7573 | 288672.9927 | 29.05 | 27.3
116654 | 2023-06-03 17:23 | 30.3527 | OXY_CH8 (PSt7-10) | 2023-05-25 13:32 | default | 83.2337 | μmol/L | 28.4374 | °C | 1013 | hPa | Humid | 0 | 0 |  | 0 | 21.573 | 144783.7526 | 288682.9596 | 29.05 | 27.3
116664 | 2023-06-03 17:23 | 30.4028 | OXY_CH8 (PSt7-10) | 2023-05-25 13:32 | default | 83.2337 | μmol/L | 28.4374 | °C | 1013 | hPa | Humid | 0 | 0 |  | 0 | 21.573 | 144799.9221 | 288681.276 | 29.05 | 27.3
116669 | 2023-06-03 17:23 | 30.4527 | OXY_CH8 (PSt7-10) | 2023-05-25 13:32 | default | 83.2193 | μmol/L | 28.4374 | °C | 1013 | hPa | Humid | 0 | 0 |  | 0 | 21.575 | 144800.8092 | 288683.095 | 29.05 | 27.3
116679 | 2023-06-03 17:23 | 30.5026 | OXY_CH8 (PSt7-10) | 2023-05-25 13:32 | default | 83.2372 | μmol/L | 28.4435 | °C | 1013 | hPa | Humid | 0 | 0 |  | 0 | 21.571 | 144806.0767 | 288669.5118 | 29.05 | 27.3
116694 | 2023-06-03 17:23 | 30.5524 | OXY_CH8 (PSt7-10) | 2023-05-25 13:32 | default | 83.212 | μmol/L | 28.4374 | °C | 1013 | hPa | Humid | 0 | 0 |  | 0 | 21.576 | 144817.6958 | 288682.5048 | 29.05 | 27.3
116704 | 2023-06-03 17:23 | 30.603 | OXY_CH8 (PSt7-10) | 2023-05-25 13:32 | default | 83.1978 | μmol/L | 28.4435 | °C | 1012 | hPa | Humid | 0 | 0 |  | 0 | 21.576 | 144810.0002 | 288672.8427 | 29.05 | 27.3
116714 | 2023-06-03 17:23 | 30.6528 | OXY_CH8 (PSt7-10) | 2023-05-25 13:32 | default | 83.2158 | μmol/L | 28.4313 | °C | 1013 | hPa | Humid | 0 | 0 |  | 0 | 21.577 | 144817.4299 | 288683.8959 | 29.05 | 27.3
116724 | 2023-06-03 17:23 | 30.7027 | OXY_CH8 (PSt7-10) | 2023-05-25 13:32 | default | 83.2447 | μmol/L | 28.4313 | °C | 1013 | hPa | Humid | 0 | 0 |  | 0 | 21.573 | 144821.0155 | 288679.9451 | 29.05 | 27.3
116734 | 2023-06-03 17:23 | 30.7525 | OXY_CH8 (PSt7-10) | 2023-05-25 13:32 | default | 83.1943 | μmol/L | 28.4374 | °C | 1012 | hPa | Humid | 0 | 0 |  | 0 | 21.578 | 144825.1172 | 288667.8788 | 29.05 | 27.3
116744 | 2023-06-03 17:23 | 30.8025 | OXY_CH8 (PSt7-10) | 2023-05-25 13:32 | default | 83.2086 | μmol/L | 28.4313 | °C | 1013 | hPa | Humid | 0 | 0 |  | 0 | 21.578 | 144830.356 | 288670.5983 | 29.05 | 27.3
116754 | 2023-06-03 17:23 | 30.8525 | OXY_CH8 (PSt7-10) | 2023-05-25 13:32 | default | 83.1832 | μmol/L | 28.4374 | °C | 1013 | hPa | Humid | 0 | 0 |  | 0 | 21.58 | 144829.5566 | 288661.596 | 29.05 | 27.3
116764 | 2023-06-03 17:23 | 30.9031 | OXY_CH8 (PSt7-10) | 2023-05-25 13:32 | default | 83.1797 | μmol/L | 28.4313 | °C | 1013 | hPa | Humid | 0 | 0 |  | 0 | 21.582 | 144844.274 | 288667.2904 | 29.05 | 27.3
116774 | 2023-06-03 17:23 | 30.953 | OXY_CH8 (PSt7-10) | 2023-05-25 13:32 | default | 83.1543 | μmol/L | 28.4374 | °C | 1013 | hPa | Humid | 0 | 0 |  | 0 | 21.584 | 144852.8446 | 288664.226 | 29.05 | 27.3
116784 | 2023-06-03 17:23 | 31.0028 | OXY_CH8 (PSt7-10) | 2023-05-25 13:32 | default | 83.1543 | μmol/L | 28.4374 | °C | 1013 | hPa | Humid | 0 | 0 |  | 0 | 21.584 | 144851.8507 | 288672.6495 | 29.05 | 27.3
116794 | 2023-06-03 17:23 | 31.0526 | OXY_CH8 (PSt7-10) | 2023-05-25 13:32 | default | 83.1433 | μmol/L | 28.4435 | °C | 1013 | hPa | Humid | 0 | 0 |  | 0 | 21.584 | 144856.9259 | 288664.3293 | 29.05 | 27.3
116804 | 2023-06-03 17:24 | 31.1032 | OXY_CH8 (PSt7-10) | 2023-05-25 13:32 | default | 83.1722 | μmol/L | 28.4435 | °C | 1013 | hPa | Humid | 0 | 0 |  | 0 | 21.58 | 144868.5538 | 288660.1085 | 29.05 | 27.3
116814 | 2023-06-03 17:24 | 31.1529 | OXY_CH8 (PSt7-10) | 2023-05-25 13:32 | default | 83.1615 | μmol/L | 28.4374 | °C | 1013 | hPa | Humid | 0 | 0 |  | 0 | 21.583 | 144861.4075 | 288655.4363 | 29.05 | 27.3
116824 | 2023-06-03 17:24 | 31.2026 | OXY_CH8 (PSt7-10) | 2023-05-25 13:32 | default | 83.1578 | μmol/L | 28.4435 | °C | 1013 | hPa | Humid | 0 | 0 |  | 0 | 21.582 | 144867.8258 | 288652.8028 | 29.05 | 27.3
116834 | 2023-06-03 17:24 | 31.2524 | OXY_CH8 (PSt7-10) | 2023-05-25 13:32 | default | 83.1655 | μmol/L | 28.4374 | °C | 1012 | hPa | Humid | 0 | 0 |  | 0 | 21.582 | 144875.1592 | 288641.9857 | 29.05 | 27.3
116844 | 2023-06-03 17:24 | 31.303 | OXY_CH8 (PSt7-10) | 2023-05-25 13:32 | default | 83.1436 | μmol/L | 28.4313 | °C | 1013 | hPa | Humid | 0 | 0 |  | 0 | 21.587 | 144880.5243 | 288649.4091 | 29.05 | 27.3
116854 | 2023-06-03 17:24 | 31.3528 | OXY_CH8 (PSt7-10) | 2023-05-25 13:32 | default | 83.1289 | μmol/L | 28.4435 | °C | 1013 | hPa | Humid | 0 | 0 |  | 0 | 21.586 | 144885.3917 | 288656.4386 | 29.05 | 27.3
116864 | 2023-06-03 17:24 | 31.4025 | OXY_CH8 (PSt7-10) | 2023-05-25 13:32 | default | 83.1255 | μmol/L | 28.4374 | °C | 1013 | hPa | Humid | 0 | 0 |  | 0 | 21.588 | 144895.3128 | 288651.5536 | 29.05 | 27.3
116874 | 2023-06-03 17:24 | 31.4524 | OXY_CH8 (PSt7-10) | 2023-05-25 13:32 | default | 83.1255 | μmol/L | 28.4374 | °C | 1013 | hPa | Humid | 0 | 0 |  | 0 | 21.588 | 144893.0971 | 288646.81 | 29.05 | 27.3
116884 | 2023-06-03 17:24 | 31.503 | OXY_CH8 (PSt7-10) | 2023-05-25 13:32 | default | 83.1217 | μmol/L | 28.4435 | °C | 1013 | hPa | Humid | 0 | 0 |  | 0 | 21.587 | 144897.8788 | 288655.4341 | 29.05 | 27.3
116894 | 2023-06-03 17:24 | 31.5527 | OXY_CH8 (PSt7-10) | 2023-05-25 13:32 | default | 83.111 | μmol/L | 28.4374 | °C | 1013 | hPa | Humid | 0 | 0 |  | 0 | 21.59 | 144903.7374 | 288640.1989 | 29.05 | 27.3
116904 | 2023-06-03 17:24 | 31.6025 | OXY_CH8 (PSt7-10) | 2023-05-25 13:32 | default | 83.1078 | μmol/L | 28.4374 | °C | 1012 | hPa | Humid | 0 | 0 |  | 0 | 21.59 | 144911.3407 | 288639.7607 | 29.05 | 27.3
116914 | 2023-06-03 17:24 | 31.6531 | OXY_CH8 (PSt7-10) | 2023-05-25 13:32 | default | 83.1076 | μmol/L | 28.4313 | °C | 1013 | hPa | Humid | 0 | 0 |  | 0 | 21.592 | 144923.9825 | 288653.0929 | 29.05 | 27.3
116924 | 2023-06-03 17:24 | 31.7031 | OXY_CH8 (PSt7-10) | 2023-05-25 13:32 | default | 83.111 | μmol/L | 28.4374 | °C | 1013 | hPa | Humid | 0 | 0 |  | 0 | 21.59 | 144917.4709 | 288650.2335 | 29.05 | 27.3
116931 | 2023-06-03 17:24 | 31.753 | OXY_CH8 (PSt7-10) | 2023-05-25 13:32 | default | 83.1004 | μmol/L | 28.4313 | °C | 1013 | hPa | Humid | 0 | 0 |  | 0 | 21.593 | 144927.4033 | 288628.8424 | 29.05 | 27.3
116939 | 2023-06-03 17:24 | 31.8028 | OXY_CH8 (PSt7-10) | 2023-05-25 13:32 | default | 83.0678 | μmol/L | 28.4374 | °C | 1013 | hPa | Humid | 0 | 0 |  | 0 | 21.596 | 144923.7266 | 288624.9038 | 29.05 | 27.3
116954 | 2023-06-03 17:24 | 31.8526 | OXY_CH8 (PSt7-10) | 2023-05-25 13:32 | default | 83.0713 | μmol/L | 28.4435 | °C | 1013 | hPa | Humid | 0 | 0 |  | 0 | 21.594 | 144933.7323 | 288635.4301 | 29.05 | 27.3
116963 | 2023-06-03 17:24 | 31.9032 | OXY_CH8 (PSt7-10) | 2023-05-25 13:32 | default | 83.068 | μmol/L | 28.4435 | °C | 1012 | hPa | Humid | 0 | 0 |  | 0 | 21.594 | 144934.0908 | 288624.7648 | 29.05 | 27.3
116974 | 2023-06-03 17:24 | 31.953 | OXY_CH8 (PSt7-10) | 2023-05-25 13:32 | default | 83.0678 | μmol/L | 28.4374 | °C | 1013 | hPa | Humid | 0 | 0 |  | 0 | 21.596 | 144942.7268 | 288634.3108 | 29.05 | 27.3
116984 | 2023-06-03 17:24 | 32.0028 | OXY_CH8 (PSt7-10) | 2023-05-25 13:32 | default | 83.0789 | μmol/L | 28.4374 | °C | 1012 | hPa | Humid | 0 | 0 |  | 0 | 21.594 | 144949.7827 | 288634.8881 | 29.05 | 27.3
116994 | 2023-06-03 17:24 | 32.0526 | OXY_CH8 (PSt7-10) | 2023-05-25 13:32 | default | 83.0536 | μmol/L | 28.4435 | °C | 1012 | hPa | Humid | 0 | 0 |  | 0 | 21.596 | 144952.1265 | 288631.7721 | 29.05 | 27.3
117004 | 2023-06-03 17:25 | 32.1029 | OXY_CH8 (PSt7-10) | 2023-05-25 13:32 | default | 83.0787 | μmol/L | 28.4313 | °C | 1013 | hPa | Humid | 0 | 0 |  | 0 | 21.596 | 144953.4099 | 288640.5264 | 29.05 | 27.3
117014 | 2023-06-03 17:25 | 32.1526 | OXY_CH8 (PSt7-10) | 2023-05-25 13:32 | default | 83.0429 | μmol/L | 28.4374 | °C | 1012 | hPa | Humid | 0 | 0 |  | 0 | 21.599 | 144965.2809 | 288631.0985 | 29.05 | 27.3
117024 | 2023-06-03 17:25 | 32.2025 | OXY_CH8 (PSt7-10) | 2023-05-25 13:32 | default | 83.028 | μmol/L | 28.4435 | °C | 1013 | hPa | Humid | 0 | 0 |  | 0 | 21.6 | 144969.8473 | 288629.1763 | 29.05 | 27.3
117034 | 2023-06-03 17:25 | 32.2531 | OXY_CH8 (PSt7-10) | 2023-05-25 13:32 | default | 83.0501 | μmol/L | 28.4374 | °C | 1012 | hPa | Humid | 0 | 0 |  | 0 | 21.598 | 144980.8986 | 288627.0205 | 29.05 | 27.3
117044 | 2023-06-03 17:25 | 32.3031 | OXY_CH8 (PSt7-10) | 2023-05-25 13:32 | default | 83.0611 | μmol/L | 28.4313 | °C | 1012 | hPa | Humid | 0 | 0 |  | 0 | 21.598 | 144986.9738 | 288623.7894 | 29.05 | 27.3
117054 | 2023-06-03 17:25 | 32.3528 | OXY_CH8 (PSt7-10) | 2023-05-25 13:32 | default | 83.0246 | μmol/L | 28.4374 | °C | 1013 | hPa | Humid | 0 | 0 |  | 0 | 21.602 | 144986.9773 | 288629.4378 | 29.05 | 27.3
117064 | 2023-06-03 17:25 | 32.4026 | OXY_CH8 (PSt7-10) | 2023-05-25 13:32 | default | 83.0318 | μmol/L | 28.4374 | °C | 1013 | hPa | Humid | 0 | 0 |  | 0 | 21.601 | 144980.8706 | 288617.5054 | 29.05 | 27.3
117074 | 2023-06-03 17:25 | 32.4524 | OXY_CH8 (PSt7-10) | 2023-05-25 13:32 | default | 83.0355 | μmol/L | 28.4313 | °C | 1013 | hPa | Humid | 0 | 0 |  | 0 | 21.602 | 144991.6087 | 288616.5923 | 29.05 | 27.3
117084 | 2023-06-03 17:25 | 32.5032 | OXY_CH8 (PSt7-10) | 2023-05-25 13:32 | default | 82.9997 | μmol/L | 28.4374 | °C | 1012 | hPa | Humid | 0 | 0 |  | 0 | 21.605 | 145005.9055 | 288614.1251 | 29.05 | 27.3
117094 | 2023-06-03 17:25 | 32.553 | OXY_CH8 (PSt7-10) | 2023-05-25 13:32 | default | 83.0102 | μmol/L | 28.4374 | °C | 1013 | hPa | Humid | 0 | 0 |  | 0 | 21.604 | 145006.0089 | 288623.0701 | 29.05 | 27.3
117104 | 2023-06-03 17:25 | 32.6028 | OXY_CH8 (PSt7-10) | 2023-05-25 13:32 | default | 82.996 | μmol/L | 28.4435 | °C | 1012 | hPa | Humid | 0 | 0 |  | 0 | 21.604 | 145008.7239 | 288617.3003 | 29.05 | 27.3
117114 | 2023-06-03 17:25 | 32.6526 | OXY_CH8 (PSt7-10) | 2023-05-25 13:32 | default | 82.9993 | μmol/L | 28.4435 | °C | 1013 | hPa | Humid | 0 | 0 |  | 0 | 21.604 | 145010.253 | 288615.1931 | 29.05 | 27.3
117124 | 2023-06-03 17:25 | 32.7031 | OXY_CH8 (PSt7-10) | 2023-05-25 13:32 | default | 83.0102 | μmol/L | 28.4374 | °C | 1013 | hPa | Humid | 0 | 0 |  | 0 | 21.604 | 145020.7404 | 288618.7372 | 29.05 | 27.3
117134 | 2023-06-03 17:25 | 32.7529 | OXY_CH8 (PSt7-10) | 2023-05-25 13:32 | default | 83.0102 | μmol/L | 28.4374 | °C | 1013 | hPa | Humid | 0 | 0 |  | 0 | 21.604 | 145024.4645 | 288609.2476 | 29.05 | 27.3
117144 | 2023-06-03 17:25 | 32.8029 | OXY_CH8 (PSt7-10) | 2023-05-25 13:32 | default | 82.9814 | μmol/L | 28.4374 | °C | 1013 | hPa | Humid | 0 | 0 |  | 0 | 21.608 | 145036.1913 | 288624.2132 | 29.05 | 27.3
117154 | 2023-06-03 17:25 | 32.8527 | OXY_CH8 (PSt7-10) | 2023-05-25 13:32 | default | 82.9672 | μmol/L | 28.4435 | °C | 1012 | hPa | Humid | 0 | 0 |  | 0 | 21.608 | 145034.3737 | 288614.387 | 29.05 | 27.3
117164 | 2023-06-03 17:25 | 32.9026 | OXY_CH8 (PSt7-10) | 2023-05-25 13:32 | default | 82.9886 | μmol/L | 28.4374 | °C | 1013 | hPa | Humid | 0 | 0 |  | 0 | 21.607 | 145038.6002 | 288607.8455 | 29.05 | 27.3
117174 | 2023-06-03 17:25 | 32.9525 | OXY_CH8 (PSt7-10) | 2023-05-25 13:32 | default | 82.9419 | μmol/L | 28.4497 | °C | 1012 | hPa | Humid | 0 | 0 |  | 0 | 21.61 | 145054.2408 | 288606.3035 | 29.05 | 27.3
117184 | 2023-06-03 17:25 | 33.0032 | OXY_CH8 (PSt7-10) | 2023-05-25 13:32 | default | 82.9526 | μmol/L | 28.4374 | °C | 1013 | hPa | Humid | 0 | 0 |  | 0 | 21.612 | 145052.3802 | 288615.1034 | 29.05 | 27.3
117194 | 2023-06-03 17:25 | 33.0524 | OXY_CH8 (PSt7-10) | 2023-05-25 13:32 | default | 82.9275 | μmol/L | 28.4497 | °C | 1012 | hPa | Humid | 0 | 0 |  | 0 | 21.612 | 145054.3933 | 288606.3888 | 29.05 | 27.3
117201 | 2023-06-03 17:26 | 33.103 | OXY_CH8 (PSt7-10) | 2023-05-25 13:32 | default | 82.9633 | μmol/L | 28.4435 | °C | 1013 | hPa | Humid | 0 | 0 |  | 0 | 21.609 | 145060.6286 | 288599.5669 | 29.05 | 27.3
117214 | 2023-06-03 17:26 | 33.153 | OXY_CH8 (PSt7-10) | 2023-05-25 13:32 | default | 82.938 | μmol/L | 28.4497 | °C | 1013 | hPa | Humid | 0 | 0 |  | 0 | 21.611 | 145053.9587 | 288597.0986 | 29.05 | 27.3
117219 | 2023-06-03 17:26 | 33.2028 | OXY_CH8 (PSt7-10) | 2023-05-25 13:32 | default | 82.9456 | μmol/L | 28.4435 | °C | 1012 | hPa | Humid | 0 | 0 |  | 0 | 21.611 | 145069.9951 | 288602.7142 | 29.05 | 27.3
117234 | 2023-06-03 17:26 | 33.2528 | OXY_CH8 (PSt7-10) | 2023-05-25 13:32 | default | 82.9345 | μmol/L | 28.4435 | °C | 1013 | hPa | Humid | 0 | 0 |  | 0 | 21.613 | 145069.7303 | 288601.1665 | 29.05 | 27.3
117244 | 2023-06-03 17:26 | 33.3025 | OXY_CH8 (PSt7-10) | 2023-05-25 13:32 | default | 82.9345 | μmol/L | 28.4435 | °C | 1013 | hPa | Humid | 0 | 0 |  | 0 | 21.613 | 145073.0606 | 288597.2466 | 29.05 | 27.3
117254 | 2023-06-03 17:26 | 33.3533 | OXY_CH8 (PSt7-10) | 2023-05-25 13:32 | default | 82.9025 | μmol/L | 28.4435 | °C | 1012 | hPa | Humid | 0 | 0 |  | 0 | 21.617 | 145080.2296 | 288600.8175 | 29.05 | 27.3
117264 | 2023-06-03 17:26 | 33.403 | OXY_CH8 (PSt7-10) | 2023-05-25 13:32 | default | 82.902 | μmol/L | 28.4497 | °C | 1013 | hPa | Humid | 0 | 0 |  | 0 | 21.616 | 145085.3907 | 288591.4494 | 29.05 | 27.3
117274 | 2023-06-03 17:26 | 33.4529 | OXY_CH8 (PSt7-10) | 2023-05-25 13:32 | default | 82.9164 | μmol/L | 28.4497 | °C | 1013 | hPa | Humid | 0 | 0 |  | 0 | 21.614 | 145083.6464 | 288576.4692 | 29.05 | 27.3
117284 | 2023-06-03 17:26 | 33.5027 | OXY_CH8 (PSt7-10) | 2023-05-25 13:32 | default | 82.9311 | μmol/L | 28.4374 | °C | 1013 | hPa | Humid | 0 | 0 |  | 0 | 21.615 | 145090.6528 | 288587.7515 | 29.05 | 27.3
117294 | 2023-06-03 17:26 | 33.5525 | OXY_CH8 (PSt7-10) | 2023-05-25 13:32 | default | 82.9278 | μmol/L | 28.4374 | °C | 1012 | hPa | Humid | 0 | 0 |  | 0 | 21.615 | 145101.266 | 288591.267 | 29.05 | 27.3
117304 | 2023-06-03 17:26 | 33.6031 | OXY_CH8 (PSt7-10) | 2023-05-25 13:32 | default | 82.9239 | μmol/L | 28.4374 | °C | 1013 | hPa | Humid | 0 | 0 |  | 0 | 21.616 | 145101.3852 | 288589.3099 | 29.05 | 27.3
117314 | 2023-06-03 17:26 | 33.6529 | OXY_CH8 (PSt7-10) | 2023-05-25 13:32 | default | 82.9311 | μmol/L | 28.4374 | °C | 1013 | hPa | Humid | 0 | 0 |  | 0 | 21.615 | 145107.6048 | 288584.664 | 29.05 | 27.3
117324 | 2023-06-03 17:26 | 33.7028 | OXY_CH8 (PSt7-10) | 2023-05-25 13:32 | default | 82.8914 | μmol/L | 28.4435 | °C | 1013 | hPa | Humid | 0 | 0 |  | 0 | 21.619 | 145100.688 | 288579.2709 | 29.05 | 27.3
117334 | 2023-06-03 17:26 | 33.7526 | OXY_CH8 (PSt7-10) | 2023-05-25 13:32 | default | 82.8879 | μmol/L | 28.4374 | °C | 1013 | hPa | Humid | 0 | 0 |  | 0 | 21.621 | 145124.9901 | 288581.286 | 29.05 | 27.3
117344 | 2023-06-03 17:26 | 33.8025 | OXY_CH8 (PSt7-10) | 2023-05-25 13:32 | default | 82.8698 | μmol/L | 28.4435 | °C | 1013 | hPa | Humid | 0 | 0 |  | 0 | 21.622 | 145121.5641 | 288576.1556 | 29.05 | 27.3
117354 | 2023-06-03 17:26 | 33.8525 | OXY_CH8 (PSt7-10) | 2023-05-25 13:32 | default | 82.8483 | μmol/L | 28.4435 | °C | 1013 | hPa | Humid | 0 | 0 |  | 0 | 21.625 | 145125.3271 | 288582.6357 | 29.05 | 27.3
117364 | 2023-06-03 17:26 | 33.9024 | OXY_CH8 (PSt7-10) | 2023-05-25 13:32 | default | 82.845 | μmol/L | 28.4435 | °C | 1012 | hPa | Humid | 0 | 0 |  | 0 | 21.625 | 145134.4795 | 288581.9586 | 29.05 | 27.3
117374 | 2023-06-03 17:26 | 33.9531 | OXY_CH8 (PSt7-10) | 2023-05-25 13:32 | default | 82.8626 | μmol/L | 28.4435 | °C | 1013 | hPa | Humid | 0 | 0 |  | 0 | 21.623 | 145135.0752 | 288580.1263 | 29.05 | 27.3
117384 | 2023-06-03 17:26 | 34.0029 | OXY_CH8 (PSt7-10) | 2023-05-25 13:32 | default | 82.8555 | μmol/L | 28.4435 | °C | 1013 | hPa | Humid | 0 | 0 |  | 0 | 21.624 | 145148.7851 | 288573.8528 | 29.05 | 27.3
117394 | 2023-06-03 17:26 | 34.053 | OXY_CH8 (PSt7-10) | 2023-05-25 13:32 | default | 82.8557 | μmol/L | 28.4313 | °C | 1013 | hPa | Humid | 0 | 0 |  | 0 | 21.627 | 145145.0749 | 288572.0988 | 29.05 | 27.3
117404 | 2023-06-03 17:27 | 34.1028 | OXY_CH8 (PSt7-10) | 2023-05-25 13:32 | default | 82.8631 | μmol/L | 28.4374 | °C | 1012 | hPa | Humid | 0 | 0 |  | 0 | 21.624 | 145148.5214 | 288557.9125 | 29.05 | 27.3
117414 | 2023-06-03 17:27 | 34.1526 | OXY_CH8 (PSt7-10) | 2023-05-25 13:32 | default | 82.823 | μmol/L | 28.4497 | °C | 1013 | hPa | Humid | 0 | 0 |  | 0 | 21.627 | 145153.9793 | 288572.0248 | 29.05 | 27.3
117424 | 2023-06-03 17:27 | 34.2026 | OXY_CH8 (PSt7-10) | 2023-05-25 13:32 | default | 82.8344 | μmol/L | 28.4374 | °C | 1012 | hPa | Humid | 0 | 0 |  | 0 | 21.628 | 145155.1653 | 288559.1106 | 29.05 | 27.3
117434 | 2023-06-03 17:27 | 34.2528 | OXY_CH8 (PSt7-10) | 2023-05-25 13:32 | default | 82.823 | μmol/L | 28.4497 | °C | 1013 | hPa | Humid | 0 | 0 |  | 0 | 21.627 | 145154.9174 | 288563.0222 | 29.05 | 27.3
117444 | 2023-06-03 17:27 | 34.3027 | OXY_CH8 (PSt7-10) | 2023-05-25 13:32 | default | 82.8158 | μmol/L | 28.4497 | °C | 1013 | hPa | Humid | 0 | 0 |  | 0 | 21.628 | 145168.076 | 288553.8282 | 29.05 | 27.3
117449 | 2023-06-03 17:27 | 34.3525 | OXY_CH8 (PSt7-10) | 2023-05-25 13:32 | default | 82.7943 | μmol/L | 28.4497 | °C | 1013 | hPa | Humid | 0 | 0 |  | 0 | 21.631 | 145168.2219 | 288549.7442 | 29.05 | 27.3
117459 | 2023-06-03 17:27 | 34.4031 | OXY_CH8 (PSt7-10) | 2023-05-25 13:32 | default | 82.8052 | μmol/L | 28.4435 | °C | 1013 | hPa | Humid | 0 | 0 |  | 0 | 21.631 | 145177.5031 | 288560.393 | 29.05 | 27.3
117469 | 2023-06-03 17:27 | 34.4529 | OXY_CH8 (PSt7-10) | 2023-05-25 13:32 | default | 82.8161 | μmol/L | 28.4374 | °C | 1013 | hPa | Humid | 0 | 0 |  | 0 | 21.631 | 145186.6306 | 288570.0863 | 29.05 | 27.3
117484 | 2023-06-03 17:27 | 34.5027 | OXY_CH8 (PSt7-10) | 2023-05-25 13:32 | default | 82.7909 | μmol/L | 28.4435 | °C | 1013 | hPa | Humid | 0 | 0 |  | 0 | 21.633 | 145184.3813 | 288560.9682 | 29.05 | 27.3
117494 | 2023-06-03 17:27 | 34.5527 | OXY_CH8 (PSt7-10) | 2023-05-25 13:32 | default | 82.8124 | μmol/L | 28.4435 | °C | 1013 | hPa | Humid | 0 | 0 |  | 0 | 21.63 | 145187.7602 | 288567.3409 | 29.05 | 27.3
117504 | 2023-06-03 17:27 | 34.6027 | OXY_CH8 (PSt7-10) | 2023-05-25 13:32 | default | 82.7985 | μmol/L | 28.4374 | °C | 1012 | hPa | Humid | 0 | 0 |  | 0 | 21.633 | 145201.0704 | 288555.7893 | 29.05 | 27.3
117514 | 2023-06-03 17:27 | 34.6527 | OXY_CH8 (PSt7-10) | 2023-05-25 13:32 | default | 82.7513 | μmol/L | 28.4497 | °C | 1013 | hPa | Humid | 0 | 0 |  | 0 | 21.637 | 145204.3277 | 288549.0168 | 29.05 | 27.3
117524 | 2023-06-03 17:27 | 34.7025 | OXY_CH8 (PSt7-10) | 2023-05-25 13:32 | default | 82.7804 | μmol/L | 28.4435 | °C | 1012 | hPa | Humid | 0 | 0 |  | 0 | 21.634 | 145194.5976 | 288547.3116 | 29.05 | 27.3
117534 | 2023-06-03 17:27 | 34.7524 | OXY_CH8 (PSt7-10) | 2023-05-25 13:32 | default | 82.7513 | μmol/L | 28.4497 | °C | 1013 | hPa | Humid | 0 | 0 |  | 0 | 21.637 | 145216.0638 | 288565.8554 | 29.05 | 27.3
117544 | 2023-06-03 17:27 | 34.803 | OXY_CH8 (PSt7-10) | 2023-05-25 13:32 | default | 82.7446 | μmol/L | 28.4435 | °C | 1012 | hPa | Humid | 0 | 0 |  | 0 | 21.639 | 145215.2557 | 288556.1299 | 29.05 | 27.3
117554 | 2023-06-03 17:27 | 34.8527 | OXY_CH8 (PSt7-10) | 2023-05-25 13:32 | default | 82.7475 | μmol/L | 28.4558 | °C | 1013 | hPa | Humid | 0 | 0 |  | 0 | 21.636 | 145221.0997 | 288552.9604 | 29.05 | 27.3
117564 | 2023-06-03 17:27 | 34.9025 | OXY_CH8 (PSt7-10) | 2023-05-25 13:32 | default | 82.7407 | μmol/L | 28.4435 | °C | 1013 | hPa | Humid | 0 | 0 |  | 0 | 21.64 | 145228.4537 | 288547.8813 | 29.05 | 27.3
117574 | 2023-06-03 17:27 | 34.9526 | OXY_CH8 (PSt7-10) | 2023-05-25 13:32 | default | 82.7265 | μmol/L | 28.4497 | °C | 1012 | hPa | Humid | 0 | 0 |  | 0 | 21.64 | 145233.4578 | 288551.1835 | 29.05 | 27.3
117584 | 2023-06-03 17:27 | 35.0024 | OXY_CH8 (PSt7-10) | 2023-05-25 13:32 | default | 82.7555 | μmol/L | 28.4374 | °C | 1012 | hPa | Humid | 0 | 0 |  | 0 | 21.639 | 145237.271 | 288537.4172 | 29.05 | 27.3
117594 | 2023-06-03 17:27 | 35.0531 | OXY_CH8 (PSt7-10) | 2023-05-25 13:32 | default | 82.7302 | μmol/L | 28.4435 | °C | 1012 | hPa | Humid | 0 | 0 |  | 0 | 21.641 | 145242.9363 | 288545.5697 | 29.05 | 27.3
117604 | 2023-06-03 17:28 | 35.1029 | OXY_CH8 (PSt7-10) | 2023-05-25 13:32 | default | 82.7154 | μmol/L | 28.4497 | °C | 1013 | hPa | Humid | 0 | 0 |  | 0 | 21.642 | 145241.9053 | 288553.4037 | 29.05 | 27.3
117614 | 2023-06-03 17:28 | 35.1527 | OXY_CH8 (PSt7-10) | 2023-05-25 13:32 | default | 82.7191 | μmol/L | 28.4435 | °C | 1013 | hPa | Humid | 0 | 0 |  | 0 | 21.643 | 145245.1729 | 288537.8636 | 29.05 | 27.3
117624 | 2023-06-03 17:28 | 35.2026 | OXY_CH8 (PSt7-10) | 2023-05-25 13:32 | default | 82.7154 | μmol/L | 28.4497 | °C | 1013 | hPa | Humid | 0 | 0 |  | 0 | 21.642 | 145252.8955 | 288530.5607 | 29.05 | 27.3
117634 | 2023-06-03 17:28 | 35.2524 | OXY_CH8 (PSt7-10) | 2023-05-25 13:32 | default | 82.7016 | μmol/L | 28.4435 | °C | 1012 | hPa | Humid | 0 | 0 |  | 0 | 21.645 | 145260.7292 | 288539.9184 | 29.05 | 27.3
117644 | 2023-06-03 17:28 | 35.303 | OXY_CH8 (PSt7-10) | 2023-05-25 13:32 | default | 82.6978 | μmol/L | 28.4497 | °C | 1012 | hPa | Humid | 0 | 0 |  | 0 | 21.644 | 145267.3407 | 288530.0274 | 29.05 | 27.3
117654 | 2023-06-03 17:28 | 35.3529 | OXY_CH8 (PSt7-10) | 2023-05-25 13:32 | default | 82.6835 | μmol/L | 28.4497 | °C | 1012 | hPa | Humid | 0 | 0 |  | 0 | 21.646 | 145269.369 | 288540.8351 | 29.05 | 27.3
117664 | 2023-06-03 17:28 | 35.4027 | OXY_CH8 (PSt7-10) | 2023-05-25 13:32 | default | 82.712 | μmol/L | 28.4435 | °C | 1013 | hPa | Humid | 0 | 0 |  | 0 | 21.644 | 145276.3344 | 288546.3648 | 29.05 | 27.3
117674 | 2023-06-03 17:28 | 35.4526 | OXY_CH8 (PSt7-10) | 2023-05-25 13:32 | default | 82.6763 | μmol/L | 28.4497 | °C | 1012 | hPa | Humid | 0 | 0 |  | 0 | 21.647 | 145279.7058 | 288537.8292 | 29.05 | 27.3
117684 | 2023-06-03 17:28 | 35.5025 | OXY_CH8 (PSt7-10) | 2023-05-25 13:32 | default | 82.6615 | μmol/L | 28.4558 | °C | 1013 | hPa | Humid | 0 | 0 |  | 0 | 21.648 | 145282.4016 | 288514.4334 | 29.05 | 27.3
117694 | 2023-06-03 17:28 | 35.5525 | OXY_CH8 (PSt7-10) | 2023-05-25 13:32 | default | 82.6801 | μmol/L | 28.4435 | °C | 1012 | hPa | Humid | 0 | 0 |  | 0 | 21.648 | 145288.507 | 288527.537 | 29.05 | 27.3
117701 | 2023-06-03 17:28 | 35.6024 | OXY_CH8 (PSt7-10) | 2023-05-25 13:32 | default | 82.6509 | μmol/L | 28.4497 | °C | 1013 | hPa | Humid | 0 | 0 |  | 0 | 21.651 | 145293.4905 | 288527.1016 | 29.05 | 27.3
117709 | 2023-06-03 17:28 | 35.653 | OXY_CH8 (PSt7-10) | 2023-05-25 13:32 | default | 82.669 | μmol/L | 28.4435 | °C | 1013 | hPa | Humid | 0 | 0 |  | 0 | 21.65 | 145291.0594 | 288533.1513 | 29.05 | 27.3
117724 | 2023-06-03 17:28 | 35.7028 | OXY_CH8 (PSt7-10) | 2023-05-25 13:32 | default | 82.6408 | μmol/L | 28.4374 | °C | 1012 | hPa | Humid | 0 | 0 |  | 0 | 21.655 | 145291.7266 | 288511.694 | 29.05 | 27.3
117734 | 2023-06-03 17:28 | 35.7527 | OXY_CH8 (PSt7-10) | 2023-05-25 13:32 | default | 82.6257 | μmol/L | 28.4558 | °C | 1013 | hPa | Humid | 0 | 0 |  | 0 | 21.653 | 145305.5945 | 288523.3238 | 29.05 | 27.3
117744 | 2023-06-03 17:28 | 35.8025 | OXY_CH8 (PSt7-10) | 2023-05-25 13:32 | default | 82.669 | μmol/L | 28.4435 | °C | 1013 | hPa | Humid | 0 | 0 |  | 0 | 21.65 | 145305.7115 | 288517.6208 | 29.05 | 27.3
117754 | 2023-06-03 17:28 | 35.8531 | OXY_CH8 (PSt7-10) | 2023-05-25 13:32 | default | 82.6472 | μmol/L | 28.4558 | °C | 1013 | hPa | Humid | 0 | 0 |  | 0 | 21.65 | 145312.1424 | 288522.4675 | 29.05 | 27.3
117764 | 2023-06-03 17:28 | 35.9032 | OXY_CH8 (PSt7-10) | 2023-05-25 13:32 | default | 82.626 | μmol/L | 28.4435 | °C | 1013 | hPa | Humid | 0 | 0 |  | 0 | 21.656 | 145309.0941 | 288508.071 | 29.05 | 27.3
117774 | 2023-06-03 17:28 | 35.953 | OXY_CH8 (PSt7-10) | 2023-05-25 13:32 | default | 82.6043 | μmol/L | 28.4558 | °C | 1013 | hPa | Humid | 0 | 0 |  | 0 | 21.656 | 145321.49 | 288518.8234 | 29.05 | 27.3
117784 | 2023-06-03 17:28 | 36.0028 | OXY_CH8 (PSt7-10) | 2023-05-25 13:32 | default | 82.6047 | μmol/L | 28.4497 | °C | 1012 | hPa | Humid | 0 | 0 |  | 0 | 21.657 | 145327.2246 | 288503.9865 | 29.05 | 27.3
117794 | 2023-06-03 17:28 | 36.0526 | OXY_CH8 (PSt7-10) | 2023-05-25 13:32 | default | 82.6046 | μmol/L | 28.4435 | °C | 1013 | hPa | Humid | 0 | 0 |  | 0 | 21.659 | 145324.5653 | 288510.2124 | 29.05 | 27.3
117804 | 2023-06-03 17:29 | 36.1025 | OXY_CH8 (PSt7-10) | 2023-05-25 13:32 | default | 82.6189 | μmol/L | 28.4435 | °C | 1013 | hPa | Humid | 0 | 0 |  | 0 | 21.657 | 145326.2748 | 288512.3697 | 29.05 | 27.3
117814 | 2023-06-03 17:29 | 36.1532 | OXY_CH8 (PSt7-10) | 2023-05-25 13:32 | default | 82.5904 | μmol/L | 28.4497 | °C | 1012 | hPa | Humid | 0 | 0 |  | 0 | 21.659 | 145332.7655 | 288492.3251 | 29.05 | 27.3
117824 | 2023-06-03 17:29 | 36.203 | OXY_CH8 (PSt7-10) | 2023-05-25 13:32 | default | 82.5757 | μmol/L | 28.4558 | °C | 1013 | hPa | Humid | 0 | 0 |  | 0 | 21.66 | 145345.3269 | 288493.0017 | 29.05 | 27.3
117834 | 2023-06-03 17:29 | 36.2527 | OXY_CH8 (PSt7-10) | 2023-05-25 13:32 | default | 82.6008 | μmol/L | 28.4497 | °C | 1013 | hPa | Humid | 0 | 0 |  | 0 | 21.658 | 145352.9856 | 288505.2366 | 29.05 | 27.3
117844 | 2023-06-03 17:29 | 36.3026 | OXY_CH8 (PSt7-10) | 2023-05-25 13:32 | default | 82.6008 | μmol/L | 28.4497 | °C | 1013 | hPa | Humid | 0 | 0 |  | 0 | 21.658 | 145348.3304 | 288502.1879 | 29.05 | 27.3
117854 | 2023-06-03 17:29 | 36.3532 | OXY_CH8 (PSt7-10) | 2023-05-25 13:32 | default | 82.5618 | μmol/L | 28.4497 | °C | 1012 | hPa | Humid | 0 | 0 |  | 0 | 21.663 | 145362.3909 | 288508.8066 | 29.05 | 27.3
117864 | 2023-06-03 17:29 | 36.4029 | OXY_CH8 (PSt7-10) | 2023-05-25 13:32 | default | 82.576 | μmol/L | 28.4435 | °C | 1013 | hPa | Humid | 0 | 0 |  | 0 | 21.663 | 145360.0793 | 288510.671 | 29.05 | 27.3
117874 | 2023-06-03 17:29 | 36.4527 | OXY_CH8 (PSt7-10) | 2023-05-25 13:32 | default | 82.576 | μmol/L | 28.4435 | °C | 1013 | hPa | Humid | 0 | 0 |  | 0 | 21.663 | 145362.7214 | 288495.957 | 29.05 | 27.3
117884 | 2023-06-03 17:29 | 36.5032 | OXY_CH8 (PSt7-10) | 2023-05-25 13:32 | default | 82.5579 | μmol/L | 28.4497 | °C | 1013 | hPa | Humid | 0 | 0 |  | 0 | 21.664 | 145365.9936 | 288495.4724 | 29.05 | 27.3
117894 | 2023-06-03 17:29 | 36.553 | OXY_CH8 (PSt7-10) | 2023-05-25 13:32 | default | 82.5471 | μmol/L | 28.4558 | °C | 1013 | hPa | Humid | 0 | 0 |  | 0 | 21.664 | 145368.7188 | 288491.3752 | 29.05 | 27.3
117904 | 2023-06-03 17:29 | 36.6027 | OXY_CH8 (PSt7-10) | 2023-05-25 13:32 | default | 82.5474 | μmol/L | 28.4435 | °C | 1013 | hPa | Humid | 0 | 0 |  | 0 | 21.667 | 145377.8451 | 288493.0452 | 29.05 | 27.3
117914 | 2023-06-03 17:29 | 36.6525 | OXY_CH8 (PSt7-10) | 2023-05-25 13:32 | default | 82.5295 | μmol/L | 28.4558 | °C | 1012 | hPa | Humid | 0 | 0 |  | 0 | 21.666 | 145378.6522 | 288499.3363 | 29.05 | 27.3
117924 | 2023-06-03 17:29 | 36.7025 | OXY_CH8 (PSt7-10) | 2023-05-25 13:32 | default | 82.5402 | μmol/L | 28.4435 | °C | 1013 | hPa | Humid | 0 | 0 |  | 0 | 21.668 | 145386.6031 | 288496.1656 | 29.05 | 27.3
117934 | 2023-06-03 17:29 | 36.7532 | OXY_CH8 (PSt7-10) | 2023-05-25 13:32 | default | 82.5293 | μmol/L | 28.4497 | °C | 1013 | hPa | Humid | 0 | 0 |  | 0 | 21.668 | 145398.8782 | 288500.7758 | 29.05 | 27.3
117944 | 2023-06-03 17:29 | 36.803 | OXY_CH8 (PSt7-10) | 2023-05-25 13:32 | default | 82.5079 | μmol/L | 28.4497 | °C | 1013 | hPa | Humid | 0 | 0 |  | 0 | 21.671 | 145392.8341 | 288477.2932 | 29.05 | 27.3
117954 | 2023-06-03 17:29 | 36.8527 | OXY_CH8 (PSt7-10) | 2023-05-25 13:32 | default | 82.5261 | μmol/L | 28.4497 | °C | 1012 | hPa | Humid | 0 | 0 |  | 0 | 21.668 | 145400.2616 | 288481.2223 | 29.05 | 27.3
117959 | 2023-06-03 17:29 | 36.9025 | OXY_CH8 (PSt7-10) | 2023-05-25 13:32 | default | 82.5259 | μmol/L | 28.4435 | °C | 1013 | hPa | Humid | 0 | 0 |  | 0 | 21.67 | 145401.1306 | 288485.4104 | 29.05 | 27.3
117969 | 2023-06-03 17:29 | 36.9524 | OXY_CH8 (PSt7-10) | 2023-05-25 13:32 | default | 82.5293 | μmol/L | 28.4497 | °C | 1013 | hPa | Humid | 0 | 0 |  | 0 | 21.668 | 145410.3672 | 288474.8295 | 29.05 | 27.3
117984 | 2023-06-03 17:29 | 37.0025 | OXY_CH8 (PSt7-10) | 2023-05-25 13:32 | default | 82.5118 | μmol/L | 28.4497 | °C | 1012 | hPa | Humid | 0 | 0 |  | 0 | 21.67 | 145408.4454 | 288461.625 | 29.05 | 27.3
117994 | 2023-06-03 17:29 | 37.0524 | OXY_CH8 (PSt7-10) | 2023-05-25 13:32 | default | 82.5045 | μmol/L | 28.4435 | °C | 1013 | hPa | Humid | 0 | 0 |  | 0 | 21.673 | 145423.0985 | 288484.7542 | 29.05 | 27.3
118004 | 2023-06-03 17:30 | 37.1024 | OXY_CH8 (PSt7-10) | 2023-05-25 13:32 | default | 82.4756 | μmol/L | 28.4558 | °C | 1013 | hPa | Humid | 0 | 0 |  | 0 | 21.674 | 145418.2022 | 288474.1711 | 29.05 | 27.3
118014 | 2023-06-03 17:30 | 37.1534 | OXY_CH8 (PSt7-10) | 2023-05-25 13:32 | default | 82.4652 | μmol/L | 28.4558 | °C | 1012 | hPa | Humid | 0 | 0 |  | 0 | 21.675 | 145431.0371 | 288481.8892 | 29.05 | 27.3
118024 | 2023-06-03 17:30 | 37.2025 | OXY_CH8 (PSt7-10) | 2023-05-25 13:32 | default | 82.4652 | μmol/L | 28.4558 | °C | 1012 | hPa | Humid | 0 | 0 |  | 0 | 21.675 | 145432.3612 | 288478.8508 | 29.05 | 27.3
118034 | 2023-06-03 17:30 | 37.2525 | OXY_CH8 (PSt7-10) | 2023-05-25 13:32 | default | 82.4652 | μmol/L | 28.4558 | °C | 1012 | hPa | Humid | 0 | 0 |  | 0 | 21.675 | 145438.4127 | 288470.7003 | 29.05 | 27.3
118044 | 2023-06-03 17:30 | 37.3031 | OXY_CH8 (PSt7-10) | 2023-05-25 13:32 | default | 82.4618 | μmol/L | 28.4497 | °C | 1012 | hPa | Humid | 0 | 0 |  | 0 | 21.677 | 145447.863 | 288470.2064 | 29.05 | 27.3
118054 | 2023-06-03 17:30 | 37.3529 | OXY_CH8 (PSt7-10) | 2023-05-25 13:32 | default | 82.4613 | μmol/L | 28.4558 | °C | 1013 | hPa | Humid | 0 | 0 |  | 0 | 21.676 | 145449.0732 | 288474.2161 | 29.05 | 27.3
118064 | 2023-06-03 17:30 | 37.4029 | OXY_CH8 (PSt7-10) | 2023-05-25 13:32 | default | 82.4399 | μmol/L | 28.4558 | °C | 1013 | hPa | Humid | 0 | 0 |  | 0 | 21.679 | 145447.7554 | 288468.3478 | 29.05 | 27.3
118074 | 2023-06-03 17:30 | 37.4529 | OXY_CH8 (PSt7-10) | 2023-05-25 13:32 | default | 82.4727 | μmol/L | 28.4435 | °C | 1012 | hPa | Humid | 0 | 0 |  | 0 | 21.677 | 145455.9516 | 288460.8199 | 29.05 | 27.3
118084 | 2023-06-03 17:30 | 37.5029 | OXY_CH8 (PSt7-10) | 2023-05-25 13:32 | default | 82.4618 | μmol/L | 28.4497 | °C | 1012 | hPa | Humid | 0 | 0 |  | 0 | 21.677 | 145449.8251 | 288463.4355 | 29.05 | 27.3
118094 | 2023-06-03 17:30 | 37.5526 | OXY_CH8 (PSt7-10) | 2023-05-25 13:32 | default | 82.4151 | μmol/L | 28.4497 | °C | 1013 | hPa | Humid | 0 | 0 |  | 0 | 21.684 | 145472.3995 | 288470.0387 | 29.05 | 27.3
118104 | 2023-06-03 17:30 | 37.6032 | OXY_CH8 (PSt7-10) | 2023-05-25 13:32 | default | 82.4114 | μmol/L | 28.4558 | °C | 1013 | hPa | Humid | 0 | 0 |  | 0 | 21.683 | 145465.5207 | 288459.571 | 29.05 | 27.3
118114 | 2023-06-03 17:30 | 37.6529 | OXY_CH8 (PSt7-10) | 2023-05-25 13:32 | default | 82.4441 | μmol/L | 28.4435 | °C | 1012 | hPa | Humid | 0 | 0 |  | 0 | 21.681 | 145468.7628 | 288457.2892 | 29.05 | 27.3
118124 | 2023-06-03 17:30 | 37.7028 | OXY_CH8 (PSt7-10) | 2023-05-25 13:32 | default | 82.4259 | μmol/L | 28.4435 | °C | 1013 | hPa | Humid | 0 | 0 |  | 0 | 21.684 | 145487.5414 | 288461.5857 | 29.05 | 27.3
118134 | 2023-06-03 17:30 | 37.7526 | OXY_CH8 (PSt7-10) | 2023-05-25 13:32 | default | 82.4118 | μmol/L | 28.4497 | °C | 1012 | hPa | Humid | 0 | 0 |  | 0 | 21.684 | 145473.8109 | 288448.8311 | 29.05 | 27.3
118144 | 2023-06-03 17:30 | 37.8032 | OXY_CH8 (PSt7-10) | 2023-05-25 13:32 | default | 82.4151 | μmol/L | 28.4497 | °C | 1013 | hPa | Humid | 0 | 0 |  | 0 | 21.684 | 145479.691 | 288437.2823 | 29.05 | 27.3
118154 | 2023-06-03 17:30 | 37.853 | OXY_CH8 (PSt7-10) | 2023-05-25 13:32 | default | 82.4118 | μmol/L | 28.4497 | °C | 1012 | hPa | Humid | 0 | 0 |  | 0 | 21.684 | 145482.9299 | 288436.7744 | 29.05 | 27.3
118164 | 2023-06-03 17:30 | 37.9028 | OXY_CH8 (PSt7-10) | 2023-05-25 13:32 | default | 82.387 | μmol/L | 28.4435 | °C | 1012 | hPa | Humid | 0 | 0 |  | 0 | 21.689 | 145495.1817 | 288440.2344 | 29.05 | 27.3
118174 | 2023-06-03 17:30 | 37.9525 | OXY_CH8 (PSt7-10) | 2023-05-25 13:32 | default | 82.3976 | μmol/L | 28.4497 | °C | 1012 | hPa | Humid | 0 | 0 |  | 0 | 21.686 | 145493.7023 | 288426.668 | 29.05 | 27.3
118184 | 2023-06-03 17:30 | 38.0026 | OXY_CH8 (PSt7-10) | 2023-05-25 13:32 | default | 82.3828 | μmol/L | 28.4558 | °C | 1013 | hPa | Humid | 0 | 0 |  | 0 | 21.687 | 145510.2178 | 288443.6026 | 29.05 | 27.3
118194 | 2023-06-03 17:30 | 38.0525 | OXY_CH8 (PSt7-10) | 2023-05-25 13:32 | default | 82.3794 | μmol/L | 28.4497 | °C | 1013 | hPa | Humid | 0 | 0 |  | 0 | 21.689 | 145500.8482 | 288431.8349 | 29.05 | 27.3
118204 | 2023-06-03 17:31 | 38.1031 | OXY_CH8 (PSt7-10) | 2023-05-25 13:32 | default | 82.387 | μmol/L | 28.4435 | °C | 1012 | hPa | Humid | 0 | 0 |  | 0 | 21.689 | 145511.2341 | 288439.214 | 29.05 | 27.3
118214 | 2023-06-03 17:31 | 38.1529 | OXY_CH8 (PSt7-10) | 2023-05-25 13:32 | default | 82.3762 | μmol/L | 28.4497 | °C | 1012 | hPa | Humid | 0 | 0 |  | 0 | 21.689 | 145515.9116 | 288442.955 | 29.05 | 27.3
118221 | 2023-06-03 17:31 | 38.2029 | OXY_CH8 (PSt7-10) | 2023-05-25 13:32 | default | 82.3582 | μmol/L | 28.4558 | °C | 1012 | hPa | Humid | 0 | 0 |  | 0 | 21.69 | 145520.8558 | 288428.0648 | 29.05 | 27.3
118234 | 2023-06-03 17:31 | 38.2527 | OXY_CH8 (PSt7-10) | 2023-05-25 13:32 | default | 82.3652 | μmol/L | 28.4497 | °C | 1013 | hPa | Humid | 0 | 0 |  | 0 | 21.691 | 145526.3224 | 288436.0529 | 29.05 | 27.3
118239 | 2023-06-03 17:31 | 38.3025 | OXY_CH8 (PSt7-10) | 2023-05-25 13:32 | default | 82.3652 | μmol/L | 28.4497 | °C | 1013 | hPa | Humid | 0 | 0 |  | 0 | 21.691 | 145533.7412 | 288430.8415 | 29.05 | 27.3
118254 | 2023-06-03 17:31 | 38.3531 | OXY_CH8 (PSt7-10) | 2023-05-25 13:32 | default | 82.3401 | μmol/L | 28.4558 | °C | 1013 | hPa | Humid | 0 | 0 |  | 0 | 21.693 | 145537.4833 | 288430.5375 | 29.05 | 27.3
118264 | 2023-06-03 17:31 | 38.4029 | OXY_CH8 (PSt7-10) | 2023-05-25 13:32 | default | 82.358 | μmol/L | 28.4497 | °C | 1013 | hPa | Humid | 0 | 0 |  | 0 | 21.692 | 145539.5355 | 288426.3414 | 29.05 | 27.3
118274 | 2023-06-03 17:31 | 38.4527 | OXY_CH8 (PSt7-10) | 2023-05-25 13:32 | default | 82.3442 | μmol/L | 28.4435 | °C | 1012 | hPa | Humid | 0 | 0 |  | 0 | 21.695 | 145542.5916 | 288422.6855 | 29.05 | 27.3
118284 | 2023-06-03 17:31 | 38.5026 | OXY_CH8 (PSt7-10) | 2023-05-25 13:32 | default | 82.33 | μmol/L | 28.4435 | °C | 1012 | hPa | Humid | 0 | 0 |  | 0 | 21.697 | 145555.122 | 288416.8361 | 29.05 | 27.3
118294 | 2023-06-03 17:31 | 38.5525 | OXY_CH8 (PSt7-10) | 2023-05-25 13:32 | default | 82.3224 | μmol/L | 28.4497 | °C | 1013 | hPa | Humid | 0 | 0 |  | 0 | 21.697 | 145562.0904 | 288429.6054 | 29.05 | 27.3
118304 | 2023-06-03 17:31 | 38.6031 | OXY_CH8 (PSt7-10) | 2023-05-25 13:32 | default | 82.3119 | μmol/L | 28.4435 | °C | 1013 | hPa | Humid | 0 | 0 |  | 0 | 21.7 | 145562.2069 | 288411.0359 | 29.05 | 27.3
118314 | 2023-06-03 17:31 | 38.6528 | OXY_CH8 (PSt7-10) | 2023-05-25 13:32 | default | 82.3191 | μmol/L | 28.4497 | °C | 1012 | hPa | Humid | 0 | 0 |  | 0 | 21.697 | 145566.8966 | 288422.6155 | 29.05 | 27.3
118324 | 2023-06-03 17:31 | 38.7025 | OXY_CH8 (PSt7-10) | 2023-05-25 13:32 | default | 82.33 | μmol/L | 28.4435 | °C | 1012 | hPa | Humid | 0 | 0 |  | 0 | 21.697 | 145580.9253 | 288408.3162 | 29.05 | 27.3
118334 | 2023-06-03 17:31 | 38.7524 | OXY_CH8 (PSt7-10) | 2023-05-25 13:32 | default | 82.2902 | μmol/L | 28.4558 | °C | 1013 | hPa | Humid | 0 | 0 |  | 0 | 21.7 | 145578.2576 | 288429.1624 | 29.05 | 27.3
118344 | 2023-06-03 17:31 | 38.8025 | OXY_CH8 (PSt7-10) | 2023-05-25 13:32 | default | 82.3049 | μmol/L | 28.4497 | °C | 1012 | hPa | Humid | 0 | 0 |  | 0 | 21.699 | 145586.761 | 288425.1153 | 29.05 | 27.3
118354 | 2023-06-03 17:31 | 38.8525 | OXY_CH8 (PSt7-10) | 2023-05-25 13:32 | default | 82.2797 | μmol/L | 28.4497 | °C | 1013 | hPa | Humid | 0 | 0 |  | 0 | 21.703 | 145581.0185 | 288424.2799 | 29.05 | 27.3
118364 | 2023-06-03 17:31 | 38.9031 | OXY_CH8 (PSt7-10) | 2023-05-25 13:32 | default | 82.3047 | μmol/L | 28.4435 | °C | 1013 | hPa | Humid | 0 | 0 |  | 0 | 21.701 | 145586.5608 | 288409.7158 | 29.05 | 27.3
118374 | 2023-06-03 17:31 | 38.9531 | OXY_CH8 (PSt7-10) | 2023-05-25 13:32 | default | 82.2654 | μmol/L | 28.4497 | °C | 1013 | hPa | Humid | 0 | 0 |  | 0 | 21.705 | 145586.075 | 288412.8098 | 29.05 | 27.3
118384 | 2023-06-03 17:31 | 39.0029 | OXY_CH8 (PSt7-10) | 2023-05-25 13:32 | default | 82.2764 | μmol/L | 28.4497 | °C | 1012 | hPa | Humid | 0 | 0 |  | 0 | 21.703 | 145589.4854 | 288411.9209 | 29.05 | 27.3
118394 | 2023-06-03 17:31 | 39.0527 | OXY_CH8 (PSt7-10) | 2023-05-25 13:32 | default | 82.2654 | μmol/L | 28.4497 | °C | 1013 | hPa | Humid | 0 | 0 |  | 0 | 21.705 | 145596.582 | 288400.0679 | 29.05 | 27.3
118404 | 2023-06-03 17:32 | 39.1025 | OXY_CH8 (PSt7-10) | 2023-05-25 13:32 | default | 82.2617 | μmol/L | 28.4558 | °C | 1013 | hPa | Humid | 0 | 0 |  | 0 | 21.704 | 145598.6862 | 288390.7907 | 29.05 | 27.3
118414 | 2023-06-03 17:32 | 39.1531 | OXY_CH8 (PSt7-10) | 2023-05-25 13:32 | default | 82.2475 | μmol/L | 28.4558 | °C | 1013 | hPa | Humid | 0 | 0 |  | 0 | 21.706 | 145606.5103 | 288401.2565 | 29.05 | 27.3
118424 | 2023-06-03 17:32 | 39.203 | OXY_CH8 (PSt7-10) | 2023-05-25 13:32 | default | 82.2551 | μmol/L | 28.4497 | °C | 1012 | hPa | Humid | 0 | 0 |  | 0 | 21.706 | 145606.7616 | 288415.4593 | 29.05 | 27.3
118434 | 2023-06-03 17:32 | 39.2531 | OXY_CH8 (PSt7-10) | 2023-05-25 13:32 | default | 82.2475 | μmol/L | 28.4558 | °C | 1013 | hPa | Humid | 0 | 0 |  | 0 | 21.706 | 145605.1097 | 288391.9563 | 29.05 | 27.3
118444 | 2023-06-03 17:32 | 39.3028 | OXY_CH8 (PSt7-10) | 2023-05-25 13:32 | default | 82.2408 | μmol/L | 28.4497 | °C | 1012 | hPa | Humid | 0 | 0 |  | 0 | 21.708 | 145630.7002 | 288405.3928 | 29.05 | 27.3
118454 | 2023-06-03 17:32 | 39.3525 | OXY_CH8 (PSt7-10) | 2023-05-25 13:32 | default | 82.2261 | μmol/L | 28.4558 | °C | 1013 | hPa | Humid | 0 | 0 |  | 0 | 21.709 | 145628.9293 | 288393.3584 | 29.05 | 27.3
118464 | 2023-06-03 17:32 | 39.4032 | OXY_CH8 (PSt7-10) | 2023-05-25 13:32 | default | 82.2158 | μmol/L | 28.4558 | °C | 1012 | hPa | Humid | 0 | 0 |  | 0 | 21.71 | 145625.0367 | 288397.5676 | 29.05 | 27.3
118474 | 2023-06-03 17:32 | 39.453 | OXY_CH8 (PSt7-10) | 2023-05-25 13:32 | default | 82.2261 | μmol/L | 28.4558 | °C | 1013 | hPa | Humid | 0 | 0 |  | 0 | 21.709 | 145635.6581 | 288384.6573 | 29.05 | 27.3
118484 | 2023-06-03 17:32 | 39.5027 | OXY_CH8 (PSt7-10) | 2023-05-25 13:32 | default | 82.2193 | μmol/L | 28.4435 | °C | 1013 | hPa | Humid | 0 | 0 |  | 0 | 21.713 | 145636.6062 | 288390.0858 | 29.05 | 27.3
118494 | 2023-06-03 17:32 | 39.5524 | OXY_CH8 (PSt7-10) | 2023-05-25 13:32 | default | 82.2156 | μmol/L | 28.4497 | °C | 1013 | hPa | Humid | 0 | 0 |  | 0 | 21.712 | 145640.8373 | 288372.6627 | 29.05 | 27.3
118501 | 2023-06-03 17:32 | 39.6031 | OXY_CH8 (PSt7-10) | 2023-05-25 13:32 | default | 82.2124 | μmol/L | 28.4497 | °C | 1012 | hPa | Humid | 0 | 0 |  | 0 | 21.712 | 145644.9778 | 288401.8432 | 29.05 | 27.3
118509 | 2023-06-03 17:32 | 39.6529 | OXY_CH8 (PSt7-10) | 2023-05-25 13:32 | default | 82.2051 | μmol/L | 28.4435 | °C | 1013 | hPa | Humid | 0 | 0 |  | 0 | 21.715 | 145652.0418 | 288391.5514 | 29.05 | 27.3
118524 | 2023-06-03 17:32 | 39.7027 | OXY_CH8 (PSt7-10) | 2023-05-25 13:32 | default | 82.1834 | μmol/L | 28.4558 | °C | 1013 | hPa | Humid | 0 | 0 |  | 0 | 21.715 | 145657.6442 | 288381.3371 | 29.05 | 27.3
118534 | 2023-06-03 17:32 | 39.7524 | OXY_CH8 (PSt7-10) | 2023-05-25 13:32 | default | 82.18 | μmol/L | 28.4497 | °C | 1013 | hPa | Humid | 0 | 0 |  | 0 | 21.717 | 145656.1378 | 288381.7457 | 29.05 | 27.3
118544 | 2023-06-03 17:32 | 39.803 | OXY_CH8 (PSt7-10) | 2023-05-25 13:32 | default | 82.198 | μmol/L | 28.4435 | °C | 1013 | hPa | Humid | 0 | 0 |  | 0 | 21.716 | 145665.2603 | 288385.7015 | 29.05 | 27.3
118554 | 2023-06-03 17:32 | 39.8527 | OXY_CH8 (PSt7-10) | 2023-05-25 13:32 | default | 82.1763 | μmol/L | 28.4558 | °C | 1013 | hPa | Humid | 0 | 0 |  | 0 | 21.716 | 145663.8908 | 288369.8181 | 29.05 | 27.3
118564 | 2023-06-03 17:32 | 39.9026 | OXY_CH8 (PSt7-10) | 2023-05-25 13:32 | default | 82.1766 | μmol/L | 28.4435 | °C | 1013 | hPa | Humid | 0 | 0 |  | 0 | 21.719 | 145681.7019 | 288383.4255 | 29.05 | 27.3
118574 | 2023-06-03 17:32 | 39.9527 | OXY_CH8 (PSt7-10) | 2023-05-25 13:32 | default | 82.1838 | μmol/L | 28.4435 | °C | 1013 | hPa | Humid | 0 | 0 |  | 0 | 21.718 | 145678.6953 | 288376.4508 | 29.05 | 27.3
118584 | 2023-06-03 17:32 | 40.0025 | OXY_CH8 (PSt7-10) | 2023-05-25 13:32 | default | 82.1553 | μmol/L | 28.4435 | °C | 1013 | hPa | Humid | 0 | 0 |  | 0 | 21.722 | 145691.2361 | 288384.4972 | 29.05 | 27.3
118594 | 2023-06-03 17:32 | 40.0531 | OXY_CH8 (PSt7-10) | 2023-05-25 13:32 | default | 82.1516 | μmol/L | 28.4497 | °C | 1013 | hPa | Humid | 0 | 0 |  | 0 | 21.721 | 145690.2863 | 288382.5734 | 29.05 | 27.3
118604 | 2023-06-03 17:33 | 40.1028 | OXY_CH8 (PSt7-10) | 2023-05-25 13:32 | default | 82.1195 | μmol/L | 28.4558 | °C | 1013 | hPa | Humid | 0 | 0 |  | 0 | 21.724 | 145690.0478 | 288366.9859 | 29.05 | 27.3
118614 | 2023-06-03 17:33 | 40.1526 | OXY_CH8 (PSt7-10) | 2023-05-25 13:32 | default | 82.1195 | μmol/L | 28.4558 | °C | 1013 | hPa | Humid | 0 | 0 |  | 0 | 21.724 | 145698.5776 | 288376.2958 | 29.05 | 27.3
118624 | 2023-06-03 17:33 | 40.2025 | OXY_CH8 (PSt7-10) | 2023-05-25 13:32 | default | 82.1266 | μmol/L | 28.4558 | °C | 1013 | hPa | Humid | 0 | 0 |  | 0 | 21.723 | 145691.5619 | 288368.011 | 29.05 | 27.3
118634 | 2023-06-03 17:33 | 40.2524 | OXY_CH8 (PSt7-10) | 2023-05-25 13:32 | default | 82.1337 | μmol/L | 28.4558 | °C | 1013 | hPa | Humid | 0 | 0 |  | 0 | 21.722 | 145703.3518 | 288373.8387 | 29.05 | 27.3
118644 | 2023-06-03 17:33 | 40.303 | OXY_CH8 (PSt7-10) | 2023-05-25 13:32 | default | 82.1266 | μmol/L | 28.4558 | °C | 1013 | hPa | Humid | 0 | 0 |  | 0 | 21.723 | 145704.3249 | 288371.4358 | 29.05 | 27.3
118654 | 2023-06-03 17:33 | 40.3527 | OXY_CH8 (PSt7-10) | 2023-05-25 13:32 | default | 82.1161 | μmol/L | 28.4497 | °C | 1013 | hPa | Humid | 0 | 0 |  | 0 | 21.726 | 145700.1007 | 288363.4183 | 29.05 | 27.3
118664 | 2023-06-03 17:33 | 40.4025 | OXY_CH8 (PSt7-10) | 2023-05-25 13:32 | default | 82.1057 | μmol/L | 28.4497 | °C | 1012 | hPa | Humid | 0 | 0 |  | 0 | 21.727 | 145717.2804 | 288365.551 | 29.05 | 27.3
118674 | 2023-06-03 17:33 | 40.4526 | OXY_CH8 (PSt7-10) | 2023-05-25 13:32 | default | 82.0985 | μmol/L | 28.4435 | °C | 1013 | hPa | Humid | 0 | 0 |  | 0 | 21.73 | 145710.2634 | 288356.5318 | 29.05 | 27.3
118684 | 2023-06-03 17:33 | 40.5024 | OXY_CH8 (PSt7-10) | 2023-05-25 13:32 | default | 82.1269 | μmol/L | 28.4435 | °C | 1013 | hPa | Humid | 0 | 0 |  | 0 | 21.726 | 145717.1335 | 288352.5075 | 29.05 | 27.3
118694 | 2023-06-03 17:33 | 40.553 | OXY_CH8 (PSt7-10) | 2023-05-25 13:32 | default | 82.1132 | μmol/L | 28.4374 | °C | 1012 | hPa | Humid | 0 | 0 |  | 0 | 21.729 | 145724.4747 | 288349.5093 | 29.05 | 27.3
118704 | 2023-06-03 17:33 | 40.6027 | OXY_CH8 (PSt7-10) | 2023-05-25 13:32 | default | 82.1019 | μmol/L | 28.4497 | °C | 1013 | hPa | Humid | 0 | 0 |  | 0 | 21.728 | 145730.7552 | 288361.2831 | 29.05 | 27.3
118714 | 2023-06-03 17:33 | 40.6526 | OXY_CH8 (PSt7-10) | 2023-05-25 13:32 | default | 82.0985 | μmol/L | 28.4435 | °C | 1013 | hPa | Humid | 0 | 0 |  | 0 | 21.73 | 145730.0441 | 288354.5585 | 29.05 | 27.3
118724 | 2023-06-03 17:33 | 40.7032 | OXY_CH8 (PSt7-10) | 2023-05-25 13:32 | default | 82.0735 | μmol/L | 28.4497 | °C | 1013 | hPa | Humid | 0 | 0 |  | 0 | 21.732 | 145739.9887 | 288350.8338 | 29.05 | 27.3
118734 | 2023-06-03 17:33 | 40.753 | OXY_CH8 (PSt7-10) | 2023-05-25 13:32 | default | 82.0593 | μmol/L | 28.4497 | °C | 1013 | hPa | Humid | 0 | 0 |  | 0 | 21.734 | 145746.5228 | 288353.8936 | 29.05 | 27.3
118744 | 2023-06-03 17:33 | 40.8028 | OXY_CH8 (PSt7-10) | 2023-05-25 13:32 | default | 82.0664 | μmol/L | 28.4497 | °C | 1013 | hPa | Humid | 0 | 0 |  | 0 | 21.733 | 145747.8209 | 288352.3966 | 29.05 | 27.3
118751 | 2023-06-03 17:33 | 40.8529 | OXY_CH8 (PSt7-10) | 2023-05-25 13:32 | default | 82.0593 | μmol/L | 28.4497 | °C | 1013 | hPa | Humid | 0 | 0 |  | 0 | 21.734 | 145755.0017 | 288361.9412 | 29.05 | 27.3
118759 | 2023-06-03 17:33 | 40.9029 | OXY_CH8 (PSt7-10) | 2023-05-25 13:32 | default | 82.0735 | μmol/L | 28.4497 | °C | 1013 | hPa | Humid | 0 | 0 |  | 0 | 21.732 | 145751.7459 | 288345.0629 | 29.05 | 27.3
118774 | 2023-06-03 17:33 | 40.9527 | OXY_CH8 (PSt7-10) | 2023-05-25 13:32 | default | 82.0559 | μmol/L | 28.4435 | °C | 1013 | hPa | Humid | 0 | 0 |  | 0 | 21.736 | 145749.5902 | 288349.1447 | 29.05 | 27.3
118784 | 2023-06-03 17:33 | 41.0025 | OXY_CH8 (PSt7-10) | 2023-05-25 13:32 | default | 82.063 | μmol/L | 28.4435 | °C | 1013 | hPa | Humid | 0 | 0 |  | 0 | 21.735 | 145762.8404 | 288348.9262 | 29.05 | 27.3
118794 | 2023-06-03 17:33 | 41.0525 | OXY_CH8 (PSt7-10) | 2023-05-25 13:32 | default | 82.0488 | μmol/L | 28.4435 | °C | 1013 | hPa | Humid | 0 | 0 |  | 0 | 21.737 | 145767.5342 | 288339.7274 | 29.05 | 27.3
118804 | 2023-06-03 17:34 | 41.1027 | OXY_CH8 (PSt7-10) | 2023-05-25 13:32 | default | 82.0206 | μmol/L | 28.4497 | °C | 1012 | hPa | Humid | 0 | 0 |  | 0 | 21.739 | 145771.5577 | 288344.5895 | 29.05 | 27.3
118814 | 2023-06-03 17:34 | 41.1525 | OXY_CH8 (PSt7-10) | 2023-05-25 13:32 | default | 82.038 | μmol/L | 28.4497 | °C | 1013 | hPa | Humid | 0 | 0 |  | 0 | 21.737 | 145775.8513 | 288349.2244 | 29.05 | 27.3
118824 | 2023-06-03 17:34 | 41.2032 | OXY_CH8 (PSt7-10) | 2023-05-25 13:32 | default | 82.0346 | μmol/L | 28.4435 | °C | 1013 | hPa | Humid | 0 | 0 |  | 0 | 21.739 | 145783.4324 | 288341.6415 | 29.05 | 27.3
118834 | 2023-06-03 17:34 | 41.253 | OXY_CH8 (PSt7-10) | 2023-05-25 13:32 | default | 82.0385 | μmol/L | 28.4435 | °C | 1012 | hPa | Humid | 0 | 0 |  | 0 | 21.738 | 145786.0934 | 288340.0006 | 29.05 | 27.3
118844 | 2023-06-03 17:34 | 41.3028 | OXY_CH8 (PSt7-10) | 2023-05-25 13:32 | default | 82.0346 | μmol/L | 28.4435 | °C | 1013 | hPa | Humid | 0 | 0 |  | 0 | 21.739 | 145787.4192 | 288351.2427 | 29.05 | 27.3
118854 | 2023-06-03 17:34 | 41.3526 | OXY_CH8 (PSt7-10) | 2023-05-25 13:32 | default | 81.9954 | μmol/L | 28.4497 | °C | 1013 | hPa | Humid | 0 | 0 |  | 0 | 21.743 | 145795.7888 | 288341.4787 | 29.05 | 27.3
118864 | 2023-06-03 17:34 | 41.4024 | OXY_CH8 (PSt7-10) | 2023-05-25 13:32 | default | 81.9954 | μmol/L | 28.4497 | °C | 1013 | hPa | Humid | 0 | 0 |  | 0 | 21.743 | 145801.0964 | 288337.6671 | 29.05 | 27.3
118874 | 2023-06-03 17:34 | 41.4529 | OXY_CH8 (PSt7-10) | 2023-05-25 13:32 | default | 82.0025 | μmol/L | 28.4497 | °C | 1013 | hPa | Humid | 0 | 0 |  | 0 | 21.742 | 145796.739 | 288325.3177 | 29.05 | 27.3
118884 | 2023-06-03 17:34 | 41.5027 | OXY_CH8 (PSt7-10) | 2023-05-25 13:32 | default | 81.9954 | μmol/L | 28.4497 | °C | 1013 | hPa | Humid | 0 | 0 |  | 0 | 21.743 | 145801.8591 | 288330.1251 | 29.05 | 27.3
118894 | 2023-06-03 17:34 | 41.5525 | OXY_CH8 (PSt7-10) | 2023-05-25 13:32 | default | 81.9671 | μmol/L | 28.4497 | °C | 1013 | hPa | Humid | 0 | 0 |  | 0 | 21.747 | 145811.2415 | 288327.8774 | 29.05 | 27.3
118904 | 2023-06-03 17:34 | 41.6031 | OXY_CH8 (PSt7-10) | 2023-05-25 13:32 | default | 81.9709 | μmol/L | 28.4497 | °C | 1012 | hPa | Humid | 0 | 0 |  | 0 | 21.746 | 145807.1248 | 288308.5572 | 29.05 | 27.3
118914 | 2023-06-03 17:34 | 41.6529 | OXY_CH8 (PSt7-10) | 2023-05-25 13:32 | default | 81.96 | μmol/L | 28.4497 | °C | 1013 | hPa | Humid | 0 | 0 |  | 0 | 21.748 | 145828.6658 | 288328.4606 | 29.05 | 27.3
118924 | 2023-06-03 17:34 | 41.7027 | OXY_CH8 (PSt7-10) | 2023-05-25 13:32 | default | 81.9671 | μmol/L | 28.4497 | °C | 1013 | hPa | Humid | 0 | 0 |  | 0 | 21.747 | 145811.852 | 288319.7961 | 29.05 | 27.3
118934 | 2023-06-03 17:34 | 41.7526 | OXY_CH8 (PSt7-10) | 2023-05-25 13:32 | default | 81.9497 | μmol/L | 28.4497 | °C | 1012 | hPa | Humid | 0 | 0 |  | 0 | 21.749 | 145823.0218 | 288326.5464 | 29.05 | 27.3
118944 | 2023-06-03 17:34 | 41.8031 | OXY_CH8 (PSt7-10) | 2023-05-25 13:32 | default | 81.9317 | μmol/L | 28.4497 | °C | 1013 | hPa | Humid | 0 | 0 |  | 0 | 21.752 | 145828.057 | 288319.6125 | 29.05 | 27.3
118954 | 2023-06-03 17:34 | 41.8529 | OXY_CH8 (PSt7-10) | 2023-05-25 13:32 | default | 81.9421 | μmol/L | 28.4558 | °C | 1013 | hPa | Humid | 0 | 0 |  | 0 | 21.749 | 145829.9833 | 288322.836 | 29.05 | 27.3
118964 | 2023-06-03 17:34 | 41.9028 | OXY_CH8 (PSt7-10) | 2023-05-25 13:32 | default | 81.9425 | μmol/L | 28.4435 | °C | 1013 | hPa | Humid | 0 | 0 |  | 0 | 21.752 | 145836.9944 | 288299.6205 | 29.05 | 27.3

## SABD0002000026, Ch 9
Id | Date | Delta T [min] | Sensor | Calibration | User | Oxygen | Oxygen Unit | Temperature | Temperature Unit | Pressure | Pressure Unit | Mode | Salinity [pmil] | User Signal Intensity | Error | Error Code | Phase [°] | Amplitude [µV] | Reference Amplitude [µV] | Signal LED Current | Reference LED Current | Battery [V]
110580 | 2023-06-03 16:52 | 0 | OXY_CH9 (PSt7-10) | 2023-05-25 13:18 | default | 84.3583 | μmol/L | 28.6803 | °C | 1012 | hPa | Humid | 0 | 0 |  | 0 | 21.383 | 128646.8674 | 282306.5916 | 26.6 | 56.6
110590 | 2023-06-03 16:52 | 0.053058 | OXY_CH9 (PSt7-10) | 2023-05-25 13:18 | default | 84.3619 | μmol/L | 28.6864 | °C | 1012 | hPa | Humid | 0 | 0 |  | 0 | 21.381 | 128647.026 | 282260.031 | 26.6 | 56.6
110600 | 2023-06-03 16:53 | 0.10285 | OXY_CH9 (PSt7-10) | 2023-05-25 13:18 | default | 84.3546 | μmol/L | 28.6742 | °C | 1012 | hPa | Humid | 0 | 0 |  | 0 | 21.385 | 128639.9503 | 282240.8068 | 26.6 | 56.6
110610 | 2023-06-03 16:53 | 0.15261 | OXY_CH9 (PSt7-10) | 2023-05-25 13:18 | default | 84.3509 | μmol/L | 28.6803 | °C | 1012 | hPa | Humid | 0 | 0 |  | 0 | 21.384 | 128642.4157 | 282214.2736 | 26.6 | 56.6
110620 | 2023-06-03 16:53 | 0.2027 | OXY_CH9 (PSt7-10) | 2023-05-25 13:18 | default | 84.3068 | μmol/L | 28.6803 | °C | 1012 | hPa | Humid | 0 | 0 |  | 0 | 21.39 | 128640.9808 | 282226.6541 | 26.6 | 56.6
110630 | 2023-06-03 16:53 | 0.25247 | OXY_CH9 (PSt7-10) | 2023-05-25 13:18 | default | 84.3362 | μmol/L | 28.6803 | °C | 1012 | hPa | Humid | 0 | 0 |  | 0 | 21.386 | 128641.2586 | 282212.2627 | 26.6 | 56.6
110640 | 2023-06-03 16:53 | 0.30309 | OXY_CH9 (PSt7-10) | 2023-05-25 13:18 | default | 84.3032 | μmol/L | 28.6742 | °C | 1012 | hPa | Humid | 0 | 0 |  | 0 | 21.392 | 128645.0929 | 282207.4508 | 26.6 | 56.6
110650 | 2023-06-03 16:53 | 0.35238 | OXY_CH9 (PSt7-10) | 2023-05-25 13:18 | default | 84.2812 | μmol/L | 28.6742 | °C | 1012 | hPa | Humid | 0 | 0 |  | 0 | 21.395 | 128646.9379 | 282190.1418 | 26.6 | 56.6
110660 | 2023-06-03 16:53 | 0.40301 | OXY_CH9 (PSt7-10) | 2023-05-25 13:18 | default | 84.2996 | μmol/L | 28.6681 | °C | 1012 | hPa | Humid | 0 | 0 |  | 0 | 21.394 | 128648.8785 | 282216.9302 | 26.6 | 56.6
110670 | 2023-06-03 16:53 | 0.45315 | OXY_CH9 (PSt7-10) | 2023-05-25 13:18 | default | 84.2665 | μmol/L | 28.6742 | °C | 1012 | hPa | Humid | 0 | 0 |  | 0 | 21.397 | 128642.2945 | 282183.9582 | 26.6 | 56.6
110680 | 2023-06-03 16:53 | 0.50293 | OXY_CH9 (PSt7-10) | 2023-05-25 13:18 | default | 84.2481 | μmol/L | 28.6803 | °C | 1012 | hPa | Humid | 0 | 0 |  | 0 | 21.398 | 128646.7069 | 282188.0604 | 26.6 | 56.6
110690 | 2023-06-03 16:53 | 0.55276 | OXY_CH9 (PSt7-10) | 2023-05-25 13:18 | default | 84.2445 | μmol/L | 28.6742 | °C | 1012 | hPa | Humid | 0 | 0 |  | 0 | 21.4 | 128649.7882 | 282188.3701 | 26.6 | 56.6
110700 | 2023-06-03 16:53 | 0.60253 | OXY_CH9 (PSt7-10) | 2023-05-25 13:18 | default | 84.2518 | μmol/L | 28.6742 | °C | 1012 | hPa | Humid | 0 | 0 |  | 0 | 21.399 | 128638.5027 | 282174.5054 | 26.6 | 56.6
110710 | 2023-06-03 16:53 | 0.65313 | OXY_CH9 (PSt7-10) | 2023-05-25 13:18 | default | 84.2518 | μmol/L | 28.6742 | °C | 1012 | hPa | Humid | 0 | 0 |  | 0 | 21.399 | 128647.596 | 282163.5702 | 26.6 | 56.6
110720 | 2023-06-03 16:53 | 0.70312 | OXY_CH9 (PSt7-10) | 2023-05-25 13:18 | default | 84.2114 | μmol/L | 28.6803 | °C | 1012 | hPa | Humid | 0 | 0 |  | 0 | 21.403 | 128642.6493 | 282161.8587 | 26.6 | 56.6
110730 | 2023-06-03 16:53 | 0.75301 | OXY_CH9 (PSt7-10) | 2023-05-25 13:18 | default | 84.2114 | μmol/L | 28.6803 | °C | 1012 | hPa | Humid | 0 | 0 |  | 0 | 21.403 | 128647.8592 | 282151.3852 | 26.6 | 56.6
110740 | 2023-06-03 16:53 | 0.80285 | OXY_CH9 (PSt7-10) | 2023-05-25 13:18 | default | 84.2041 | μmol/L | 28.6803 | °C | 1012 | hPa | Humid | 0 | 0 |  | 0 | 21.404 | 128651.0095 | 282151.74 | 26.6 | 56.6
110750 | 2023-06-03 16:53 | 0.85256 | OXY_CH9 (PSt7-10) | 2023-05-25 13:18 | default | 84.2041 | μmol/L | 28.6803 | °C | 1012 | hPa | Humid | 0 | 0 |  | 0 | 21.404 | 128660.4948 | 282150.8241 | 26.6 | 56.6
110760 | 2023-06-03 16:53 | 0.90243 | OXY_CH9 (PSt7-10) | 2023-05-25 13:18 | default | 84.1601 | μmol/L | 28.6803 | °C | 1012 | hPa | Humid | 0 | 0 |  | 0 | 21.41 | 128652.998 | 282131.3244 | 26.6 | 56.6
110770 | 2023-06-03 16:53 | 0.95303 | OXY_CH9 (PSt7-10) | 2023-05-25 13:18 | default | 84.1601 | μmol/L | 28.6803 | °C | 1012 | hPa | Humid | 0 | 0 |  | 0 | 21.41 | 128652.3956 | 282134.079 | 26.6 | 56.6
110780 | 2023-06-03 16:53 | 1.0029 | OXY_CH9 (PSt7-10) | 2023-05-25 13:18 | default | 84.149 | μmol/L | 28.6864 | °C | 1012 | hPa | Humid | 0 | 0 |  | 0 | 21.41 | 128664.5368 | 282140.5254 | 26.6 | 56.6
110790 | 2023-06-03 16:53 | 1.0527 | OXY_CH9 (PSt7-10) | 2023-05-25 13:18 | default | 84.1638 | μmol/L | 28.6742 | °C | 1012 | hPa | Humid | 0 | 0 |  | 0 | 21.411 | 128654.616 | 282133.6973 | 26.6 | 56.6
110800 | 2023-06-03 16:54 | 1.1024 | OXY_CH9 (PSt7-10) | 2023-05-25 13:18 | default | 84.1454 | μmol/L | 28.6803 | °C | 1012 | hPa | Humid | 0 | 0 |  | 0 | 21.412 | 128658.3769 | 282120.2174 | 26.6 | 56.6
110810 | 2023-06-03 16:54 | 1.1524 | OXY_CH9 (PSt7-10) | 2023-05-25 13:18 | default | 84.1564 | μmol/L | 28.6742 | °C | 1012 | hPa | Humid | 0 | 0 |  | 0 | 21.412 | 128659.7951 | 282127.8634 | 26.6 | 56.6
110820 | 2023-06-03 16:54 | 1.203 | OXY_CH9 (PSt7-10) | 2023-05-25 13:18 | default | 84.1564 | μmol/L | 28.6742 | °C | 1012 | hPa | Humid | 0 | 0 |  | 0 | 21.412 | 128656.8792 | 282113.568 | 26.6 | 56.6
110830 | 2023-06-03 16:54 | 1.2528 | OXY_CH9 (PSt7-10) | 2023-05-25 13:18 | default | 84.1308 | μmol/L | 28.6803 | °C | 1012 | hPa | Humid | 0 | 0 |  | 0 | 21.414 | 128663.356 | 282115.4293 | 26.6 | 56.6
110840 | 2023-06-03 16:54 | 1.3025 | OXY_CH9 (PSt7-10) | 2023-05-25 13:18 | default | 84.1345 | μmol/L | 28.6742 | °C | 1012 | hPa | Humid | 0 | 0 |  | 0 | 21.415 | 128660.7389 | 282109.0929 | 26.6 | 56.6
110850 | 2023-06-03 16:54 | 1.353 | OXY_CH9 (PSt7-10) | 2023-05-25 13:18 | default | 84.1455 | μmol/L | 28.6681 | °C | 1012 | hPa | Humid | 0 | 0 |  | 0 | 21.415 | 128665.0639 | 282090.522 | 26.6 | 56.6
110860 | 2023-06-03 16:54 | 1.4027 | OXY_CH9 (PSt7-10) | 2023-05-25 13:18 | default | 84.1125 | μmol/L | 28.6742 | °C | 1012 | hPa | Humid | 0 | 0 |  | 0 | 21.418 | 128658.6345 | 282083.2429 | 26.6 | 56.6
110870 | 2023-06-03 16:54 | 1.4525 | OXY_CH9 (PSt7-10) | 2023-05-25 13:18 | default | 84.1308 | μmol/L | 28.6681 | °C | 1012 | hPa | Humid | 0 | 0 |  | 0 | 21.417 | 128655.661 | 282089.3748 | 26.6 | 56.6
110880 | 2023-06-03 16:54 | 1.5024 | OXY_CH9 (PSt7-10) | 2023-05-25 13:18 | default | 84.1271 | μmol/L | 28.6742 | °C | 1012 | hPa | Humid | 0 | 0 |  | 0 | 21.416 | 128658.9734 | 282084.4657 | 26.6 | 56.6
110890 | 2023-06-03 16:54 | 1.5531 | OXY_CH9 (PSt7-10) | 2023-05-25 13:18 | default | 84.0868 | μmol/L | 28.6803 | °C | 1012 | hPa | Humid | 0 | 0 |  | 0 | 21.42 | 128663.3413 | 282086.0539 | 26.6 | 56.6
110900 | 2023-06-03 16:54 | 1.6029 | OXY_CH9 (PSt7-10) | 2023-05-25 13:18 | default | 84.0905 | μmol/L | 28.6742 | °C | 1012 | hPa | Humid | 0 | 0 |  | 0 | 21.421 | 128670.3441 | 282074.9498 | 26.6 | 56.6
110910 | 2023-06-03 16:54 | 1.6531 | OXY_CH9 (PSt7-10) | 2023-05-25 13:18 | default | 84.1089 | μmol/L | 28.6681 | °C | 1012 | hPa | Humid | 0 | 0 |  | 0 | 21.42 | 128674.9683 | 282067.5048 | 26.6 | 56.6
110920 | 2023-06-03 16:54 | 1.703 | OXY_CH9 (PSt7-10) | 2023-05-25 13:18 | default | 84.0648 | μmol/L | 28.6803 | °C | 1012 | hPa | Humid | 0 | 0 |  | 0 | 21.423 | 128670.1335 | 282065.8974 | 26.6 | 56.6
110930 | 2023-06-03 16:54 | 1.7529 | OXY_CH9 (PSt7-10) | 2023-05-25 13:18 | default | 84.0722 | μmol/L | 28.6681 | °C | 1012 | hPa | Humid | 0 | 0 |  | 0 | 21.425 | 128682.3035 | 282068.7935 | 26.6 | 56.6
110940 | 2023-06-03 16:54 | 1.8028 | OXY_CH9 (PSt7-10) | 2023-05-25 13:18 | default | 84.0869 | μmol/L | 28.6681 | °C | 1012 | hPa | Humid | 0 | 0 |  | 0 | 21.423 | 128668.1157 | 282068.0063 | 26.6 | 56.6
110950 | 2023-06-03 16:54 | 1.8529 | OXY_CH9 (PSt7-10) | 2023-05-25 13:18 | default | 84.0649 | μmol/L | 28.6681 | °C | 1012 | hPa | Humid | 0 | 0 |  | 0 | 21.426 | 128678.2729 | 282072.7297 | 26.6 | 56.6
110960 | 2023-06-03 16:54 | 1.9025 | OXY_CH9 (PSt7-10) | 2023-05-25 13:18 | default | 84.0539 | μmol/L | 28.6742 | °C | 1012 | hPa | Humid | 0 | 0 |  | 0 | 21.426 | 128680.273 | 282077.7281 | 26.6 | 56.6
110974 | 2023-06-03 16:54 | 1.9525 | OXY_CH9 (PSt7-10) | 2023-05-25 13:18 | default | 84.0722 | μmol/L | 28.6681 | °C | 1012 | hPa | Humid | 0 | 0 |  | 0 | 21.425 | 128674.8408 | 282054.45 | 26.6 | 56.6
110980 | 2023-06-03 16:54 | 2.0025 | OXY_CH9 (PSt7-10) | 2023-05-25 13:18 | default | 84.043 | μmol/L | 28.6681 | °C | 1012 | hPa | Humid | 0 | 0 |  | 0 | 21.429 | 128687.3611 | 282058.5416 | 26.6 | 56.6
110990 | 2023-06-03 16:54 | 2.0525 | OXY_CH9 (PSt7-10) | 2023-05-25 13:18 | default | 84.043 | μmol/L | 28.6681 | °C | 1012 | hPa | Humid | 0 | 0 |  | 0 | 21.429 | 128685.5408 | 282075.4351 | 26.6 | 56.6
111000 | 2023-06-03 16:55 | 2.1025 | OXY_CH9 (PSt7-10) | 2023-05-25 13:18 | default | 84.0246 | μmol/L | 28.6742 | °C | 1012 | hPa | Humid | 0 | 0 |  | 0 | 21.43 | 128683.1813 | 282060.6396 | 26.6 | 56.6
111010 | 2023-06-03 16:55 | 2.1528 | OXY_CH9 (PSt7-10) | 2023-05-25 13:18 | default | 84.0393 | μmol/L | 28.6742 | °C | 1012 | hPa | Humid | 0 | 0 |  | 0 | 21.428 | 128679.7857 | 282038.1028 | 26.6 | 56.6
111020 | 2023-06-03 16:55 | 2.2029 | OXY_CH9 (PSt7-10) | 2023-05-25 13:18 | default | 84.0283 | μmol/L | 28.6681 | °C | 1012 | hPa | Humid | 0 | 0 |  | 0 | 21.431 | 128685.5185 | 282036.5019 | 26.6 | 56.6
111030 | 2023-06-03 16:55 | 2.2527 | OXY_CH9 (PSt7-10) | 2023-05-25 13:18 | default | 84.021 | μmol/L | 28.6681 | °C | 1012 | hPa | Humid | 0 | 0 |  | 0 | 21.432 | 128680.3158 | 282045.7891 | 26.6 | 56.6
111040 | 2023-06-03 16:55 | 2.3027 | OXY_CH9 (PSt7-10) | 2023-05-25 13:18 | default | 84.0137 | μmol/L | 28.6681 | °C | 1012 | hPa | Humid | 0 | 0 |  | 0 | 21.433 | 128680.4317 | 282030.7381 | 26.6 | 56.6
111050 | 2023-06-03 16:55 | 2.3528 | OXY_CH9 (PSt7-10) | 2023-05-25 13:18 | default | 84.0283 | μmol/L | 28.6681 | °C | 1012 | hPa | Humid | 0 | 0 |  | 0 | 21.431 | 128685.3048 | 282031.8401 | 26.6 | 56.6
111060 | 2023-06-03 16:55 | 2.4027 | OXY_CH9 (PSt7-10) | 2023-05-25 13:18 | default | 84.0137 | μmol/L | 28.6681 | °C | 1012 | hPa | Humid | 0 | 0 |  | 0 | 21.433 | 128679.1609 | 282027.5139 | 26.6 | 56.6
111070 | 2023-06-03 16:55 | 2.4529 | OXY_CH9 (PSt7-10) | 2023-05-25 13:18 | default | 83.9955 | μmol/L | 28.662 | °C | 1012 | hPa | Humid | 0 | 0 |  | 0 | 21.437 | 128683.196 | 282032.8584 | 26.6 | 56.6
111080 | 2023-06-03 16:55 | 2.5024 | OXY_CH9 (PSt7-10) | 2023-05-25 13:18 | default | 83.9845 | μmol/L | 28.6681 | °C | 1012 | hPa | Humid | 0 | 0 |  | 0 | 21.437 | 128678.9713 | 282024.0392 | 26.6 | 56.6
111090 | 2023-06-03 16:55 | 2.5524 | OXY_CH9 (PSt7-10) | 2023-05-25 13:18 | default | 83.9661 | μmol/L | 28.6742 | °C | 1012 | hPa | Humid | 0 | 0 |  | 0 | 21.438 | 128676.6488 | 282024.3047 | 26.6 | 56.6
111100 | 2023-06-03 16:55 | 2.6029 | OXY_CH9 (PSt7-10) | 2023-05-25 13:18 | default | 83.9771 | μmol/L | 28.6681 | °C | 1012 | hPa | Humid | 0 | 0 |  | 0 | 21.438 | 128685.5849 | 282003.2613 | 26.6 | 56.6
111110 | 2023-06-03 16:55 | 2.6532 | OXY_CH9 (PSt7-10) | 2023-05-25 13:18 | default | 83.9734 | μmol/L | 28.6742 | °C | 1012 | hPa | Humid | 0 | 0 |  | 0 | 21.437 | 128682.2722 | 282011.7324 | 26.6 | 56.6
111120 | 2023-06-03 16:55 | 2.7032 | OXY_CH9 (PSt7-10) | 2023-05-25 13:18 | default | 83.9698 | μmol/L | 28.6681 | °C | 1012 | hPa | Humid | 0 | 0 |  | 0 | 21.439 | 128686.4097 | 281987.9434 | 26.6 | 56.6
111130 | 2023-06-03 16:55 | 2.7526 | OXY_CH9 (PSt7-10) | 2023-05-25 13:18 | default | 83.9955 | μmol/L | 28.662 | °C | 1012 | hPa | Humid | 0 | 0 |  | 0 | 21.437 | 128688.2226 | 281983.1358 | 26.6 | 56.6
111140 | 2023-06-03 16:55 | 2.8028 | OXY_CH9 (PSt7-10) | 2023-05-25 13:18 | default | 83.9625 | μmol/L | 28.6681 | °C | 1012 | hPa | Humid | 0 | 0 |  | 0 | 21.44 | 128689.7987 | 281991.9826 | 26.6 | 56.6
111150 | 2023-06-03 16:55 | 2.8526 | OXY_CH9 (PSt7-10) | 2023-05-25 13:18 | default | 83.9552 | μmol/L | 28.6681 | °C | 1012 | hPa | Humid | 0 | 0 |  | 0 | 21.441 | 128685.7442 | 281987.6362 | 26.6 | 56.6
111164 | 2023-06-03 16:55 | 2.9026 | OXY_CH9 (PSt7-10) | 2023-05-25 13:18 | default | 83.9589 | μmol/L | 28.662 | °C | 1012 | hPa | Humid | 0 | 0 |  | 0 | 21.442 | 128688.2443 | 281984.2645 | 26.6 | 56.6
111174 | 2023-06-03 16:55 | 2.9524 | OXY_CH9 (PSt7-10) | 2023-05-25 13:18 | default | 83.9333 | μmol/L | 28.6681 | °C | 1012 | hPa | Humid | 0 | 0 |  | 0 | 21.444 | 128689.3572 | 281982.7164 | 26.6 | 56.6
111184 | 2023-06-03 16:55 | 3.0031 | OXY_CH9 (PSt7-10) | 2023-05-25 13:18 | default | 83.9333 | μmol/L | 28.6681 | °C | 1012 | hPa | Humid | 0 | 0 |  | 0 | 21.444 | 128683.8769 | 281990.5281 | 26.6 | 56.6
111190 | 2023-06-03 16:55 | 3.0524 | OXY_CH9 (PSt7-10) | 2023-05-25 13:18 | default | 83.9516 | μmol/L | 28.662 | °C | 1012 | hPa | Humid | 0 | 0 |  | 0 | 21.443 | 128686.4056 | 281975.1113 | 26.6 | 56.6
111200 | 2023-06-03 16:56 | 3.1028 | OXY_CH9 (PSt7-10) | 2023-05-25 13:18 | default | 83.937 | μmol/L | 28.662 | °C | 1012 | hPa | Humid | 0 | 0 |  | 0 | 21.445 | 128678.8772 | 281980.1302 | 26.6 | 56.6
111210 | 2023-06-03 16:56 | 3.1528 | OXY_CH9 (PSt7-10) | 2023-05-25 13:18 | default | 83.9516 | μmol/L | 28.662 | °C | 1012 | hPa | Humid | 0 | 0 |  | 0 | 21.443 | 128687.5978 | 281963.9757 | 26.6 | 56.6
111220 | 2023-06-03 16:56 | 3.2026 | OXY_CH9 (PSt7-10) | 2023-05-25 13:18 | default | 83.9078 | μmol/L | 28.662 | °C | 1012 | hPa | Humid | 0 | 0 |  | 0 | 21.449 | 128688.0236 | 281949.8426 | 26.6 | 56.6
111230 | 2023-06-03 16:56 | 3.2532 | OXY_CH9 (PSt7-10) | 2023-05-25 13:18 | default | 83.9297 | μmol/L | 28.662 | °C | 1012 | hPa | Humid | 0 | 0 |  | 0 | 21.446 | 128691.7927 | 281953.2296 | 26.6 | 56.6
111240 | 2023-06-03 16:56 | 3.3027 | OXY_CH9 (PSt7-10) | 2023-05-25 13:18 | default | 83.937 | μmol/L | 28.662 | °C | 1012 | hPa | Humid | 0 | 0 |  | 0 | 21.445 | 128686.1752 | 281956.2795 | 26.6 | 56.6
111250 | 2023-06-03 16:56 | 3.353 | OXY_CH9 (PSt7-10) | 2023-05-25 13:18 | default | 83.8932 | μmol/L | 28.662 | °C | 1012 | hPa | Humid | 0 | 0 |  | 0 | 21.451 | 128690.7131 | 281956.2747 | 26.6 | 56.6
111260 | 2023-06-03 16:56 | 3.4032 | OXY_CH9 (PSt7-10) | 2023-05-25 13:18 | default | 83.9407 | μmol/L | 28.6559 | °C | 1012 | hPa | Humid | 0 | 0 |  | 0 | 21.446 | 128683.9888 | 281949.1767 | 26.6 | 56.6
111270 | 2023-06-03 16:56 | 3.4531 | OXY_CH9 (PSt7-10) | 2023-05-25 13:18 | default | 83.9224 | μmol/L | 28.662 | °C | 1012 | hPa | Humid | 0 | 0 |  | 0 | 21.447 | 128686.5333 | 281951.8771 | 26.6 | 56.6
111280 | 2023-06-03 16:56 | 3.503 | OXY_CH9 (PSt7-10) | 2023-05-25 13:18 | default | 83.9005 | μmol/L | 28.662 | °C | 1012 | hPa | Humid | 0 | 0 |  | 0 | 21.45 | 128680.9178 | 281929.6478 | 26.6 | 56.6
111290 | 2023-06-03 16:56 | 3.5525 | OXY_CH9 (PSt7-10) | 2023-05-25 13:18 | default | 83.9115 | μmol/L | 28.6559 | °C | 1012 | hPa | Humid | 0 | 0 |  | 0 | 21.45 | 128685.5771 | 281925.1931 | 26.6 | 56.6
111300 | 2023-06-03 16:56 | 3.6028 | OXY_CH9 (PSt7-10) | 2023-05-25 13:18 | default | 83.8676 | μmol/L | 28.6681 | °C | 1012 | hPa | Humid | 0 | 0 |  | 0 | 21.453 | 128681.691 | 281927.8823 | 26.6 | 56.6
111310 | 2023-06-03 16:56 | 3.6526 | OXY_CH9 (PSt7-10) | 2023-05-25 13:18 | default | 83.8823 | μmol/L | 28.6559 | °C | 1012 | hPa | Humid | 0 | 0 |  | 0 | 21.454 | 128679.4734 | 281914.7537 | 26.6 | 56.6
111320 | 2023-06-03 16:56 | 3.7025 | OXY_CH9 (PSt7-10) | 2023-05-25 13:18 | default | 83.8786 | μmol/L | 28.662 | °C | 1012 | hPa | Humid | 0 | 0 |  | 0 | 21.453 | 128681.555 | 281923.1552 | 26.6 | 56.6
111330 | 2023-06-03 16:56 | 3.7528 | OXY_CH9 (PSt7-10) | 2023-05-25 13:18 | default | 83.8969 | μmol/L | 28.6559 | °C | 1012 | hPa | Humid | 0 | 0 |  | 0 | 21.452 | 128688.7073 | 281936.272 | 26.6 | 56.6
111340 | 2023-06-03 16:56 | 3.8025 | OXY_CH9 (PSt7-10) | 2023-05-25 13:18 | default | 83.8567 | μmol/L | 28.662 | °C | 1012 | hPa | Humid | 0 | 0 |  | 0 | 21.456 | 128682.9563 | 281923.1646 | 26.6 | 56.6
111350 | 2023-06-03 16:56 | 3.8529 | OXY_CH9 (PSt7-10) | 2023-05-25 13:18 | default | 83.8531 | μmol/L | 28.6559 | °C | 1012 | hPa | Humid | 0 | 0 |  | 0 | 21.458 | 128685.2849 | 281926.9789 | 26.6 | 56.6
111364 | 2023-06-03 16:56 | 3.9025 | OXY_CH9 (PSt7-10) | 2023-05-25 13:18 | default | 83.875 | μmol/L | 28.6559 | °C | 1012 | hPa | Humid | 0 | 0 |  | 0 | 21.455 | 128682.5663 | 281925.157 | 26.6 | 56.6
111374 | 2023-06-03 16:56 | 3.9526 | OXY_CH9 (PSt7-10) | 2023-05-25 13:18 | default | 83.8421 | μmol/L | 28.662 | °C | 1012 | hPa | Humid | 0 | 0 |  | 0 | 21.458 | 128689.0674 | 281925.6747 | 26.6 | 56.6
111384 | 2023-06-03 16:56 | 4.0025 | OXY_CH9 (PSt7-10) | 2023-05-25 13:18 | default | 83.8531 | μmol/L | 28.6559 | °C | 1012 | hPa | Humid | 0 | 0 |  | 0 | 21.458 | 128686.171 | 281914.9239 | 26.6 | 56.6
111390 | 2023-06-03 16:56 | 4.0525 | OXY_CH9 (PSt7-10) | 2023-05-25 13:18 | default | 83.8677 | μmol/L | 28.6559 | °C | 1012 | hPa | Humid | 0 | 0 |  | 0 | 21.456 | 128693.7083 | 281915.1903 | 26.6 | 56.6
111400 | 2023-06-03 16:57 | 4.1025 | OXY_CH9 (PSt7-10) | 2023-05-25 13:18 | default | 83.8641 | μmol/L | 28.6497 | °C | 1012 | hPa | Humid | 0 | 0 |  | 0 | 21.458 | 128685.6878 | 281919.5474 | 26.6 | 56.6
111410 | 2023-06-03 16:57 | 4.1527 | OXY_CH9 (PSt7-10) | 2023-05-25 13:18 | default | 83.8641 | μmol/L | 28.6497 | °C | 1012 | hPa | Humid | 0 | 0 |  | 0 | 21.458 | 128695.177 | 281918.0754 | 26.6 | 56.6
111420 | 2023-06-03 16:57 | 4.2026 | OXY_CH9 (PSt7-10) | 2023-05-25 13:18 | default | 83.8166 | μmol/L | 28.6559 | °C | 1012 | hPa | Humid | 0 | 0 |  | 0 | 21.463 | 128689.1048 | 281930.1949 | 26.6 | 56.6
111430 | 2023-06-03 16:57 | 4.2526 | OXY_CH9 (PSt7-10) | 2023-05-25 13:18 | default | 83.8458 | μmol/L | 28.6559 | °C | 1012 | hPa | Humid | 0 | 0 |  | 0 | 21.459 | 128688.673 | 281913.8778 | 26.6 | 56.6
111440 | 2023-06-03 16:57 | 4.3029 | OXY_CH9 (PSt7-10) | 2023-05-25 13:18 | default | 83.8641 | μmol/L | 28.6497 | °C | 1012 | hPa | Humid | 0 | 0 |  | 0 | 21.458 | 128688.7471 | 281919.3323 | 26.6 | 56.6
111450 | 2023-06-03 16:57 | 4.3532 | OXY_CH9 (PSt7-10) | 2023-05-25 13:18 | default | 83.8239 | μmol/L | 28.6559 | °C | 1012 | hPa | Humid | 0 | 0 |  | 0 | 21.462 | 128694.8409 | 281924.5181 | 26.6 | 56.6
111460 | 2023-06-03 16:57 | 4.4028 | OXY_CH9 (PSt7-10) | 2023-05-25 13:18 | default | 83.8495 | μmol/L | 28.6497 | °C | 1012 | hPa | Humid | 0 | 0 |  | 0 | 21.46 | 128688.6915 | 281904.2647 | 26.6 | 56.6
111470 | 2023-06-03 16:57 | 4.4531 | OXY_CH9 (PSt7-10) | 2023-05-25 13:18 | default | 83.8203 | μmol/L | 28.6497 | °C | 1012 | hPa | Humid | 0 | 0 |  | 0 | 21.464 | 128697.429 | 281917.9677 | 26.6 | 56.6
111480 | 2023-06-03 16:57 | 4.503 | OXY_CH9 (PSt7-10) | 2023-05-25 13:18 | default | 83.7947 | μmol/L | 28.6559 | °C | 1012 | hPa | Humid | 0 | 0 |  | 0 | 21.466 | 128703.5948 | 281907.1515 | 26.6 | 56.6
111490 | 2023-06-03 16:57 | 4.5532 | OXY_CH9 (PSt7-10) | 2023-05-25 13:18 | default | 83.8093 | μmol/L | 28.6559 | °C | 1012 | hPa | Humid | 0 | 0 |  | 0 | 21.464 | 128698.9273 | 281921.4461 | 26.6 | 56.6
111500 | 2023-06-03 16:57 | 4.6025 | OXY_CH9 (PSt7-10) | 2023-05-25 13:18 | default | 83.8057 | μmol/L | 28.6497 | °C | 1012 | hPa | Humid | 0 | 0 |  | 0 | 21.466 | 128699.9363 | 281906.4732 | 26.6 | 56.6
111510 | 2023-06-03 16:57 | 4.6525 | OXY_CH9 (PSt7-10) | 2023-05-25 13:18 | default | 83.7984 | μmol/L | 28.6497 | °C | 1012 | hPa | Humid | 0 | 0 |  | 0 | 21.467 | 128701.1133 | 281908.3609 | 26.6 | 56.6
111520 | 2023-06-03 16:57 | 4.7025 | OXY_CH9 (PSt7-10) | 2023-05-25 13:18 | default | 83.8276 | μmol/L | 28.6497 | °C | 1012 | hPa | Humid | 0 | 0 |  | 0 | 21.463 | 128699.2867 | 281898.8905 | 26.6 | 56.6
111530 | 2023-06-03 16:57 | 4.7527 | OXY_CH9 (PSt7-10) | 2023-05-25 13:18 | default | 83.7729 | μmol/L | 28.6559 | °C | 1012 | hPa | Humid | 0 | 0 |  | 0 | 21.469 | 128707.4216 | 281898.5855 | 26.6 | 56.6
111540 | 2023-06-03 16:57 | 4.8026 | OXY_CH9 (PSt7-10) | 2023-05-25 13:18 | default | 83.7802 | μmol/L | 28.6559 | °C | 1012 | hPa | Humid | 0 | 0 |  | 0 | 21.468 | 128706.0481 | 281901.1499 | 26.6 | 56.6
111550 | 2023-06-03 16:57 | 4.8531 | OXY_CH9 (PSt7-10) | 2023-05-25 13:18 | default | 83.7766 | μmol/L | 28.6497 | °C | 1012 | hPa | Humid | 0 | 0 |  | 0 | 21.47 | 128708.6678 | 281902.565 | 26.6 | 56.6
111560 | 2023-06-03 16:57 | 4.9026 | OXY_CH9 (PSt7-10) | 2023-05-25 13:18 | default | 83.7766 | μmol/L | 28.6497 | °C | 1012 | hPa | Humid | 0 | 0 |  | 0 | 21.47 | 128705.4343 | 281895.9499 | 26.6 | 56.6
111574 | 2023-06-03 16:57 | 4.9532 | OXY_CH9 (PSt7-10) | 2023-05-25 13:18 | default | 83.7876 | μmol/L | 28.6436 | °C | 1012 | hPa | Humid | 0 | 0 |  | 0 | 21.47 | 128695.923 | 281897.8316 | 26.6 | 56.6
111580 | 2023-06-03 16:57 | 5.0032 | OXY_CH9 (PSt7-10) | 2023-05-25 13:18 | default | 83.7767 | μmol/L | 28.6375 | °C | 1012 | hPa | Humid | 0 | 0 |  | 0 | 21.473 | 128711.4005 | 281893.1634 | 26.6 | 56.6
111590 | 2023-06-03 16:57 | 5.0525 | OXY_CH9 (PSt7-10) | 2023-05-25 13:18 | default | 83.762 | μmol/L | 28.6497 | °C | 1012 | hPa | Humid | 0 | 0 |  | 0 | 21.472 | 128695.2374 | 281883.7818 | 26.6 | 56.6
111604 | 2023-06-03 16:58 | 5.1026 | OXY_CH9 (PSt7-10) | 2023-05-25 13:18 | default | 83.7584 | μmol/L | 28.6436 | °C | 1012 | hPa | Humid | 0 | 0 |  | 0 | 21.474 | 128706.1126 | 281901.3568 | 26.6 | 56.6
111610 | 2023-06-03 16:58 | 5.1527 | OXY_CH9 (PSt7-10) | 2023-05-25 13:18 | default | 83.762 | μmol/L | 28.6497 | °C | 1012 | hPa | Humid | 0 | 0 |  | 0 | 21.472 | 128702.5081 | 281891.9243 | 26.6 | 56.6
111620 | 2023-06-03 16:58 | 5.2028 | OXY_CH9 (PSt7-10) | 2023-05-25 13:18 | default | 83.7803 | μmol/L | 28.6436 | °C | 1012 | hPa | Humid | 0 | 0 |  | 0 | 21.471 | 128708.6286 | 281894.457 | 26.6 | 56.6
111630 | 2023-06-03 16:58 | 5.2551 | OXY_CH9 (PSt7-10) | 2023-05-25 13:18 | default | 83.773 | μmol/L | 28.6436 | °C | 1012 | hPa | Humid | 0 | 0 |  | 0 | 21.472 | 128709.3023 | 281896.4943 | 26.6 | 56.6
111640 | 2023-06-03 16:58 | 5.303 | OXY_CH9 (PSt7-10) | 2023-05-25 13:18 | default | 83.7584 | μmol/L | 28.6436 | °C | 1012 | hPa | Humid | 0 | 0 |  | 0 | 21.474 | 128706.6108 | 281900.1561 | 26.6 | 56.6
111650 | 2023-06-03 16:58 | 5.3529 | OXY_CH9 (PSt7-10) | 2023-05-25 13:18 | default | 83.7621 | μmol/L | 28.6375 | °C | 1012 | hPa | Humid | 0 | 0 |  | 0 | 21.475 | 128705.1852 | 281896.2791 | 26.6 | 56.6
111660 | 2023-06-03 16:58 | 5.4027 | OXY_CH9 (PSt7-10) | 2023-05-25 13:18 | default | 83.722 | μmol/L | 28.6436 | °C | 1012 | hPa | Humid | 0 | 0 |  | 0 | 21.479 | 128712.6328 | 281892.162 | 26.6 | 56.6
111670 | 2023-06-03 16:58 | 5.4529 | OXY_CH9 (PSt7-10) | 2023-05-25 13:18 | default | 83.7293 | μmol/L | 28.6436 | °C | 1012 | hPa | Humid | 0 | 0 |  | 0 | 21.478 | 128710.9097 | 281898.3877 | 26.6 | 56.6
111680 | 2023-06-03 16:58 | 5.503 | OXY_CH9 (PSt7-10) | 2023-05-25 13:18 | default | 83.7511 | μmol/L | 28.6436 | °C | 1012 | hPa | Humid | 0 | 0 |  | 0 | 21.475 | 128707.5466 | 281893.5931 | 26.6 | 56.6
111690 | 2023-06-03 16:58 | 5.5531 | OXY_CH9 (PSt7-10) | 2023-05-25 13:18 | default | 83.7403 | μmol/L | 28.6375 | °C | 1012 | hPa | Humid | 0 | 0 |  | 0 | 21.478 | 128715.1159 | 281898.3684 | 26.6 | 56.6
111700 | 2023-06-03 16:58 | 5.6032 | OXY_CH9 (PSt7-10) | 2023-05-25 13:18 | default | 83.711 | μmol/L | 28.6497 | °C | 1012 | hPa | Humid | 0 | 0 |  | 0 | 21.479 | 128721.6453 | 281911.9422 | 26.6 | 56.6
111710 | 2023-06-03 16:58 | 5.653 | OXY_CH9 (PSt7-10) | 2023-05-25 13:18 | default | 83.7293 | μmol/L | 28.6436 | °C | 1012 | hPa | Humid | 0 | 0 |  | 0 | 21.478 | 128733.0569 | 281919.2916 | 26.6 | 56.6
111720 | 2023-06-03 16:58 | 5.703 | OXY_CH9 (PSt7-10) | 2023-05-25 13:18 | default | 83.7475 | μmol/L | 28.6375 | °C | 1012 | hPa | Humid | 0 | 0 |  | 0 | 21.477 | 128733.1904 | 281911.4913 | 26.6 | 56.6
111730 | 2023-06-03 16:58 | 5.7525 | OXY_CH9 (PSt7-10) | 2023-05-25 13:18 | default | 83.7002 | μmol/L | 28.6436 | °C | 1012 | hPa | Humid | 0 | 0 |  | 0 | 21.482 | 128732.3083 | 281898.1348 | 26.6 | 56.6
111740 | 2023-06-03 16:58 | 5.8029 | OXY_CH9 (PSt7-10) | 2023-05-25 13:18 | default | 83.7148 | μmol/L | 28.6314 | °C | 1012 | hPa | Humid | 0 | 0 |  | 0 | 21.483 | 128740.6498 | 281906.3077 | 26.6 | 56.6
111750 | 2023-06-03 16:58 | 5.8527 | OXY_CH9 (PSt7-10) | 2023-05-25 13:18 | default | 83.682 | μmol/L | 28.6375 | °C | 1012 | hPa | Humid | 0 | 0 |  | 0 | 21.486 | 128739.2219 | 281919.6773 | 26.6 | 56.6
111760 | 2023-06-03 16:58 | 5.9025 | OXY_CH9 (PSt7-10) | 2023-05-25 13:18 | default | 83.7294 | μmol/L | 28.6314 | °C | 1012 | hPa | Humid | 0 | 0 |  | 0 | 21.481 | 128746.5226 | 281922.6616 | 26.6 | 56.6
111770 | 2023-06-03 16:58 | 5.9526 | OXY_CH9 (PSt7-10) | 2023-05-25 13:18 | default | 83.682 | μmol/L | 28.6375 | °C | 1012 | hPa | Humid | 0 | 0 |  | 0 | 21.486 | 128754.4502 | 281927.3805 | 26.6 | 56.6
111784 | 2023-06-03 16:58 | 6.0027 | OXY_CH9 (PSt7-10) | 2023-05-25 13:18 | default | 83.7003 | μmol/L | 28.6314 | °C | 1012 | hPa | Humid | 0 | 0 |  | 0 | 21.485 | 128758.0644 | 281925.0483 | 26.6 | 56.6
111790 | 2023-06-03 16:58 | 6.0525 | OXY_CH9 (PSt7-10) | 2023-05-25 13:18 | default | 83.7076 | μmol/L | 28.6314 | °C | 1012 | hPa | Humid | 0 | 0 |  | 0 | 21.484 | 128761.0623 | 281913.3008 | 26.6 | 56.6
111800 | 2023-06-03 16:59 | 6.1024 | OXY_CH9 (PSt7-10) | 2023-05-25 13:18 | default | 83.6747 | μmol/L | 28.6375 | °C | 1012 | hPa | Humid | 0 | 0 |  | 0 | 21.487 | 128762.7024 | 281933.4108 | 26.6 | 56.6
111814 | 2023-06-03 16:59 | 6.1531 | OXY_CH9 (PSt7-10) | 2023-05-25 13:18 | default | 83.6784 | μmol/L | 28.6314 | °C | 1012 | hPa | Humid | 0 | 0 |  | 0 | 21.488 | 128759.9708 | 281934.32 | 26.6 | 56.6
111820 | 2023-06-03 16:59 | 6.2031 | OXY_CH9 (PSt7-10) | 2023-05-25 13:18 | default | 83.6857 | μmol/L | 28.6314 | °C | 1012 | hPa | Humid | 0 | 0 |  | 0 | 21.487 | 128764.1014 | 281933.7824 | 26.6 | 56.6
111830 | 2023-06-03 16:59 | 6.253 | OXY_CH9 (PSt7-10) | 2023-05-25 13:18 | default | 83.6784 | μmol/L | 28.6314 | °C | 1012 | hPa | Humid | 0 | 0 |  | 0 | 21.488 | 128759.8397 | 281927.6504 | 26.6 | 56.6
111840 | 2023-06-03 16:59 | 6.3028 | OXY_CH9 (PSt7-10) | 2023-05-25 13:18 | default | 83.6639 | μmol/L | 28.6314 | °C | 1012 | hPa | Humid | 0 | 0 |  | 0 | 21.49 | 128769.9289 | 281944.5097 | 26.6 | 56.6
111850 | 2023-06-03 16:59 | 6.3525 | OXY_CH9 (PSt7-10) | 2023-05-25 13:18 | default | 83.6602 | μmol/L | 28.6375 | °C | 1012 | hPa | Humid | 0 | 0 |  | 0 | 21.489 | 128765.6112 | 281926.8158 | 26.6 | 56.6
111860 | 2023-06-03 16:59 | 6.4032 | OXY_CH9 (PSt7-10) | 2023-05-25 13:18 | default | 83.6821 | μmol/L | 28.6253 | °C | 1012 | hPa | Humid | 0 | 0 |  | 0 | 21.489 | 128773.3985 | 281932.0346 | 26.6 | 56.6
111870 | 2023-06-03 16:59 | 6.453 | OXY_CH9 (PSt7-10) | 2023-05-25 13:18 | default | 83.6493 | μmol/L | 28.6314 | °C | 1012 | hPa | Humid | 0 | 0 |  | 0 | 21.492 | 128776.3663 | 281938.5225 | 26.6 | 56.6
111880 | 2023-06-03 16:59 | 6.5029 | OXY_CH9 (PSt7-10) | 2023-05-25 13:18 | default | 83.6456 | μmol/L | 28.6375 | °C | 1012 | hPa | Humid | 0 | 0 |  | 0 | 21.491 | 128778.1518 | 281952.864 | 26.6 | 56.6
111890 | 2023-06-03 16:59 | 6.5529 | OXY_CH9 (PSt7-10) | 2023-05-25 13:18 | default | 83.6421 | μmol/L | 28.6314 | °C | 1012 | hPa | Humid | 0 | 0 |  | 0 | 21.493 | 128791.5383 | 281939.0634 | 26.6 | 56.6
111900 | 2023-06-03 16:59 | 6.6027 | OXY_CH9 (PSt7-10) | 2023-05-25 13:18 | default | 83.6421 | μmol/L | 28.6314 | °C | 1012 | hPa | Humid | 0 | 0 |  | 0 | 21.493 | 128784.508 | 281942.6633 | 26.6 | 56.6
111910 | 2023-06-03 16:59 | 6.6525 | OXY_CH9 (PSt7-10) | 2023-05-25 13:18 | default | 83.6311 | μmol/L | 28.6375 | °C | 1012 | hPa | Humid | 0 | 0 |  | 0 | 21.493 | 128792.6674 | 281944.235 | 26.6 | 56.6
111920 | 2023-06-03 16:59 | 6.7024 | OXY_CH9 (PSt7-10) | 2023-05-25 13:18 | default | 83.6421 | μmol/L | 28.6314 | °C | 1012 | hPa | Humid | 0 | 0 |  | 0 | 21.493 | 128796.2795 | 281948.4408 | 26.6 | 56.6
111930 | 2023-06-03 16:59 | 6.7531 | OXY_CH9 (PSt7-10) | 2023-05-25 13:18 | default | 83.624 | μmol/L | 28.6253 | °C | 1012 | hPa | Humid | 0 | 0 |  | 0 | 21.497 | 128796.7673 | 281940.7898 | 26.6 | 56.6
111940 | 2023-06-03 16:59 | 6.803 | OXY_CH9 (PSt7-10) | 2023-05-25 13:18 | default | 83.6312 | μmol/L | 28.6253 | °C | 1012 | hPa | Humid | 0 | 0 |  | 0 | 21.496 | 128795.814 | 281955.6322 | 26.6 | 56.6
111950 | 2023-06-03 16:59 | 6.8528 | OXY_CH9 (PSt7-10) | 2023-05-25 13:18 | default | 83.6348 | μmol/L | 28.6314 | °C | 1012 | hPa | Humid | 0 | 0 |  | 0 | 21.494 | 128794.7017 | 281955.8187 | 26.6 | 56.6
111960 | 2023-06-03 16:59 | 6.9026 | OXY_CH9 (PSt7-10) | 2023-05-25 13:18 | default | 83.613 | μmol/L | 28.6314 | °C | 1012 | hPa | Humid | 0 | 0 |  | 0 | 21.497 | 128798.1865 | 281954.3503 | 26.6 | 56.6
111970 | 2023-06-03 16:59 | 6.9524 | OXY_CH9 (PSt7-10) | 2023-05-25 13:18 | default | 83.624 | μmol/L | 28.6253 | °C | 1012 | hPa | Humid | 0 | 0 |  | 0 | 21.497 | 128802.7522 | 281959.9851 | 26.6 | 56.6
111980 | 2023-06-03 16:59 | 7.0031 | OXY_CH9 (PSt7-10) | 2023-05-25 13:18 | default | 83.624 | μmol/L | 28.6253 | °C | 1012 | hPa | Humid | 0 | 0 |  | 0 | 21.497 | 128809.5794 | 281951.1614 | 26.6 | 56.6
111990 | 2023-06-03 16:59 | 7.053 | OXY_CH9 (PSt7-10) | 2023-05-25 13:18 | default | 83.6094 | μmol/L | 28.6253 | °C | 1012 | hPa | Humid | 0 | 0 |  | 0 | 21.499 | 128810.6888 | 281967.7889 | 26.6 | 56.6
112000 | 2023-06-03 17:00 | 7.1028 | OXY_CH9 (PSt7-10) | 2023-05-25 13:18 | default | 83.6094 | μmol/L | 28.6253 | °C | 1012 | hPa | Humid | 0 | 0 |  | 0 | 21.499 | 128818.2957 | 281956.9276 | 26.6 | 56.6
112010 | 2023-06-03 17:00 | 7.1527 | OXY_CH9 (PSt7-10) | 2023-05-25 13:18 | default | 83.6277 | μmol/L | 28.6192 | °C | 1012 | hPa | Humid | 0 | 0 |  | 0 | 21.498 | 128823.5242 | 281974.5144 | 26.6 | 56.6
112020 | 2023-06-03 17:00 | 7.2027 | OXY_CH9 (PSt7-10) | 2023-05-25 13:18 | default | 83.6021 | μmol/L | 28.6253 | °C | 1012 | hPa | Humid | 0 | 0 |  | 0 | 21.5 | 128827.3807 | 281968.7405 | 26.6 | 56.6
112030 | 2023-06-03 17:00 | 7.2526 | OXY_CH9 (PSt7-10) | 2023-05-25 13:18 | default | 83.6277 | μmol/L | 28.6192 | °C | 1012 | hPa | Humid | 0 | 0 |  | 0 | 21.498 | 128828.5865 | 281963.0372 | 26.6 | 56.6
112040 | 2023-06-03 17:00 | 7.3024 | OXY_CH9 (PSt7-10) | 2023-05-25 13:18 | default | 83.6095 | μmol/L | 28.613 | °C | 1012 | hPa | Humid | 0 | 0 |  | 0 | 21.502 | 128839.4484 | 281959.1079 | 26.6 | 56.6
112054 | 2023-06-03 17:00 | 7.3524 | OXY_CH9 (PSt7-10) | 2023-05-25 13:18 | default | 83.6058 | μmol/L | 28.6192 | °C | 1012 | hPa | Humid | 0 | 0 |  | 0 | 21.501 | 128843.0957 | 281987.6555 | 26.6 | 56.6
112064 | 2023-06-03 17:00 | 7.4031 | OXY_CH9 (PSt7-10) | 2023-05-25 13:18 | default | 83.5768 | μmol/L | 28.6192 | °C | 1012 | hPa | Humid | 0 | 0 |  | 0 | 21.505 | 128842.6838 | 281978.6677 | 26.6 | 56.6
112070 | 2023-06-03 17:00 | 7.4528 | OXY_CH9 (PSt7-10) | 2023-05-25 13:18 | default | 83.5877 | μmol/L | 28.613 | °C | 1012 | hPa | Humid | 0 | 0 |  | 0 | 21.505 | 128846.937 | 281982.7604 | 26.6 | 56.6
112080 | 2023-06-03 17:00 | 7.5026 | OXY_CH9 (PSt7-10) | 2023-05-25 13:18 | default | 83.6023 | μmol/L | 28.613 | °C | 1012 | hPa | Humid | 0 | 0 |  | 0 | 21.503 | 128842.2559 | 281983.1932 | 26.6 | 56.6
112090 | 2023-06-03 17:00 | 7.5525 | OXY_CH9 (PSt7-10) | 2023-05-25 13:18 | default | 83.5768 | μmol/L | 28.6192 | °C | 1012 | hPa | Humid | 0 | 0 |  | 0 | 21.505 | 128853.084 | 281995.9979 | 26.6 | 56.6
112100 | 2023-06-03 17:00 | 7.6024 | OXY_CH9 (PSt7-10) | 2023-05-25 13:18 | default | 83.555 | μmol/L | 28.6192 | °C | 1012 | hPa | Humid | 0 | 0 |  | 0 | 21.508 | 128852.7332 | 281984.5811 | 26.6 | 56.6
112110 | 2023-06-03 17:00 | 7.653 | OXY_CH9 (PSt7-10) | 2023-05-25 13:18 | default | 83.5695 | μmol/L | 28.6192 | °C | 1012 | hPa | Humid | 0 | 0 |  | 0 | 21.506 | 128856.3063 | 282004.8948 | 26.6 | 56.6
112120 | 2023-06-03 17:00 | 7.7027 | OXY_CH9 (PSt7-10) | 2023-05-25 13:18 | default | 83.5732 | μmol/L | 28.613 | °C | 1012 | hPa | Humid | 0 | 0 |  | 0 | 21.507 | 128864.3399 | 281990.808 | 26.6 | 56.6
112130 | 2023-06-03 17:00 | 7.7525 | OXY_CH9 (PSt7-10) | 2023-05-25 13:18 | default | 83.5623 | μmol/L | 28.6192 | °C | 1012 | hPa | Humid | 0 | 0 |  | 0 | 21.507 | 128860.8326 | 282007.8885 | 26.6 | 56.6
112140 | 2023-06-03 17:00 | 7.8029 | OXY_CH9 (PSt7-10) | 2023-05-25 13:18 | default | 83.5914 | μmol/L | 28.6069 | °C | 1012 | hPa | Humid | 0 | 0 |  | 0 | 21.506 | 128871.3348 | 282025.4682 | 26.6 | 56.6
112150 | 2023-06-03 17:00 | 7.8527 | OXY_CH9 (PSt7-10) | 2023-05-25 13:18 | default | 83.5514 | μmol/L | 28.613 | °C | 1012 | hPa | Humid | 0 | 0 |  | 0 | 21.51 | 128874.0738 | 282028.3364 | 26.6 | 56.6
112160 | 2023-06-03 17:00 | 7.9024 | OXY_CH9 (PSt7-10) | 2023-05-25 13:18 | default | 83.5551 | μmol/L | 28.6069 | °C | 1012 | hPa | Humid | 0 | 0 |  | 0 | 21.511 | 128869.0937 | 282051.3939 | 26.6 | 56.6
112170 | 2023-06-03 17:00 | 7.9531 | OXY_CH9 (PSt7-10) | 2023-05-25 13:18 | default | 83.5769 | μmol/L | 28.6069 | °C | 1012 | hPa | Humid | 0 | 0 |  | 0 | 21.508 | 128879.7886 | 282042.6119 | 26.6 | 56.6
112180 | 2023-06-03 17:00 | 8.0031 | OXY_CH9 (PSt7-10) | 2023-05-25 13:18 | default | 83.5624 | μmol/L | 28.6069 | °C | 1012 | hPa | Humid | 0 | 0 |  | 0 | 21.51 | 128889.635 | 282047.2604 | 26.6 | 56.6
112190 | 2023-06-03 17:00 | 8.0529 | OXY_CH9 (PSt7-10) | 2023-05-25 13:18 | default | 83.5696 | μmol/L | 28.6069 | °C | 1012 | hPa | Humid | 0 | 0 |  | 0 | 21.509 | 128892.3807 | 282059.4383 | 26.6 | 56.6
112200 | 2023-06-03 17:01 | 8.1027 | OXY_CH9 (PSt7-10) | 2023-05-25 13:18 | default | 83.5696 | μmol/L | 28.6069 | °C | 1012 | hPa | Humid | 0 | 0 |  | 0 | 21.509 | 128901.9286 | 282052.8786 | 26.6 | 56.6
112210 | 2023-06-03 17:01 | 8.1524 | OXY_CH9 (PSt7-10) | 2023-05-25 13:18 | default | 83.5551 | μmol/L | 28.6069 | °C | 1012 | hPa | Humid | 0 | 0 |  | 0 | 21.511 | 128903.1773 | 282065.1893 | 26.6 | 56.6
112220 | 2023-06-03 17:01 | 8.2031 | OXY_CH9 (PSt7-10) | 2023-05-25 13:18 | default | 83.5369 | μmol/L | 28.613 | °C | 1012 | hPa | Humid | 0 | 0 |  | 0 | 21.512 | 128908.9156 | 282052.9107 | 26.6 | 56.6
112230 | 2023-06-03 17:01 | 8.253 | OXY_CH9 (PSt7-10) | 2023-05-25 13:18 | default | 83.5333 | μmol/L | 28.6069 | °C | 1012 | hPa | Humid | 0 | 0 |  | 0 | 21.514 | 128910.968 | 282074.612 | 26.6 | 56.6
112240 | 2023-06-03 17:01 | 8.3028 | OXY_CH9 (PSt7-10) | 2023-05-25 13:18 | default | 83.5333 | μmol/L | 28.6069 | °C | 1012 | hPa | Humid | 0 | 0 |  | 0 | 21.514 | 128917.1348 | 282066.7958 | 26.6 | 56.6
112250 | 2023-06-03 17:01 | 8.3526 | OXY_CH9 (PSt7-10) | 2023-05-25 13:18 | default | 83.5116 | μmol/L | 28.6069 | °C | 1012 | hPa | Humid | 0 | 0 |  | 0 | 21.517 | 128926.0785 | 282070.1039 | 26.6 | 56.6
112260 | 2023-06-03 17:01 | 8.4026 | OXY_CH9 (PSt7-10) | 2023-05-25 13:18 | default | 83.5079 | μmol/L | 28.613 | °C | 1012 | hPa | Humid | 0 | 0 |  | 0 | 21.516 | 128927.1312 | 282058.1114 | 26.6 | 56.6
112270 | 2023-06-03 17:01 | 8.4528 | OXY_CH9 (PSt7-10) | 2023-05-25 13:18 | default | 83.5479 | μmol/L | 28.6069 | °C | 1012 | hPa | Humid | 0 | 0 |  | 0 | 21.512 | 128931.6783 | 282061.1091 | 26.6 | 56.6
112280 | 2023-06-03 17:01 | 8.5026 | OXY_CH9 (PSt7-10) | 2023-05-25 13:18 | default | 83.537 | μmol/L | 28.6008 | °C | 1012 | hPa | Humid | 0 | 0 |  | 0 | 21.515 | 128940.097 | 282074.72 | 26.6 | 56.6
112290 | 2023-06-03 17:01 | 8.5526 | OXY_CH9 (PSt7-10) | 2023-05-25 13:18 | default | 83.5116 | μmol/L | 28.6069 | °C | 1012 | hPa | Humid | 0 | 0 |  | 0 | 21.517 | 128938.6718 | 282077.4076 | 26.6 | 56.6
112304 | 2023-06-03 17:01 | 8.6034 | OXY_CH9 (PSt7-10) | 2023-05-25 13:18 | default | 83.537 | μmol/L | 28.6008 | °C | 1012 | hPa | Humid | 0 | 0 |  | 0 | 21.515 | 128946.9207 | 282083.6026 | 26.6 | 56.6
112314 | 2023-06-03 17:01 | 8.6526 | OXY_CH9 (PSt7-10) | 2023-05-25 13:18 | default | 83.5188 | μmol/L | 28.6069 | °C | 1012 | hPa | Humid | 0 | 0 |  | 0 | 21.516 | 128955.4424 | 282089.7204 | 26.6 | 56.6
112320 | 2023-06-03 17:01 | 8.7031 | OXY_CH9 (PSt7-10) | 2023-05-25 13:18 | default | 83.5517 | μmol/L | 28.5886 | °C | 1012 | hPa | Humid | 0 | 0 |  | 0 | 21.516 | 128959.3182 | 282086.4554 | 26.6 | 56.6
112330 | 2023-06-03 17:01 | 8.7529 | OXY_CH9 (PSt7-10) | 2023-05-25 13:18 | default | 83.5043 | μmol/L | 28.6069 | °C | 1012 | hPa | Humid | 0 | 0 |  | 0 | 21.518 | 128962.631 | 282094.0262 | 26.6 | 56.6
112340 | 2023-06-03 17:01 | 8.8027 | OXY_CH9 (PSt7-10) | 2023-05-25 13:18 | default | 83.5262 | μmol/L | 28.5947 | °C | 1012 | hPa | Humid | 0 | 0 |  | 0 | 21.518 | 128972.5712 | 282104.5009 | 26.6 | 56.6
112350 | 2023-06-03 17:01 | 8.8525 | OXY_CH9 (PSt7-10) | 2023-05-25 13:18 | default | 83.4935 | μmol/L | 28.6008 | °C | 1012 | hPa | Humid | 0 | 0 |  | 0 | 21.521 | 128964.5209 | 282083.6256 | 26.6 | 56.6
112360 | 2023-06-03 17:01 | 8.9032 | OXY_CH9 (PSt7-10) | 2023-05-25 13:18 | default | 83.5117 | μmol/L | 28.5947 | °C | 1012 | hPa | Humid | 0 | 0 |  | 0 | 21.52 | 128973.159 | 282088.3707 | 26.6 | 56.6
112370 | 2023-06-03 17:01 | 8.953 | OXY_CH9 (PSt7-10) | 2023-05-25 13:18 | default | 83.4972 | μmol/L | 28.5947 | °C | 1012 | hPa | Humid | 0 | 0 |  | 0 | 21.522 | 128995.2256 | 282085.9196 | 26.6 | 56.6
112380 | 2023-06-03 17:01 | 9.0031 | OXY_CH9 (PSt7-10) | 2023-05-25 13:18 | default | 83.5044 | μmol/L | 28.5947 | °C | 1012 | hPa | Humid | 0 | 0 |  | 0 | 21.521 | 128994.824 | 282104.9436 | 26.6 | 56.6
112390 | 2023-06-03 17:01 | 9.0529 | OXY_CH9 (PSt7-10) | 2023-05-25 13:18 | default | 83.5007 | μmol/L | 28.6008 | °C | 1012 | hPa | Humid | 0 | 0 |  | 0 | 21.52 | 128994.7226 | 282104.7948 | 26.6 | 56.6
112400 | 2023-06-03 17:02 | 9.1028 | OXY_CH9 (PSt7-10) | 2023-05-25 13:18 | default | 83.5117 | μmol/L | 28.5947 | °C | 1012 | hPa | Humid | 0 | 0 |  | 0 | 21.52 | 129005.6605 | 282101.0814 | 26.6 | 56.6
112410 | 2023-06-03 17:02 | 9.1527 | OXY_CH9 (PSt7-10) | 2023-05-25 13:18 | default | 83.4862 | μmol/L | 28.6008 | °C | 1012 | hPa | Humid | 0 | 0 |  | 0 | 21.522 | 129008.0983 | 282096.0268 | 26.6 | 56.6
112420 | 2023-06-03 17:02 | 9.2026 | OXY_CH9 (PSt7-10) | 2023-05-25 13:18 | default | 83.4754 | μmol/L | 28.5947 | °C | 1012 | hPa | Humid | 0 | 0 |  | 0 | 21.525 | 129015.0363 | 282129.161 | 26.6 | 56.6
112430 | 2023-06-03 17:02 | 9.2524 | OXY_CH9 (PSt7-10) | 2023-05-25 13:18 | default | 83.4972 | μmol/L | 28.5947 | °C | 1012 | hPa | Humid | 0 | 0 |  | 0 | 21.522 | 129024.0734 | 282127.769 | 26.6 | 56.6
112440 | 2023-06-03 17:02 | 9.303 | OXY_CH9 (PSt7-10) | 2023-05-25 13:18 | default | 83.4645 | μmol/L | 28.6008 | °C | 1012 | hPa | Humid | 0 | 0 |  | 0 | 21.525 | 129030.1556 | 282138.2899 | 26.6 | 56.6
112450 | 2023-06-03 17:02 | 9.3529 | OXY_CH9 (PSt7-10) | 2023-05-25 13:18 | default | 83.4791 | μmol/L | 28.5886 | °C | 1012 | hPa | Humid | 0 | 0 |  | 0 | 21.526 | 129029.2073 | 282111.5072 | 26.6 | 56.6
112460 | 2023-06-03 17:02 | 9.4027 | OXY_CH9 (PSt7-10) | 2023-05-25 13:18 | default | 83.4572 | μmol/L | 28.6008 | °C | 1012 | hPa | Humid | 0 | 0 |  | 0 | 21.526 | 129047.367 | 282118.0366 | 26.6 | 56.6
112470 | 2023-06-03 17:02 | 9.4524 | OXY_CH9 (PSt7-10) | 2023-05-25 13:18 | default | 83.4936 | μmol/L | 28.5886 | °C | 1012 | hPa | Humid | 0 | 0 |  | 0 | 21.524 | 129052.9362 | 282134.3057 | 26.6 | 56.6
112480 | 2023-06-03 17:02 | 9.5031 | OXY_CH9 (PSt7-10) | 2023-05-25 13:18 | default | 83.4864 | μmol/L | 28.5886 | °C | 1012 | hPa | Humid | 0 | 0 |  | 0 | 21.525 | 129053.5311 | 282120.7438 | 26.6 | 56.6
112490 | 2023-06-03 17:02 | 9.5529 | OXY_CH9 (PSt7-10) | 2023-05-25 13:18 | default | 83.4646 | μmol/L | 28.5886 | °C | 1012 | hPa | Humid | 0 | 0 |  | 0 | 21.528 | 129061.0525 | 282129.0495 | 26.6 | 56.6
112500 | 2023-06-03 17:02 | 9.6026 | OXY_CH9 (PSt7-10) | 2023-05-25 13:18 | default | 83.4864 | μmol/L | 28.5886 | °C | 1012 | hPa | Humid | 0 | 0 |  | 0 | 21.525 | 129069.262 | 282129.2921 | 26.6 | 56.6
112510 | 2023-06-03 17:02 | 9.6524 | OXY_CH9 (PSt7-10) | 2023-05-25 13:18 | default | 83.4646 | μmol/L | 28.5886 | °C | 1012 | hPa | Humid | 0 | 0 |  | 0 | 21.528 | 129067.2307 | 282138.7723 | 26.6 | 56.6
112520 | 2023-06-03 17:02 | 9.7031 | OXY_CH9 (PSt7-10) | 2023-05-25 13:18 | default | 83.4464 | μmol/L | 28.5947 | °C | 1012 | hPa | Humid | 0 | 0 |  | 0 | 21.529 | 129070.7511 | 282145.7818 | 26.6 | 56.6
112530 | 2023-06-03 17:02 | 9.7529 | OXY_CH9 (PSt7-10) | 2023-05-25 13:18 | default | 83.4683 | μmol/L | 28.5825 | °C | 1012 | hPa | Humid | 0 | 0 |  | 0 | 21.529 | 129077.693 | 282137.0356 | 26.6 | 56.6
112540 | 2023-06-03 17:02 | 9.8029 | OXY_CH9 (PSt7-10) | 2023-05-25 13:18 | default | 83.4609 | μmol/L | 28.5947 | °C | 1012 | hPa | Humid | 0 | 0 |  | 0 | 21.527 | 129082.6498 | 282157.4612 | 26.6 | 56.6
112550 | 2023-06-03 17:02 | 9.8528 | OXY_CH9 (PSt7-10) | 2023-05-25 13:18 | default | 83.4464 | μmol/L | 28.5947 | °C | 1012 | hPa | Humid | 0 | 0 |  | 0 | 21.529 | 129090.0602 | 282145.5079 | 26.6 | 56.6
112564 | 2023-06-03 17:02 | 9.9025 | OXY_CH9 (PSt7-10) | 2023-05-25 13:18 | default | 83.472 | μmol/L | 28.5763 | °C | 1012 | hPa | Humid | 0 | 0 |  | 0 | 21.53 | 129095.728 | 282150.9494 | 26.6 | 56.6
112574 | 2023-06-03 17:02 | 9.9524 | OXY_CH9 (PSt7-10) | 2023-05-25 13:18 | default | 83.4356 | μmol/L | 28.5886 | °C | 1012 | hPa | Humid | 0 | 0 |  | 0 | 21.532 | 129098.7849 | 282164.986 | 26.6 | 56.6
112584 | 2023-06-03 17:02 | 10.0025 | OXY_CH9 (PSt7-10) | 2023-05-25 13:18 | default | 83.4356 | μmol/L | 28.5886 | °C | 1012 | hPa | Humid | 0 | 0 |  | 0 | 21.532 | 129097.928 | 282189.9357 | 26.6 | 56.6
112594 | 2023-06-03 17:02 | 10.053 | OXY_CH9 (PSt7-10) | 2023-05-25 13:18 | default | 83.4139 | μmol/L | 28.5886 | °C | 1012 | hPa | Humid | 0 | 0 |  | 0 | 21.535 | 129100.0792 | 282177.4079 | 26.6 | 56.6
112600 | 2023-06-03 17:03 | 10.1027 | OXY_CH9 (PSt7-10) | 2023-05-25 13:18 | default | 83.4538 | μmol/L | 28.5825 | °C | 1012 | hPa | Humid | 0 | 0 |  | 0 | 21.531 | 129109.8599 | 282167.1203 | 26.6 | 56.6
112610 | 2023-06-03 17:03 | 10.1527 | OXY_CH9 (PSt7-10) | 2023-05-25 13:18 | default | 83.443 | μmol/L | 28.5763 | °C | 1012 | hPa | Humid | 0 | 0 |  | 0 | 21.534 | 129107.4841 | 282160.7789 | 26.6 | 56.6
112620 | 2023-06-03 17:03 | 10.2025 | OXY_CH9 (PSt7-10) | 2023-05-25 13:18 | default | 83.4174 | μmol/L | 28.5947 | °C | 1012 | hPa | Humid | 0 | 0 |  | 0 | 21.533 | 129119.1756 | 282168.6835 | 26.6 | 56.6
112630 | 2023-06-03 17:03 | 10.2532 | OXY_CH9 (PSt7-10) | 2023-05-25 13:18 | default | 83.4176 | μmol/L | 28.5825 | °C | 1012 | hPa | Humid | 0 | 0 |  | 0 | 21.536 | 129123.5453 | 282151.6965 | 26.6 | 56.6
112640 | 2023-06-03 17:03 | 10.3028 | OXY_CH9 (PSt7-10) | 2023-05-25 13:18 | default | 83.4575 | μmol/L | 28.5763 | °C | 1012 | hPa | Humid | 0 | 0 |  | 0 | 21.532 | 129121.8997 | 282137.404 | 26.6 | 56.6
112650 | 2023-06-03 17:03 | 10.3528 | OXY_CH9 (PSt7-10) | 2023-05-25 13:18 | default | 83.4176 | μmol/L | 28.5825 | °C | 1012 | hPa | Humid | 0 | 0 |  | 0 | 21.536 | 129129.0764 | 282148.6677 | 26.6 | 56.6
112660 | 2023-06-03 17:03 | 10.403 | OXY_CH9 (PSt7-10) | 2023-05-25 13:18 | default | 83.4285 | μmol/L | 28.5763 | °C | 1012 | hPa | Humid | 0 | 0 |  | 0 | 21.536 | 129136.019 | 282145.8091 | 26.6 | 56.6
112670 | 2023-06-03 17:03 | 10.4532 | OXY_CH9 (PSt7-10) | 2023-05-25 13:18 | default | 83.4358 | μmol/L | 28.5763 | °C | 1012 | hPa | Humid | 0 | 0 |  | 0 | 21.535 | 129139.9129 | 282158.834 | 26.6 | 56.6
112680 | 2023-06-03 17:03 | 10.5025 | OXY_CH9 (PSt7-10) | 2023-05-25 13:18 | default | 83.443 | μmol/L | 28.5763 | °C | 1012 | hPa | Humid | 0 | 0 |  | 0 | 21.534 | 129152.4 | 282163.1812 | 26.6 | 56.6
112690 | 2023-06-03 17:03 | 10.5528 | OXY_CH9 (PSt7-10) | 2023-05-25 13:18 | default | 83.414 | μmol/L | 28.5763 | °C | 1012 | hPa | Humid | 0 | 0 |  | 0 | 21.538 | 129147.6178 | 282150.9205 | 26.6 | 56.6
112700 | 2023-06-03 17:03 | 10.6029 | OXY_CH9 (PSt7-10) | 2023-05-25 13:18 | default | 83.4358 | μmol/L | 28.5763 | °C | 1012 | hPa | Humid | 0 | 0 |  | 0 | 21.535 | 129151.8103 | 282130.6102 | 26.6 | 56.6
112710 | 2023-06-03 17:03 | 10.6526 | OXY_CH9 (PSt7-10) | 2023-05-25 13:18 | default | 83.3923 | μmol/L | 28.5763 | °C | 1012 | hPa | Humid | 0 | 0 |  | 0 | 21.541 | 129152.1493 | 282142.4538 | 26.6 | 56.6
112720 | 2023-06-03 17:03 | 10.7025 | OXY_CH9 (PSt7-10) | 2023-05-25 13:18 | default | 83.3995 | μmol/L | 28.5763 | °C | 1012 | hPa | Humid | 0 | 0 |  | 0 | 21.54 | 129167.5425 | 282142.5827 | 26.6 | 56.6
112730 | 2023-06-03 17:03 | 10.7531 | OXY_CH9 (PSt7-10) | 2023-05-25 13:18 | default | 83.425 | μmol/L | 28.5702 | °C | 1012 | hPa | Humid | 0 | 0 |  | 0 | 21.538 | 129173.2419 | 282141.2124 | 26.6 | 56.6
112740 | 2023-06-03 17:03 | 10.8029 | OXY_CH9 (PSt7-10) | 2023-05-25 13:18 | default | 83.4177 | μmol/L | 28.5702 | °C | 1012 | hPa | Humid | 0 | 0 |  | 0 | 21.539 | 129170.3146 | 282148.5099 | 26.6 | 56.6
112750 | 2023-06-03 17:03 | 10.8527 | OXY_CH9 (PSt7-10) | 2023-05-25 13:18 | default | 83.3851 | μmol/L | 28.5763 | °C | 1012 | hPa | Humid | 0 | 0 |  | 0 | 21.542 | 129176.6997 | 282151.4189 | 26.6 | 56.6
112760 | 2023-06-03 17:03 | 10.9027 | OXY_CH9 (PSt7-10) | 2023-05-25 13:18 | default | 83.3886 | μmol/L | 28.5825 | °C | 1012 | hPa | Humid | 0 | 0 |  | 0 | 21.54 | 129171.8498 | 282164.2289 | 26.6 | 56.6
112770 | 2023-06-03 17:03 | 10.9525 | OXY_CH9 (PSt7-10) | 2023-05-25 13:18 | default | 83.4032 | μmol/L | 28.5702 | °C | 1012 | hPa | Humid | 0 | 0 |  | 0 | 21.541 | 129180.4961 | 282157.9723 | 26.6 | 56.6
112780 | 2023-06-03 17:03 | 11.0032 | OXY_CH9 (PSt7-10) | 2023-05-25 13:18 | default | 83.3851 | μmol/L | 28.5763 | °C | 1012 | hPa | Humid | 0 | 0 |  | 0 | 21.542 | 129188.1506 | 282152.1111 | 26.6 | 56.6
112794 | 2023-06-03 17:03 | 11.0531 | OXY_CH9 (PSt7-10) | 2023-05-25 13:18 | default | 83.3997 | μmol/L | 28.5641 | °C | 1012 | hPa | Humid | 0 | 0 |  | 0 | 21.543 | 129194.2104 | 282154.2118 | 26.6 | 56.6
112804 | 2023-06-03 17:04 | 11.1025 | OXY_CH9 (PSt7-10) | 2023-05-25 13:18 | default | 83.3815 | μmol/L | 28.5702 | °C | 1012 | hPa | Humid | 0 | 0 |  | 0 | 21.544 | 129191.7936 | 282161.4096 | 26.6 | 56.6
112810 | 2023-06-03 17:04 | 11.153 | OXY_CH9 (PSt7-10) | 2023-05-25 13:18 | default | 83.4105 | μmol/L | 28.5702 | °C | 1012 | hPa | Humid | 0 | 0 |  | 0 | 21.54 | 129203.7175 | 282149.2903 | 26.6 | 56.6
112824 | 2023-06-03 17:04 | 11.2028 | OXY_CH9 (PSt7-10) | 2023-05-25 13:18 | default | 83.3888 | μmol/L | 28.5702 | °C | 1012 | hPa | Humid | 0 | 0 |  | 0 | 21.543 | 129209.8924 | 282163.985 | 26.6 | 56.6
112830 | 2023-06-03 17:04 | 11.2527 | OXY_CH9 (PSt7-10) | 2023-05-25 13:18 | default | 83.3561 | μmol/L | 28.5763 | °C | 1012 | hPa | Humid | 0 | 0 |  | 0 | 21.546 | 129210.5388 | 282147.4984 | 26.6 | 56.6
112840 | 2023-06-03 17:04 | 11.3024 | OXY_CH9 (PSt7-10) | 2023-05-25 13:18 | default | 83.3815 | μmol/L | 28.5702 | °C | 1012 | hPa | Humid | 0 | 0 |  | 0 | 21.544 | 129224.6046 | 282157.3624 | 26.6 | 56.6
112850 | 2023-06-03 17:04 | 11.3524 | OXY_CH9 (PSt7-10) | 2023-05-25 13:18 | default | 83.3815 | μmol/L | 28.5702 | °C | 1012 | hPa | Humid | 0 | 0 |  | 0 | 21.544 | 129226.1335 | 282167.2942 | 26.6 | 56.6
112860 | 2023-06-03 17:04 | 11.4031 | OXY_CH9 (PSt7-10) | 2023-05-25 13:18 | default | 83.3925 | μmol/L | 28.5641 | °C | 1012 | hPa | Humid | 0 | 0 |  | 0 | 21.544 | 129228.4554 | 282155.6538 | 26.6 | 56.6
112870 | 2023-06-03 17:04 | 11.453 | OXY_CH9 (PSt7-10) | 2023-05-25 13:18 | default | 83.3635 | μmol/L | 28.5641 | °C | 1012 | hPa | Humid | 0 | 0 |  | 0 | 21.548 | 129231.687 | 282140.9354 | 26.6 | 56.6
112880 | 2023-06-03 17:04 | 11.5029 | OXY_CH9 (PSt7-10) | 2023-05-25 13:18 | default | 83.3598 | μmol/L | 28.5702 | °C | 1012 | hPa | Humid | 0 | 0 |  | 0 | 21.547 | 129237.2195 | 282145.8908 | 26.6 | 56.6
112890 | 2023-06-03 17:04 | 11.5527 | OXY_CH9 (PSt7-10) | 2023-05-25 13:18 | default | 83.3381 | μmol/L | 28.5702 | °C | 1012 | hPa | Humid | 0 | 0 |  | 0 | 21.55 | 129237.1621 | 282128.0499 | 26.6 | 56.6
112900 | 2023-06-03 17:04 | 11.6024 | OXY_CH9 (PSt7-10) | 2023-05-25 13:18 | default | 83.378 | μmol/L | 28.5641 | °C | 1012 | hPa | Humid | 0 | 0 |  | 0 | 21.546 | 129238.4507 | 282131.9671 | 26.6 | 56.6
112910 | 2023-06-03 17:04 | 11.653 | OXY_CH9 (PSt7-10) | 2023-05-25 13:18 | default | 83.3418 | μmol/L | 28.5641 | °C | 1012 | hPa | Humid | 0 | 0 |  | 0 | 21.551 | 129247.7046 | 282141.9881 | 26.6 | 56.6
112920 | 2023-06-03 17:04 | 11.7027 | OXY_CH9 (PSt7-10) | 2023-05-25 13:18 | default | 83.3672 | μmol/L | 28.558 | °C | 1012 | hPa | Humid | 0 | 0 |  | 0 | 21.549 | 129249.6537 | 282162.8231 | 26.6 | 56.6
112930 | 2023-06-03 17:04 | 11.7525 | OXY_CH9 (PSt7-10) | 2023-05-25 13:18 | default | 83.3527 | μmol/L | 28.558 | °C | 1012 | hPa | Humid | 0 | 0 |  | 0 | 21.551 | 129254.8069 | 282146.593 | 26.6 | 56.6
112940 | 2023-06-03 17:04 | 11.8024 | OXY_CH9 (PSt7-10) | 2023-05-25 13:18 | default | 83.36 | μmol/L | 28.558 | °C | 1012 | hPa | Humid | 0 | 0 |  | 0 | 21.55 | 129250.8902 | 282147.8731 | 26.6 | 56.6
112950 | 2023-06-03 17:04 | 11.8531 | OXY_CH9 (PSt7-10) | 2023-05-25 13:18 | default | 83.3709 | μmol/L | 28.5519 | °C | 1012 | hPa | Humid | 0 | 0 |  | 0 | 21.55 | 129253.6682 | 282138.0727 | 26.6 | 56.6
112960 | 2023-06-03 17:04 | 11.9029 | OXY_CH9 (PSt7-10) | 2023-05-25 13:18 | default | 83.349 | μmol/L | 28.5641 | °C | 1012 | hPa | Humid | 0 | 0 |  | 0 | 21.55 | 129269.5528 | 282156.6187 | 26.6 | 56.6
112970 | 2023-06-03 17:04 | 11.9527 | OXY_CH9 (PSt7-10) | 2023-05-25 13:18 | default | 83.3635 | μmol/L | 28.5641 | °C | 1012 | hPa | Humid | 0 | 0 |  | 0 | 21.548 | 129269.5513 | 282147.1345 | 26.6 | 56.6
112980 | 2023-06-03 17:04 | 12.0027 | OXY_CH9 (PSt7-10) | 2023-05-25 13:18 | default | 83.3527 | μmol/L | 28.558 | °C | 1012 | hPa | Humid | 0 | 0 |  | 0 | 21.551 | 129264.6689 | 282134.0946 | 26.6 | 56.6
112990 | 2023-06-03 17:04 | 12.0524 | OXY_CH9 (PSt7-10) | 2023-05-25 13:18 | default | 83.331 | μmol/L | 28.558 | °C | 1012 | hPa | Humid | 0 | 0 |  | 0 | 21.554 | 129267.8467 | 282135.8916 | 26.6 | 56.6
113000 | 2023-06-03 17:05 | 12.103 | OXY_CH9 (PSt7-10) | 2023-05-25 13:18 | default | 83.3382 | μmol/L | 28.558 | °C | 1012 | hPa | Humid | 0 | 0 |  | 0 | 21.553 | 129274.9312 | 282127.3048 | 26.6 | 56.6
113010 | 2023-06-03 17:05 | 12.1528 | OXY_CH9 (PSt7-10) | 2023-05-25 13:18 | default | 83.331 | μmol/L | 28.558 | °C | 1012 | hPa | Humid | 0 | 0 |  | 0 | 21.554 | 129286.2297 | 282130.0112 | 26.6 | 56.6
113020 | 2023-06-03 17:05 | 12.2026 | OXY_CH9 (PSt7-10) | 2023-05-25 13:18 | default | 83.3093 | μmol/L | 28.558 | °C | 1012 | hPa | Humid | 0 | 0 |  | 0 | 21.557 | 129277.8997 | 282118.6174 | 26.6 | 56.6
113030 | 2023-06-03 17:05 | 12.2525 | OXY_CH9 (PSt7-10) | 2023-05-25 13:18 | default | 83.3238 | μmol/L | 28.558 | °C | 1012 | hPa | Humid | 0 | 0 |  | 0 | 21.555 | 129279.7883 | 282118.1879 | 26.6 | 56.6
113040 | 2023-06-03 17:05 | 12.3031 | OXY_CH9 (PSt7-10) | 2023-05-25 13:18 | default | 83.3093 | μmol/L | 28.558 | °C | 1012 | hPa | Humid | 0 | 0 |  | 0 | 21.557 | 129282.0459 | 282139.8822 | 26.6 | 56.6
113054 | 2023-06-03 17:05 | 12.3531 | OXY_CH9 (PSt7-10) | 2023-05-25 13:18 | default | 83.3275 | μmol/L | 28.5519 | °C | 1012 | hPa | Humid | 0 | 0 |  | 0 | 21.556 | 129291.2151 | 282130.0553 | 26.6 | 56.6
113060 | 2023-06-03 17:05 | 12.403 | OXY_CH9 (PSt7-10) | 2023-05-25 13:18 | default | 83.3347 | μmol/L | 28.5519 | °C | 1012 | hPa | Humid | 0 | 0 |  | 0 | 21.555 | 129296.3222 | 282123.093 | 26.6 | 56.6
113070 | 2023-06-03 17:05 | 12.4527 | OXY_CH9 (PSt7-10) | 2023-05-25 13:18 | default | 83.3347 | μmol/L | 28.5519 | °C | 1012 | hPa | Humid | 0 | 0 |  | 0 | 21.555 | 129302.7471 | 282147.6022 | 26.6 | 56.6
113080 | 2023-06-03 17:05 | 12.5025 | OXY_CH9 (PSt7-10) | 2023-05-25 13:18 | default | 83.3202 | μmol/L | 28.5519 | °C | 1012 | hPa | Humid | 0 | 0 |  | 0 | 21.557 | 129307.5031 | 282142.5448 | 26.6 | 56.6
113090 | 2023-06-03 17:05 | 12.5531 | OXY_CH9 (PSt7-10) | 2023-05-25 13:18 | default | 83.313 | μmol/L | 28.5519 | °C | 1012 | hPa | Humid | 0 | 0 |  | 0 | 21.558 | 129300.3663 | 282150.1582 | 26.6 | 56.6
113100 | 2023-06-03 17:05 | 12.6031 | OXY_CH9 (PSt7-10) | 2023-05-25 13:18 | default | 83.3275 | μmol/L | 28.5519 | °C | 1012 | hPa | Humid | 0 | 0 |  | 0 | 21.556 | 129314.1171 | 282138.1829 | 26.6 | 56.6
113114 | 2023-06-03 17:05 | 12.6529 | OXY_CH9 (PSt7-10) | 2023-05-25 13:18 | default | 83.3093 | μmol/L | 28.558 | °C | 1012 | hPa | Humid | 0 | 0 |  | 0 | 21.557 | 129307.9192 | 282134.7547 | 26.6 | 56.6
113120 | 2023-06-03 17:05 | 12.7024 | OXY_CH9 (PSt7-10) | 2023-05-25 13:18 | default | 83.3058 | μmol/L | 28.5519 | °C | 1012 | hPa | Humid | 0 | 0 |  | 0 | 21.559 | 129312.6616 | 282116.6451 | 26.6 | 56.6
113130 | 2023-06-03 17:05 | 12.7526 | OXY_CH9 (PSt7-10) | 2023-05-25 13:18 | default | 83.3058 | μmol/L | 28.5519 | °C | 1012 | hPa | Humid | 0 | 0 |  | 0 | 21.559 | 129312.5239 | 282125.1644 | 26.6 | 56.6
113140 | 2023-06-03 17:05 | 12.8025 | OXY_CH9 (PSt7-10) | 2023-05-25 13:18 | default | 83.3021 | μmol/L | 28.558 | °C | 1012 | hPa | Humid | 0 | 0 |  | 0 | 21.558 | 129318.0294 | 282140.7213 | 26.6 | 56.6
113150 | 2023-06-03 17:05 | 12.8531 | OXY_CH9 (PSt7-10) | 2023-05-25 13:18 | default | 83.3202 | μmol/L | 28.5519 | °C | 1012 | hPa | Humid | 0 | 0 |  | 0 | 21.557 | 129323.5228 | 282119.3285 | 26.6 | 56.6
113160 | 2023-06-03 17:05 | 12.9024 | OXY_CH9 (PSt7-10) | 2023-05-25 13:18 | default | 83.3095 | μmol/L | 28.5458 | °C | 1012 | hPa | Humid | 0 | 0 |  | 0 | 21.56 | 129322.9694 | 282125.7803 | 26.6 | 56.6
113170 | 2023-06-03 17:05 | 12.9525 | OXY_CH9 (PSt7-10) | 2023-05-25 13:18 | default | 83.3312 | μmol/L | 28.5458 | °C | 1012 | hPa | Humid | 0 | 0 |  | 0 | 21.557 | 129325.0788 | 282116.5175 | 26.6 | 56.6
113180 | 2023-06-03 17:05 | 13.0031 | OXY_CH9 (PSt7-10) | 2023-05-25 13:18 | default | 83.3095 | μmol/L | 28.5458 | °C | 1012 | hPa | Humid | 0 | 0 |  | 0 | 21.56 | 129320.2919 | 282110.4537 | 26.6 | 56.6
113190 | 2023-06-03 17:05 | 13.0529 | OXY_CH9 (PSt7-10) | 2023-05-25 13:18 | default | 83.2913 | μmol/L | 28.5519 | °C | 1012 | hPa | Humid | 0 | 0 |  | 0 | 21.561 | 129328.0566 | 282113.0286 | 26.6 | 56.6
113200 | 2023-06-03 17:06 | 13.1027 | OXY_CH9 (PSt7-10) | 2023-05-25 13:18 | default | 83.3239 | μmol/L | 28.5458 | °C | 1012 | hPa | Humid | 0 | 0 |  | 0 | 21.558 | 129327.3121 | 282110.3397 | 26.6 | 56.6
113210 | 2023-06-03 17:06 | 13.1525 | OXY_CH9 (PSt7-10) | 2023-05-25 13:18 | default | 83.3132 | μmol/L | 28.5396 | °C | 1012 | hPa | Humid | 0 | 0 |  | 0 | 21.561 | 129333.3453 | 282135.2856 | 26.6 | 56.6
113220 | 2023-06-03 17:06 | 13.2032 | OXY_CH9 (PSt7-10) | 2023-05-25 13:18 | default | 83.3167 | μmol/L | 28.5458 | °C | 1012 | hPa | Humid | 0 | 0 |  | 0 | 21.559 | 129339.1263 | 282104.6053 | 26.6 | 56.6
113230 | 2023-06-03 17:06 | 13.2531 | OXY_CH9 (PSt7-10) | 2023-05-25 13:18 | default | 83.2878 | μmol/L | 28.5458 | °C | 1012 | hPa | Humid | 0 | 0 |  | 0 | 21.563 | 129332.2079 | 282118.3008 | 26.6 | 56.6
113240 | 2023-06-03 17:06 | 13.3031 | OXY_CH9 (PSt7-10) | 2023-05-25 13:18 | default | 83.295 | μmol/L | 28.5458 | °C | 1012 | hPa | Humid | 0 | 0 |  | 0 | 21.562 | 129337.6486 | 282114.9392 | 26.6 | 56.6
113250 | 2023-06-03 17:06 | 13.353 | OXY_CH9 (PSt7-10) | 2023-05-25 13:18 | default | 83.2841 | μmol/L | 28.5519 | °C | 1012 | hPa | Humid | 0 | 0 |  | 0 | 21.562 | 129331.7954 | 282098.8375 | 26.6 | 56.6
113260 | 2023-06-03 17:06 | 13.4027 | OXY_CH9 (PSt7-10) | 2023-05-25 13:18 | default | 83.2805 | μmol/L | 28.5458 | °C | 1012 | hPa | Humid | 0 | 0 |  | 0 | 21.564 | 129344.8891 | 282098.4725 | 26.6 | 56.6
113270 | 2023-06-03 17:06 | 13.4525 | OXY_CH9 (PSt7-10) | 2023-05-25 13:18 | default | 83.2843 | μmol/L | 28.5396 | °C | 1012 | hPa | Humid | 0 | 0 |  | 0 | 21.565 | 129345.304 | 282123.4432 | 26.6 | 56.6
113280 | 2023-06-03 17:06 | 13.5031 | OXY_CH9 (PSt7-10) | 2023-05-25 13:18 | default | 83.295 | μmol/L | 28.5458 | °C | 1012 | hPa | Humid | 0 | 0 |  | 0 | 21.562 | 129337.3508 | 282115.3326 | 26.6 | 56.6
113290 | 2023-06-03 17:06 | 13.5528 | OXY_CH9 (PSt7-10) | 2023-05-25 13:18 | default | 83.2733 | μmol/L | 28.5458 | °C | 1012 | hPa | Humid | 0 | 0 |  | 0 | 21.565 | 129344.4008 | 282107.0003 | 26.6 | 56.6
113300 | 2023-06-03 17:06 | 13.6026 | OXY_CH9 (PSt7-10) | 2023-05-25 13:18 | default | 83.3059 | μmol/L | 28.5396 | °C | 1012 | hPa | Humid | 0 | 0 |  | 0 | 21.562 | 129341.7627 | 282098.3842 | 26.6 | 56.6
113310 | 2023-06-03 17:06 | 13.6525 | OXY_CH9 (PSt7-10) | 2023-05-25 13:18 | default | 83.2987 | μmol/L | 28.5396 | °C | 1012 | hPa | Humid | 0 | 0 |  | 0 | 21.563 | 129349.1657 | 282123.4611 | 26.6 | 56.6
113320 | 2023-06-03 17:06 | 13.7032 | OXY_CH9 (PSt7-10) | 2023-05-25 13:18 | default | 83.2987 | μmol/L | 28.5396 | °C | 1012 | hPa | Humid | 0 | 0 |  | 0 | 21.563 | 129358.1434 | 282119.1548 | 26.6 | 56.6
113334 | 2023-06-03 17:06 | 13.7531 | OXY_CH9 (PSt7-10) | 2023-05-25 13:18 | default | 83.2915 | μmol/L | 28.5396 | °C | 1012 | hPa | Humid | 0 | 0 |  | 0 | 21.564 | 129345.0721 | 282116.1699 | 26.6 | 56.6
113340 | 2023-06-03 17:06 | 13.8029 | OXY_CH9 (PSt7-10) | 2023-05-25 13:18 | default | 83.2952 | μmol/L | 28.5335 | °C | 1012 | hPa | Humid | 0 | 0 |  | 0 | 21.565 | 129353.6594 | 282102.4469 | 26.6 | 56.6
113350 | 2023-06-03 17:06 | 13.8528 | OXY_CH9 (PSt7-10) | 2023-05-25 13:18 | default | 83.2735 | μmol/L | 28.5335 | °C | 1012 | hPa | Humid | 0 | 0 |  | 0 | 21.568 | 129355.9683 | 282121.7689 | 26.6 | 56.6
113360 | 2023-06-03 17:06 | 13.9026 | OXY_CH9 (PSt7-10) | 2023-05-25 13:18 | default | 83.2915 | μmol/L | 28.5396 | °C | 1012 | hPa | Humid | 0 | 0 |  | 0 | 21.564 | 129361.4171 | 282094.4458 | 26.6 | 56.6
113370 | 2023-06-03 17:06 | 13.9531 | OXY_CH9 (PSt7-10) | 2023-05-25 13:18 | default | 83.2807 | μmol/L | 28.5335 | °C | 1012 | hPa | Humid | 0 | 0 |  | 0 | 21.567 | 129366.3918 | 282109.3109 | 26.6 | 56.6
113380 | 2023-06-03 17:06 | 14.0029 | OXY_CH9 (PSt7-10) | 2023-05-25 13:18 | default | 83.2626 | μmol/L | 28.5396 | °C | 1012 | hPa | Humid | 0 | 0 |  | 0 | 21.568 | 129362.9848 | 282100.4714 | 26.6 | 56.6
113390 | 2023-06-03 17:06 | 14.053 | OXY_CH9 (PSt7-10) | 2023-05-25 13:18 | default | 83.2952 | μmol/L | 28.5335 | °C | 1012 | hPa | Humid | 0 | 0 |  | 0 | 21.565 | 129365.7922 | 282111.3666 | 26.6 | 56.6
113400 | 2023-06-03 17:07 | 14.1028 | OXY_CH9 (PSt7-10) | 2023-05-25 13:18 | default | 83.259 | μmol/L | 28.5335 | °C | 1012 | hPa | Humid | 0 | 0 |  | 0 | 21.57 | 129359.2174 | 282104.2522 | 26.6 | 56.6
113410 | 2023-06-03 17:07 | 14.1529 | OXY_CH9 (PSt7-10) | 2023-05-25 13:18 | default | 83.2844 | μmol/L | 28.5274 | °C | 1012 | hPa | Humid | 0 | 0 |  | 0 | 21.568 | 129355.0792 | 282087.0782 | 26.6 | 56.6
113420 | 2023-06-03 17:07 | 14.2026 | OXY_CH9 (PSt7-10) | 2023-05-25 13:18 | default | 83.2772 | μmol/L | 28.5274 | °C | 1012 | hPa | Humid | 0 | 0 |  | 0 | 21.569 | 129365.3388 | 282104.9549 | 26.6 | 56.6
113430 | 2023-06-03 17:07 | 14.2525 | OXY_CH9 (PSt7-10) | 2023-05-25 13:18 | default | 83.2735 | μmol/L | 28.5335 | °C | 1012 | hPa | Humid | 0 | 0 |  | 0 | 21.568 | 129366.2807 | 282086.5407 | 26.6 | 56.6
113440 | 2023-06-03 17:07 | 14.3031 | OXY_CH9 (PSt7-10) | 2023-05-25 13:18 | default | 83.2844 | μmol/L | 28.5274 | °C | 1012 | hPa | Humid | 0 | 0 |  | 0 | 21.568 | 129366.1463 | 282071.4453 | 26.6 | 56.6
113450 | 2023-06-03 17:07 | 14.3529 | OXY_CH9 (PSt7-10) | 2023-05-25 13:18 | default | 83.2663 | μmol/L | 28.5335 | °C | 1012 | hPa | Humid | 0 | 0 |  | 0 | 21.569 | 129371.261 | 282077.8087 | 26.6 | 56.6
113460 | 2023-06-03 17:07 | 14.4027 | OXY_CH9 (PSt7-10) | 2023-05-25 13:18 | default | 83.2989 | μmol/L | 28.5274 | °C | 1012 | hPa | Humid | 0 | 0 |  | 0 | 21.566 | 129372.153 | 282091.1395 | 26.6 | 56.6
113470 | 2023-06-03 17:07 | 14.4526 | OXY_CH9 (PSt7-10) | 2023-05-25 13:18 | default | 83.2844 | μmol/L | 28.5274 | °C | 1012 | hPa | Humid | 0 | 0 |  | 0 | 21.568 | 129367.393 | 282081.8181 | 26.6 | 56.6
113480 | 2023-06-03 17:07 | 14.5024 | OXY_CH9 (PSt7-10) | 2023-05-25 13:18 | default | 83.27 | μmol/L | 28.5274 | °C | 1012 | hPa | Humid | 0 | 0 |  | 0 | 21.57 | 129367.6343 | 282073.8486 | 26.6 | 56.6
113490 | 2023-06-03 17:07 | 14.5525 | OXY_CH9 (PSt7-10) | 2023-05-25 13:18 | default | 83.2627 | μmol/L | 28.5274 | °C | 1012 | hPa | Humid | 0 | 0 |  | 0 | 21.571 | 129363.6681 | 282079.2002 | 26.6 | 56.6
113500 | 2023-06-03 17:07 | 14.603 | OXY_CH9 (PSt7-10) | 2023-05-25 13:18 | default | 83.2518 | μmol/L | 28.5335 | °C | 1012 | hPa | Humid | 0 | 0 |  | 0 | 21.571 | 129366.1331 | 282092.6896 | 26.6 | 56.6
113510 | 2023-06-03 17:07 | 14.6528 | OXY_CH9 (PSt7-10) | 2023-05-25 13:18 | default | 83.27 | μmol/L | 28.5274 | °C | 1012 | hPa | Humid | 0 | 0 |  | 0 | 21.57 | 129356.9375 | 282072.0928 | 26.6 | 56.6
113520 | 2023-06-03 17:07 | 14.7027 | OXY_CH9 (PSt7-10) | 2023-05-25 13:18 | default | 83.2809 | μmol/L | 28.5213 | °C | 1012 | hPa | Humid | 0 | 0 |  | 0 | 21.57 | 129361.8233 | 282069.1548 | 26.6 | 56.6
113530 | 2023-06-03 17:07 | 14.7524 | OXY_CH9 (PSt7-10) | 2023-05-25 13:18 | default | 83.2772 | μmol/L | 28.5274 | °C | 1012 | hPa | Humid | 0 | 0 |  | 0 | 21.569 | 129370.3912 | 282069.3744 | 26.6 | 56.6
113540 | 2023-06-03 17:07 | 14.803 | OXY_CH9 (PSt7-10) | 2023-05-25 13:18 | default | 83.27 | μmol/L | 28.5274 | °C | 1012 | hPa | Humid | 0 | 0 |  | 0 | 21.57 | 129373.5891 | 282057.2602 | 26.6 | 56.6
113550 | 2023-06-03 17:07 | 14.8528 | OXY_CH9 (PSt7-10) | 2023-05-25 13:18 | default | 83.2809 | μmol/L | 28.5213 | °C | 1012 | hPa | Humid | 0 | 0 |  | 0 | 21.57 | 129370.6146 | 282056.6051 | 26.6 | 56.6
113560 | 2023-06-03 17:07 | 14.9028 | OXY_CH9 (PSt7-10) | 2023-05-25 13:18 | default | 83.2664 | μmol/L | 28.5213 | °C | 1012 | hPa | Humid | 0 | 0 |  | 0 | 21.572 | 129371.6299 | 282051.8391 | 26.6 | 56.6
113574 | 2023-06-03 17:07 | 14.9527 | OXY_CH9 (PSt7-10) | 2023-05-25 13:18 | default | 83.2664 | μmol/L | 28.5213 | °C | 1012 | hPa | Humid | 0 | 0 |  | 0 | 21.572 | 129372.43 | 282035.4051 | 26.6 | 56.6
113580 | 2023-06-03 17:07 | 15.0027 | OXY_CH9 (PSt7-10) | 2023-05-25 13:18 | default | 83.2702 | μmol/L | 28.5152 | °C | 1012 | hPa | Humid | 0 | 0 |  | 0 | 21.573 | 129370.4894 | 282059.0357 | 26.6 | 56.6
113590 | 2023-06-03 17:07 | 15.0525 | OXY_CH9 (PSt7-10) | 2023-05-25 13:18 | default | 83.2627 | μmol/L | 28.5274 | °C | 1012 | hPa | Humid | 0 | 0 |  | 0 | 21.571 | 129375.2296 | 282042.094 | 26.6 | 56.6
113600 | 2023-06-03 17:08 | 15.1031 | OXY_CH9 (PSt7-10) | 2023-05-25 13:18 | default | 83.2664 | μmol/L | 28.5213 | °C | 1012 | hPa | Humid | 0 | 0 |  | 0 | 21.572 | 129375.7094 | 282029.4671 | 26.6 | 56.6
113614 | 2023-06-03 17:08 | 15.1528 | OXY_CH9 (PSt7-10) | 2023-05-25 13:18 | default | 83.2411 | μmol/L | 28.5274 | °C | 1012 | hPa | Humid | 0 | 0 |  | 0 | 21.574 | 129372.1696 | 282047.4803 | 26.6 | 56.6
113620 | 2023-06-03 17:08 | 15.2026 | OXY_CH9 (PSt7-10) | 2023-05-25 13:18 | default | 83.2664 | μmol/L | 28.5213 | °C | 1012 | hPa | Humid | 0 | 0 |  | 0 | 21.572 | 129376.7263 | 282038.7605 | 26.6 | 56.6
113630 | 2023-06-03 17:08 | 15.2524 | OXY_CH9 (PSt7-10) | 2023-05-25 13:18 | default | 83.252 | μmol/L | 28.5213 | °C | 1012 | hPa | Humid | 0 | 0 |  | 0 | 21.574 | 129375.3952 | 282041.7761 | 26.6 | 56.6
113640 | 2023-06-03 17:08 | 15.3029 | OXY_CH9 (PSt7-10) | 2023-05-25 13:18 | default | 83.2737 | μmol/L | 28.5213 | °C | 1012 | hPa | Humid | 0 | 0 |  | 0 | 21.571 | 129373.3927 | 282057.2493 | 26.6 | 56.6
113650 | 2023-06-03 17:08 | 15.3526 | OXY_CH9 (PSt7-10) | 2023-05-25 13:18 | default | 83.2774 | μmol/L | 28.5152 | °C | 1012 | hPa | Humid | 0 | 0 |  | 0 | 21.572 | 129370.3368 | 282033.8628 | 26.6 | 56.6
113660 | 2023-06-03 17:08 | 15.4024 | OXY_CH9 (PSt7-10) | 2023-05-25 13:18 | default | 83.2629 | μmol/L | 28.5152 | °C | 1012 | hPa | Humid | 0 | 0 |  | 0 | 21.574 | 129375.8867 | 282038.3658 | 26.6 | 56.6
113670 | 2023-06-03 17:08 | 15.453 | OXY_CH9 (PSt7-10) | 2023-05-25 13:18 | default | 83.2485 | μmol/L | 28.5152 | °C | 1012 | hPa | Humid | 0 | 0 |  | 0 | 21.576 | 129369.5737 | 282024.0967 | 26.6 | 56.6
113680 | 2023-06-03 17:08 | 15.5027 | OXY_CH9 (PSt7-10) | 2023-05-25 13:18 | default | 83.2702 | μmol/L | 28.5152 | °C | 1012 | hPa | Humid | 0 | 0 |  | 0 | 21.573 | 129378.1202 | 282032.0928 | 26.6 | 56.6
113690 | 2023-06-03 17:08 | 15.5525 | OXY_CH9 (PSt7-10) | 2023-05-25 13:18 | default | 83.2557 | μmol/L | 28.5152 | °C | 1012 | hPa | Humid | 0 | 0 |  | 0 | 21.575 | 129373.7354 | 282022.1949 | 26.6 | 56.6
113700 | 2023-06-03 17:08 | 15.6032 | OXY_CH9 (PSt7-10) | 2023-05-25 13:18 | default | 83.2702 | μmol/L | 28.5152 | °C | 1012 | hPa | Humid | 0 | 0 |  | 0 | 21.573 | 129370.9221 | 282030.945 | 26.6 | 56.6
113710 | 2023-06-03 17:08 | 15.6529 | OXY_CH9 (PSt7-10) | 2023-05-25 13:18 | default | 83.2629 | μmol/L | 28.5152 | °C | 1012 | hPa | Humid | 0 | 0 |  | 0 | 21.574 | 129377.814 | 282028.3786 | 26.6 | 56.6
113720 | 2023-06-03 17:08 | 15.7029 | OXY_CH9 (PSt7-10) | 2023-05-25 13:18 | default | 83.2811 | μmol/L | 28.5091 | °C | 1012 | hPa | Humid | 0 | 0 |  | 0 | 21.573 | 129371.7505 | 282025.2483 | 26.6 | 56.6
113730 | 2023-06-03 17:08 | 15.7527 | OXY_CH9 (PSt7-10) | 2023-05-25 13:18 | default | 83.2413 | μmol/L | 28.5152 | °C | 1012 | hPa | Humid | 0 | 0 |  | 0 | 21.577 | 129369.3924 | 281998.1896 | 26.6 | 56.6
113740 | 2023-06-03 17:08 | 15.8025 | OXY_CH9 (PSt7-10) | 2023-05-25 13:18 | default | 83.2485 | μmol/L | 28.5152 | °C | 1012 | hPa | Humid | 0 | 0 |  | 0 | 21.576 | 129374.0325 | 282006.4001 | 26.6 | 56.6
113750 | 2023-06-03 17:08 | 15.8532 | OXY_CH9 (PSt7-10) | 2023-05-25 13:18 | default | 83.2666 | μmol/L | 28.5091 | °C | 1012 | hPa | Humid | 0 | 0 |  | 0 | 21.575 | 129376.8558 | 281998.7077 | 26.6 | 56.6
113760 | 2023-06-03 17:08 | 15.9029 | OXY_CH9 (PSt7-10) | 2023-05-25 13:18 | default | 83.2629 | μmol/L | 28.5152 | °C | 1012 | hPa | Humid | 0 | 0 |  | 0 | 21.574 | 129374.4397 | 282001.4558 | 26.6 | 56.6
113770 | 2023-06-03 17:08 | 15.9527 | OXY_CH9 (PSt7-10) | 2023-05-25 13:18 | default | 83.2811 | μmol/L | 28.5091 | °C | 1012 | hPa | Humid | 0 | 0 |  | 0 | 21.573 | 129370.4549 | 281992.3 | 26.6 | 56.6
113780 | 2023-06-03 17:08 | 16.0025 | OXY_CH9 (PSt7-10) | 2023-05-25 13:18 | default | 83.2666 | μmol/L | 28.5091 | °C | 1012 | hPa | Humid | 0 | 0 |  | 0 | 21.575 | 129372.3221 | 281988.7139 | 26.6 | 56.6
113790 | 2023-06-03 17:08 | 16.0532 | OXY_CH9 (PSt7-10) | 2023-05-25 13:18 | default | 83.2956 | μmol/L | 28.5091 | °C | 1012 | hPa | Humid | 0 | 0 |  | 0 | 21.571 | 129371.4688 | 281995.446 | 26.6 | 56.6
113800 | 2023-06-03 17:09 | 16.103 | OXY_CH9 (PSt7-10) | 2023-05-25 13:18 | default | 83.2702 | μmol/L | 28.5152 | °C | 1012 | hPa | Humid | 0 | 0 |  | 0 | 21.573 | 129365.8625 | 281987.5319 | 26.6 | 56.6
113810 | 2023-06-03 17:09 | 16.1527 | OXY_CH9 (PSt7-10) | 2023-05-25 13:18 | default | 83.2629 | μmol/L | 28.5152 | °C | 1012 | hPa | Humid | 0 | 0 |  | 0 | 21.574 | 129374.7115 | 281983.484 | 26.6 | 56.6
113824 | 2023-06-03 17:09 | 16.2026 | OXY_CH9 (PSt7-10) | 2023-05-25 13:18 | default | 83.2522 | μmol/L | 28.5091 | °C | 1012 | hPa | Humid | 0 | 0 |  | 0 | 21.577 | 129366.8631 | 281982.3847 | 26.6 | 56.6
113834 | 2023-06-03 17:09 | 16.2524 | OXY_CH9 (PSt7-10) | 2023-05-25 13:18 | default | 83.2776 | μmol/L | 28.503 | °C | 1012 | hPa | Humid | 0 | 0 |  | 0 | 21.575 | 129374.5679 | 281982.5937 | 26.6 | 56.6
113844 | 2023-06-03 17:09 | 16.303 | OXY_CH9 (PSt7-10) | 2023-05-25 13:18 | default | 83.245 | μmol/L | 28.5091 | °C | 1012 | hPa | Humid | 0 | 0 |  | 0 | 21.578 | 129378.9911 | 281989.1429 | 26.6 | 56.6
113850 | 2023-06-03 17:09 | 16.3527 | OXY_CH9 (PSt7-10) | 2023-05-25 13:18 | default | 83.292 | μmol/L | 28.503 | °C | 1012 | hPa | Humid | 0 | 0 |  | 0 | 21.573 | 129369.1818 | 281978.1941 | 26.6 | 56.6
113860 | 2023-06-03 17:09 | 16.4024 | OXY_CH9 (PSt7-10) | 2023-05-25 13:18 | default | 83.2739 | μmol/L | 28.5091 | °C | 1012 | hPa | Humid | 0 | 0 |  | 0 | 21.574 | 129378.3377 | 281977.5896 | 26.6 | 56.6
113870 | 2023-06-03 17:09 | 16.453 | OXY_CH9 (PSt7-10) | 2023-05-25 13:18 | default | 83.2522 | μmol/L | 28.5091 | °C | 1012 | hPa | Humid | 0 | 0 |  | 0 | 21.577 | 129375.7364 | 281982.6143 | 26.6 | 56.6
113880 | 2023-06-03 17:09 | 16.5028 | OXY_CH9 (PSt7-10) | 2023-05-25 13:18 | default | 83.2559 | μmol/L | 28.503 | °C | 1012 | hPa | Humid | 0 | 0 |  | 0 | 21.578 | 129379.9858 | 281972.2137 | 26.6 | 56.6
113890 | 2023-06-03 17:09 | 16.5525 | OXY_CH9 (PSt7-10) | 2023-05-25 13:18 | default | 83.2703 | μmol/L | 28.503 | °C | 1012 | hPa | Humid | 0 | 0 |  | 0 | 21.576 | 129375.0906 | 281957.2331 | 26.6 | 56.6
113900 | 2023-06-03 17:09 | 16.6024 | OXY_CH9 (PSt7-10) | 2023-05-25 13:18 | default | 83.2703 | μmol/L | 28.503 | °C | 1012 | hPa | Humid | 0 | 0 |  | 0 | 21.576 | 129375.8093 | 281962.9455 | 26.6 | 56.6
113910 | 2023-06-03 17:09 | 16.653 | OXY_CH9 (PSt7-10) | 2023-05-25 13:18 | default | 83.2451 | μmol/L | 28.4968 | °C | 1012 | hPa | Humid | 0 | 0 |  | 0 | 21.581 | 129370.7678 | 281968.1768 | 26.6 | 56.6
113920 | 2023-06-03 17:09 | 16.7029 | OXY_CH9 (PSt7-10) | 2023-05-25 13:18 | default | 83.2596 | μmol/L | 28.4968 | °C | 1012 | hPa | Humid | 0 | 0 |  | 0 | 21.579 | 129378.3212 | 281978.1937 | 26.6 | 56.6
113930 | 2023-06-03 17:09 | 16.7527 | OXY_CH9 (PSt7-10) | 2023-05-25 13:18 | default | 83.2524 | μmol/L | 28.4968 | °C | 1012 | hPa | Humid | 0 | 0 |  | 0 | 21.58 | 129379.4795 | 281970.5954 | 26.6 | 56.6
113940 | 2023-06-03 17:09 | 16.8025 | OXY_CH9 (PSt7-10) | 2023-05-25 13:18 | default | 83.2451 | μmol/L | 28.4968 | °C | 1012 | hPa | Humid | 0 | 0 |  | 0 | 21.581 | 129371.726 | 281958.2084 | 26.6 | 56.6
113950 | 2023-06-03 17:09 | 16.853 | OXY_CH9 (PSt7-10) | 2023-05-25 13:18 | default | 83.2596 | μmol/L | 28.4968 | °C | 1012 | hPa | Humid | 0 | 0 |  | 0 | 21.579 | 129373.5932 | 281954.6131 | 26.6 | 56.6
113960 | 2023-06-03 17:09 | 16.9028 | OXY_CH9 (PSt7-10) | 2023-05-25 13:18 | default | 83.2379 | μmol/L | 28.4968 | °C | 1012 | hPa | Humid | 0 | 0 |  | 0 | 21.582 | 129376.8608 | 281946.9406 | 26.6 | 56.6
113970 | 2023-06-03 17:09 | 16.9526 | OXY_CH9 (PSt7-10) | 2023-05-25 13:18 | default | 83.2813 | μmol/L | 28.4968 | °C | 1012 | hPa | Humid | 0 | 0 |  | 0 | 21.576 | 129367.2027 | 281947.2634 | 26.6 | 56.6
113980 | 2023-06-03 17:09 | 17.0028 | OXY_CH9 (PSt7-10) | 2023-05-25 13:18 | default | 83.2668 | μmol/L | 28.4968 | °C | 1012 | hPa | Humid | 0 | 0 |  | 0 | 21.578 | 129370.8192 | 281930.286 | 26.6 | 56.6
113990 | 2023-06-03 17:09 | 17.0526 | OXY_CH9 (PSt7-10) | 2023-05-25 13:18 | default | 83.2451 | μmol/L | 28.4968 | °C | 1012 | hPa | Humid | 0 | 0 |  | 0 | 21.581 | 129374.4919 | 281938.427 | 26.6 | 56.6
114000 | 2023-06-03 17:10 | 17.1024 | OXY_CH9 (PSt7-10) | 2023-05-25 13:18 | default | 83.285 | μmol/L | 28.4907 | °C | 1012 | hPa | Humid | 0 | 0 |  | 0 | 21.577 | 129369.3337 | 281931.9915 | 26.6 | 56.6
114010 | 2023-06-03 17:10 | 17.153 | OXY_CH9 (PSt7-10) | 2023-05-25 13:18 | default | 83.2451 | μmol/L | 28.4968 | °C | 1012 | hPa | Humid | 0 | 0 |  | 0 | 21.581 | 129372.6793 | 281928.2544 | 26.6 | 56.6
114020 | 2023-06-03 17:10 | 17.2029 | OXY_CH9 (PSt7-10) | 2023-05-25 13:18 | default | 83.2379 | μmol/L | 28.4968 | °C | 1012 | hPa | Humid | 0 | 0 |  | 0 | 21.582 | 129365.7481 | 281910.8141 | 26.6 | 56.6
114030 | 2023-06-03 17:10 | 17.2526 | OXY_CH9 (PSt7-10) | 2023-05-25 13:18 | default | 83.2741 | μmol/L | 28.4968 | °C | 1012 | hPa | Humid | 0 | 0 |  | 0 | 21.577 | 129369.8839 | 281926.6043 | 26.6 | 56.6
114040 | 2023-06-03 17:10 | 17.3031 | OXY_CH9 (PSt7-10) | 2023-05-25 13:18 | default | 83.2561 | μmol/L | 28.4907 | °C | 1012 | hPa | Humid | 0 | 0 |  | 0 | 21.581 | 129363.2211 | 281918.1873 | 26.6 | 56.6
114050 | 2023-06-03 17:10 | 17.353 | OXY_CH9 (PSt7-10) | 2023-05-25 13:18 | default | 83.2526 | μmol/L | 28.4846 | °C | 1012 | hPa | Humid | 0 | 0 |  | 0 | 21.583 | 129362.6445 | 281912.6607 | 26.6 | 56.6
114060 | 2023-06-03 17:10 | 17.4027 | OXY_CH9 (PSt7-10) | 2023-05-25 13:18 | default | 83.267 | μmol/L | 28.4846 | °C | 1012 | hPa | Humid | 0 | 0 |  | 0 | 21.581 | 129360.4341 | 281926.617 | 26.6 | 56.6
114070 | 2023-06-03 17:10 | 17.4525 | OXY_CH9 (PSt7-10) | 2023-05-25 13:18 | default | 83.2451 | μmol/L | 28.4968 | °C | 1012 | hPa | Humid | 0 | 0 |  | 0 | 21.581 | 129357.425 | 281922.9247 | 26.6 | 56.6
114080 | 2023-06-03 17:10 | 17.5031 | OXY_CH9 (PSt7-10) | 2023-05-25 13:18 | default | 83.2451 | μmol/L | 28.4968 | °C | 1012 | hPa | Humid | 0 | 0 |  | 0 | 21.581 | 129352.4291 | 281929.9535 | 26.6 | 56.6
114090 | 2023-06-03 17:10 | 17.5529 | OXY_CH9 (PSt7-10) | 2023-05-25 13:18 | default | 83.2489 | μmol/L | 28.4907 | °C | 1012 | hPa | Humid | 0 | 0 |  | 0 | 21.582 | 129354.3829 | 281944.7082 | 26.6 | 56.6
114104 | 2023-06-03 17:10 | 17.6028 | OXY_CH9 (PSt7-10) | 2023-05-25 13:18 | default | 83.2598 | μmol/L | 28.4846 | °C | 1012 | hPa | Humid | 0 | 0 |  | 0 | 21.582 | 129361.8802 | 281922.0408 | 26.6 | 56.6
114114 | 2023-06-03 17:10 | 17.6525 | OXY_CH9 (PSt7-10) | 2023-05-25 13:18 | default | 83.2416 | μmol/L | 28.4907 | °C | 1012 | hPa | Humid | 0 | 0 |  | 0 | 21.583 | 129354.865 | 281924.1901 | 26.6 | 56.6
114120 | 2023-06-03 17:10 | 17.7031 | OXY_CH9 (PSt7-10) | 2023-05-25 13:18 | default | 83.2416 | μmol/L | 28.4907 | °C | 1012 | hPa | Humid | 0 | 0 |  | 0 | 21.583 | 129355.1715 | 281909.2185 | 26.6 | 56.6
114130 | 2023-06-03 17:10 | 17.7529 | OXY_CH9 (PSt7-10) | 2023-05-25 13:18 | default | 83.267 | μmol/L | 28.4846 | °C | 1012 | hPa | Humid | 0 | 0 |  | 0 | 21.581 | 129344.626 | 281896.0598 | 26.6 | 56.6
114140 | 2023-06-03 17:10 | 17.8027 | OXY_CH9 (PSt7-10) | 2023-05-25 13:18 | default | 83.2272 | μmol/L | 28.4907 | °C | 1012 | hPa | Humid | 0 | 0 |  | 0 | 21.585 | 129343.9159 | 281911.4939 | 26.6 | 56.6
114150 | 2023-06-03 17:10 | 17.8524 | OXY_CH9 (PSt7-10) | 2023-05-25 13:18 | default | 83.2598 | μmol/L | 28.4846 | °C | 1012 | hPa | Humid | 0 | 0 |  | 0 | 21.582 | 129344.7859 | 281900.3889 | 26.6 | 56.6
114160 | 2023-06-03 17:10 | 17.903 | OXY_CH9 (PSt7-10) | 2023-05-25 13:18 | default | 83.2561 | μmol/L | 28.4907 | °C | 1012 | hPa | Humid | 0 | 0 |  | 0 | 21.581 | 129336.0771 | 281899.5579 | 26.6 | 56.6
114170 | 2023-06-03 17:10 | 17.9529 | OXY_CH9 (PSt7-10) | 2023-05-25 13:18 | default | 83.2635 | μmol/L | 28.4785 | °C | 1012 | hPa | Humid | 0 | 0 |  | 0 | 21.583 | 129335.4187 | 281904.7063 | 26.6 | 56.6
114180 | 2023-06-03 17:10 | 18.0025 | OXY_CH9 (PSt7-10) | 2023-05-25 13:18 | default | 83.2489 | μmol/L | 28.4907 | °C | 1012 | hPa | Humid | 0 | 0 |  | 0 | 21.582 | 129333.8136 | 281918.0232 | 26.6 | 56.6
114190 | 2023-06-03 17:10 | 18.0532 | OXY_CH9 (PSt7-10) | 2023-05-25 13:18 | default | 83.2453 | μmol/L | 28.4846 | °C | 1012 | hPa | Humid | 0 | 0 |  | 0 | 21.584 | 129334.8094 | 281910.5982 | 26.6 | 56.6
114200 | 2023-06-03 17:11 | 18.103 | OXY_CH9 (PSt7-10) | 2023-05-25 13:18 | default | 83.2563 | μmol/L | 28.4785 | °C | 1012 | hPa | Humid | 0 | 0 |  | 0 | 21.584 | 129330.7497 | 281906.7477 | 26.6 | 56.6
114210 | 2023-06-03 17:11 | 18.153 | OXY_CH9 (PSt7-10) | 2023-05-25 13:18 | default | 83.267 | μmol/L | 28.4846 | °C | 1012 | hPa | Humid | 0 | 0 |  | 0 | 21.581 | 129321.4853 | 281898.5415 | 26.6 | 56.6
114220 | 2023-06-03 17:11 | 18.2028 | OXY_CH9 (PSt7-10) | 2023-05-25 13:18 | default | 83.2633 | μmol/L | 28.4907 | °C | 1012 | hPa | Humid | 0 | 0 |  | 0 | 21.58 | 129320.5311 | 281913.6724 | 26.6 | 56.6
114230 | 2023-06-03 17:11 | 18.2527 | OXY_CH9 (PSt7-10) | 2023-05-25 13:18 | default | 83.2453 | μmol/L | 28.4846 | °C | 1012 | hPa | Humid | 0 | 0 |  | 0 | 21.584 | 129325.6099 | 281891.7633 | 26.6 | 56.6
114240 | 2023-06-03 17:11 | 18.3024 | OXY_CH9 (PSt7-10) | 2023-05-25 13:18 | default | 83.2563 | μmol/L | 28.4785 | °C | 1012 | hPa | Humid | 0 | 0 |  | 0 | 21.584 | 129312.9775 | 281888.1567 | 26.6 | 56.6
114250 | 2023-06-03 17:11 | 18.353 | OXY_CH9 (PSt7-10) | 2023-05-25 13:18 | default | 83.2635 | μmol/L | 28.4785 | °C | 1012 | hPa | Humid | 0 | 0 |  | 0 | 21.583 | 129314.3526 | 281892.7405 | 26.6 | 56.6
114260 | 2023-06-03 17:11 | 18.4029 | OXY_CH9 (PSt7-10) | 2023-05-25 13:18 | default | 83.2563 | μmol/L | 28.4785 | °C | 1012 | hPa | Humid | 0 | 0 |  | 0 | 21.584 | 129310.9052 | 281886.1761 | 26.6 | 56.6
114270 | 2023-06-03 17:11 | 18.4527 | OXY_CH9 (PSt7-10) | 2023-05-25 13:18 | default | 83.2563 | μmol/L | 28.4785 | °C | 1012 | hPa | Humid | 0 | 0 |  | 0 | 21.584 | 129306.3366 | 281886.2918 | 26.6 | 56.6
114280 | 2023-06-03 17:11 | 18.5026 | OXY_CH9 (PSt7-10) | 2023-05-25 13:18 | default | 83.2346 | μmol/L | 28.4785 | °C | 1012 | hPa | Humid | 0 | 0 |  | 0 | 21.587 | 129302.2312 | 281862.7083 | 26.6 | 56.6
114290 | 2023-06-03 17:11 | 18.5532 | OXY_CH9 (PSt7-10) | 2023-05-25 13:18 | default | 83.2672 | μmol/L | 28.4724 | °C | 1012 | hPa | Humid | 0 | 0 |  | 0 | 21.584 | 129310.8132 | 281858.2463 | 26.6 | 56.6
114300 | 2023-06-03 17:11 | 18.6031 | OXY_CH9 (PSt7-10) | 2023-05-25 13:18 | default | 83.2455 | μmol/L | 28.4724 | °C | 1012 | hPa | Humid | 0 | 0 |  | 0 | 21.587 | 129312.3694 | 281848.2686 | 26.6 | 56.6
114310 | 2023-06-03 17:11 | 18.6529 | OXY_CH9 (PSt7-10) | 2023-05-25 13:18 | default | 83.26 | μmol/L | 28.4724 | °C | 1012 | hPa | Humid | 0 | 0 |  | 0 | 21.585 | 129299.9319 | 281858.2385 | 26.6 | 56.6
114320 | 2023-06-03 17:11 | 18.703 | OXY_CH9 (PSt7-10) | 2023-05-25 13:18 | default | 83.2418 | μmol/L | 28.4785 | °C | 1012 | hPa | Humid | 0 | 0 |  | 0 | 21.586 | 129307.5084 | 281873.596 | 26.6 | 56.6
114330 | 2023-06-03 17:11 | 18.7529 | OXY_CH9 (PSt7-10) | 2023-05-25 13:18 | default | 83.2491 | μmol/L | 28.4785 | °C | 1012 | hPa | Humid | 0 | 0 |  | 0 | 21.585 | 129302.4503 | 281853.1872 | 26.6 | 56.6
114340 | 2023-06-03 17:11 | 18.8028 | OXY_CH9 (PSt7-10) | 2023-05-25 13:18 | default | 83.26 | μmol/L | 28.4724 | °C | 1012 | hPa | Humid | 0 | 0 |  | 0 | 21.585 | 129293.5963 | 281847.3144 | 26.6 | 56.6
114350 | 2023-06-03 17:11 | 18.8529 | OXY_CH9 (PSt7-10) | 2023-05-25 13:18 | default | 83.26 | μmol/L | 28.4724 | °C | 1012 | hPa | Humid | 0 | 0 |  | 0 | 21.585 | 129301.2948 | 281852.2382 | 26.6 | 56.6
114360 | 2023-06-03 17:11 | 18.9028 | OXY_CH9 (PSt7-10) | 2023-05-25 13:18 | default | 83.26 | μmol/L | 28.4724 | °C | 1012 | hPa | Humid | 0 | 0 |  | 0 | 21.585 | 129296.6169 | 281857.3334 | 26.6 | 56.6
114374 | 2023-06-03 17:11 | 18.9527 | OXY_CH9 (PSt7-10) | 2023-05-25 13:18 | default | 83.2672 | μmol/L | 28.4724 | °C | 1012 | hPa | Humid | 0 | 0 |  | 0 | 21.584 | 129294.6044 | 281854.9012 | 26.6 | 56.6
114380 | 2023-06-03 17:11 | 19.0024 | OXY_CH9 (PSt7-10) | 2023-05-25 13:18 | default | 83.2528 | μmol/L | 28.4724 | °C | 1012 | hPa | Humid | 0 | 0 |  | 0 | 21.586 | 129292.7259 | 281843.7015 | 26.6 | 56.6
114394 | 2023-06-03 17:11 | 19.0531 | OXY_CH9 (PSt7-10) | 2023-05-25 13:18 | default | 83.2493 | μmol/L | 28.4663 | °C | 1012 | hPa | Humid | 0 | 0 |  | 0 | 21.588 | 129287.8538 | 281860.2909 | 26.6 | 56.6
114400 | 2023-06-03 17:12 | 19.1031 | OXY_CH9 (PSt7-10) | 2023-05-25 13:18 | default | 83.2637 | μmol/L | 28.4663 | °C | 1012 | hPa | Humid | 0 | 0 |  | 0 | 21.586 | 129290.6128 | 281855.3295 | 26.6 | 56.6
114410 | 2023-06-03 17:12 | 19.153 | OXY_CH9 (PSt7-10) | 2023-05-25 13:18 | default | 83.2383 | μmol/L | 28.4724 | °C | 1012 | hPa | Humid | 0 | 0 |  | 0 | 21.588 | 129281.8022 | 281844.6598 | 26.6 | 56.6
114420 | 2023-06-03 17:12 | 19.203 | OXY_CH9 (PSt7-10) | 2023-05-25 13:18 | default | 83.2348 | μmol/L | 28.4663 | °C | 1012 | hPa | Humid | 0 | 0 |  | 0 | 21.59 | 129287.5573 | 281833.706 | 26.6 | 56.6
114434 | 2023-06-03 17:12 | 19.2531 | OXY_CH9 (PSt7-10) | 2023-05-25 13:18 | default | 83.2493 | μmol/L | 28.4663 | °C | 1012 | hPa | Humid | 0 | 0 |  | 0 | 21.588 | 129285.0158 | 281850.6557 | 26.6 | 56.6
114440 | 2023-06-03 17:12 | 19.3027 | OXY_CH9 (PSt7-10) | 2023-05-25 13:18 | default | 83.2383 | μmol/L | 28.4724 | °C | 1012 | hPa | Humid | 0 | 0 |  | 0 | 21.588 | 129281.7847 | 281859.2382 | 26.6 | 56.6
114450 | 2023-06-03 17:12 | 19.3528 | OXY_CH9 (PSt7-10) | 2023-05-25 13:18 | default | 83.242 | μmol/L | 28.4663 | °C | 1012 | hPa | Humid | 0 | 0 |  | 0 | 21.589 | 129277.5384 | 281863.5896 | 26.6 | 56.6
114460 | 2023-06-03 17:12 | 19.4026 | OXY_CH9 (PSt7-10) | 2023-05-25 13:18 | default | 83.2709 | μmol/L | 28.4663 | °C | 1012 | hPa | Humid | 0 | 0 |  | 0 | 21.585 | 129285.848 | 281854.8854 | 26.6 | 56.6
114470 | 2023-06-03 17:12 | 19.4531 | OXY_CH9 (PSt7-10) | 2023-05-25 13:18 | default | 83.2385 | μmol/L | 28.4601 | °C | 1012 | hPa | Humid | 0 | 0 |  | 0 | 21.591 | 129283.093 | 281856.2193 | 26.6 | 56.6
114480 | 2023-06-03 17:12 | 19.5028 | OXY_CH9 (PSt7-10) | 2023-05-25 13:18 | default | 83.2493 | μmol/L | 28.4663 | °C | 1012 | hPa | Humid | 0 | 0 |  | 0 | 21.588 | 129273.3562 | 281849.9834 | 26.6 | 56.6
114490 | 2023-06-03 17:12 | 19.5527 | OXY_CH9 (PSt7-10) | 2023-05-25 13:18 | default | 83.2565 | μmol/L | 28.4663 | °C | 1012 | hPa | Humid | 0 | 0 |  | 0 | 21.587 | 129278.5889 | 281857.6727 | 26.6 | 56.6
114500 | 2023-06-03 17:12 | 19.6025 | OXY_CH9 (PSt7-10) | 2023-05-25 13:18 | default | 83.253 | μmol/L | 28.4601 | °C | 1012 | hPa | Humid | 0 | 0 |  | 0 | 21.589 | 129278.7651 | 281847.7877 | 26.6 | 56.6
114510 | 2023-06-03 17:12 | 19.6531 | OXY_CH9 (PSt7-10) | 2023-05-25 13:18 | default | 83.2602 | μmol/L | 28.4601 | °C | 1012 | hPa | Humid | 0 | 0 |  | 0 | 21.588 | 129287.2053 | 281850.0412 | 26.6 | 56.6
114520 | 2023-06-03 17:12 | 19.7031 | OXY_CH9 (PSt7-10) | 2023-05-25 13:18 | default | 83.2602 | μmol/L | 28.4601 | °C | 1012 | hPa | Humid | 0 | 0 |  | 0 | 21.588 | 129270.4345 | 281828.6706 | 26.6 | 56.6
114530 | 2023-06-03 17:12 | 19.7528 | OXY_CH9 (PSt7-10) | 2023-05-25 13:18 | default | 83.2602 | μmol/L | 28.4601 | °C | 1012 | hPa | Humid | 0 | 0 |  | 0 | 21.588 | 129270.8499 | 281851.9293 | 26.6 | 56.6
114540 | 2023-06-03 17:12 | 19.8028 | OXY_CH9 (PSt7-10) | 2023-05-25 13:18 | default | 83.2313 | μmol/L | 28.4601 | °C | 1012 | hPa | Humid | 0 | 0 |  | 0 | 21.592 | 129273.6279 | 281837.2096 | 26.6 | 56.6
114550 | 2023-06-03 17:12 | 19.8526 | OXY_CH9 (PSt7-10) | 2023-05-25 13:18 | default | 83.2567 | μmol/L | 28.454 | °C | 1012 | hPa | Humid | 0 | 0 |  | 0 | 21.59 | 129277.1875 | 281855.1865 | 26.6 | 56.6
114564 | 2023-06-03 17:12 | 19.9024 | OXY_CH9 (PSt7-10) | 2023-05-25 13:18 | default | 83.2784 | μmol/L | 28.454 | °C | 1012 | hPa | Humid | 0 | 0 |  | 0 | 21.587 | 129267.541 | 281846.4168 | 26.6 | 56.6
114574 | 2023-06-03 17:12 | 19.9531 | OXY_CH9 (PSt7-10) | 2023-05-25 13:18 | default | 83.2385 | μmol/L | 28.4601 | °C | 1012 | hPa | Humid | 0 | 0 |  | 0 | 21.591 | 129264.3257 | 281834.1331 | 26.6 | 56.6
114580 | 2023-06-03 17:12 | 20.0029 | OXY_CH9 (PSt7-10) | 2023-05-25 13:18 | default | 83.2639 | μmol/L | 28.454 | °C | 1012 | hPa | Humid | 0 | 0 |  | 0 | 21.589 | 129260.2362 | 281844.4313 | 26.6 | 56.6
114590 | 2023-06-03 17:12 | 20.0527 | OXY_CH9 (PSt7-10) | 2023-05-25 13:18 | default | 83.2422 | μmol/L | 28.454 | °C | 1012 | hPa | Humid | 0 | 0 |  | 0 | 21.592 | 129264.7893 | 281837.3809 | 26.6 | 56.6
114600 | 2023-06-03 17:13 | 20.1025 | OXY_CH9 (PSt7-10) | 2023-05-25 13:18 | default | 83.2749 | μmol/L | 28.4479 | °C | 1012 | hPa | Humid | 0 | 0 |  | 0 | 21.589 | 129265.8003 | 281851.4839 | 26.6 | 56.6
114610 | 2023-06-03 17:13 | 20.1532 | OXY_CH9 (PSt7-10) | 2023-05-25 13:18 | default | 83.2495 | μmol/L | 28.454 | °C | 1012 | hPa | Humid | 0 | 0 |  | 0 | 21.591 | 129260.3674 | 281851.0379 | 26.6 | 56.6
114620 | 2023-06-03 17:13 | 20.2029 | OXY_CH9 (PSt7-10) | 2023-05-25 13:18 | default | 83.235 | μmol/L | 28.454 | °C | 1012 | hPa | Humid | 0 | 0 |  | 0 | 21.593 | 129256.4787 | 281844.5082 | 26.6 | 56.6
114630 | 2023-06-03 17:13 | 20.2526 | OXY_CH9 (PSt7-10) | 2023-05-25 13:18 | default | 83.2676 | μmol/L | 28.4479 | °C | 1012 | hPa | Humid | 0 | 0 |  | 0 | 21.59 | 129250.3634 | 281848.0608 | 26.6 | 56.6
114640 | 2023-06-03 17:13 | 20.3025 | OXY_CH9 (PSt7-10) | 2023-05-25 13:18 | default | 83.2567 | μmol/L | 28.454 | °C | 1012 | hPa | Humid | 0 | 0 |  | 0 | 21.59 | 129252.6089 | 281856.7554 | 26.6 | 56.6
114650 | 2023-06-03 17:13 | 20.3531 | OXY_CH9 (PSt7-10) | 2023-05-25 13:18 | default | 83.235 | μmol/L | 28.454 | °C | 1012 | hPa | Humid | 0 | 0 |  | 0 | 21.593 | 129254.1683 | 281859.0058 | 26.6 | 56.6
114660 | 2023-06-03 17:13 | 20.4028 | OXY_CH9 (PSt7-10) | 2023-05-25 13:18 | default | 83.2858 | μmol/L | 28.4418 | °C | 1012 | hPa | Humid | 0 | 0 |  | 0 | 21.589 | 129254.1859 | 281857.6735 | 26.6 | 56.6
114670 | 2023-06-03 17:13 | 20.4527 | OXY_CH9 (PSt7-10) | 2023-05-25 13:18 | default | 83.2604 | μmol/L | 28.4479 | °C | 1012 | hPa | Humid | 0 | 0 |  | 0 | 21.591 | 129243.9435 | 281835.3891 | 26.6 | 56.6
114680 | 2023-06-03 17:13 | 20.5027 | OXY_CH9 (PSt7-10) | 2023-05-25 13:18 | default | 83.2821 | μmol/L | 28.4479 | °C | 1012 | hPa | Humid | 0 | 0 |  | 0 | 21.588 | 129246.4357 | 281843.6007 | 26.6 | 56.6
114690 | 2023-06-03 17:13 | 20.5527 | OXY_CH9 (PSt7-10) | 2023-05-25 13:18 | default | 83.2749 | μmol/L | 28.4479 | °C | 1012 | hPa | Humid | 0 | 0 |  | 0 | 21.589 | 129242.6859 | 281827.3173 | 26.6 | 56.6
114700 | 2023-06-03 17:13 | 20.6025 | OXY_CH9 (PSt7-10) | 2023-05-25 13:18 | default | 83.246 | μmol/L | 28.4479 | °C | 1012 | hPa | Humid | 0 | 0 |  | 0 | 21.593 | 129249.5644 | 281849.667 | 26.6 | 56.6
114710 | 2023-06-03 17:13 | 20.6531 | OXY_CH9 (PSt7-10) | 2023-05-25 13:18 | default | 83.2569 | μmol/L | 28.4418 | °C | 1012 | hPa | Humid | 0 | 0 |  | 0 | 21.593 | 129247.0657 | 281839.7177 | 26.6 | 56.6
114720 | 2023-06-03 17:13 | 20.7029 | OXY_CH9 (PSt7-10) | 2023-05-25 13:18 | default | 83.2497 | μmol/L | 28.4418 | °C | 1012 | hPa | Humid | 0 | 0 |  | 0 | 21.594 | 129249.8112 | 281842.7288 | 26.6 | 56.6
114730 | 2023-06-03 17:13 | 20.7527 | OXY_CH9 (PSt7-10) | 2023-05-25 13:18 | default | 83.2641 | μmol/L | 28.4418 | °C | 1012 | hPa | Humid | 0 | 0 |  | 0 | 21.592 | 129243.9238 | 281851.8478 | 26.6 | 56.6
114740 | 2023-06-03 17:13 | 20.8027 | OXY_CH9 (PSt7-10) | 2023-05-25 13:18 | default | 83.2099 | μmol/L | 28.4479 | °C | 1012 | hPa | Humid | 0 | 0 |  | 0 | 21.598 | 129242.5552 | 281844.7113 | 26.6 | 56.6
114750 | 2023-06-03 17:13 | 20.8525 | OXY_CH9 (PSt7-10) | 2023-05-25 13:18 | default | 83.2425 | μmol/L | 28.4418 | °C | 1012 | hPa | Humid | 0 | 0 |  | 0 | 21.595 | 129241.1125 | 281846.7996 | 26.6 | 56.6
114760 | 2023-06-03 17:13 | 20.9031 | OXY_CH9 (PSt7-10) | 2023-05-25 13:18 | default | 83.2678 | μmol/L | 28.4357 | °C | 1012 | hPa | Humid | 0 | 0 |  | 0 | 21.593 | 129244.2564 | 281846.6064 | 26.6 | 56.6
114770 | 2023-06-03 17:13 | 20.9529 | OXY_CH9 (PSt7-10) | 2023-05-25 13:18 | default | 83.2534 | μmol/L | 28.4357 | °C | 1012 | hPa | Humid | 0 | 0 |  | 0 | 21.595 | 129244.6315 | 281861.8785 | 26.6 | 56.6
114780 | 2023-06-03 17:13 | 21.0028 | OXY_CH9 (PSt7-10) | 2023-05-25 13:18 | default | 83.2606 | μmol/L | 28.4357 | °C | 1012 | hPa | Humid | 0 | 0 |  | 0 | 21.594 | 129244.5093 | 281862.2763 | 26.6 | 56.6
114790 | 2023-06-03 17:13 | 21.0526 | OXY_CH9 (PSt7-10) | 2023-05-25 13:18 | default | 83.2534 | μmol/L | 28.4357 | °C | 1012 | hPa | Humid | 0 | 0 |  | 0 | 21.595 | 129237.2613 | 281851.2829 | 26.6 | 56.6
114800 | 2023-06-03 17:14 | 21.1028 | OXY_CH9 (PSt7-10) | 2023-05-25 13:18 | default | 83.2678 | μmol/L | 28.4357 | °C | 1012 | hPa | Humid | 0 | 0 |  | 0 | 21.593 | 129244.5556 | 281857.4749 | 26.6 | 56.6
114810 | 2023-06-03 17:14 | 21.1525 | OXY_CH9 (PSt7-10) | 2023-05-25 13:18 | default | 83.2643 | μmol/L | 28.4296 | °C | 1012 | hPa | Humid | 0 | 0 |  | 0 | 21.595 | 129245.4864 | 281868.2866 | 26.6 | 56.6
114820 | 2023-06-03 17:14 | 21.2024 | OXY_CH9 (PSt7-10) | 2023-05-25 13:18 | default | 83.2571 | μmol/L | 28.4296 | °C | 1012 | hPa | Humid | 0 | 0 |  | 0 | 21.596 | 129240.7616 | 281860.5105 | 26.6 | 56.6
114830 | 2023-06-03 17:14 | 21.2532 | OXY_CH9 (PSt7-10) | 2023-05-25 13:18 | default | 83.239 | μmol/L | 28.4357 | °C | 1012 | hPa | Humid | 0 | 0 |  | 0 | 21.597 | 129241.1766 | 281862.1637 | 26.6 | 56.6
114844 | 2023-06-03 17:14 | 21.3031 | OXY_CH9 (PSt7-10) | 2023-05-25 13:18 | default | 83.2643 | μmol/L | 28.4296 | °C | 1012 | hPa | Humid | 0 | 0 |  | 0 | 21.595 | 129237.117 | 281881.6883 | 26.6 | 56.6
114850 | 2023-06-03 17:14 | 21.3528 | OXY_CH9 (PSt7-10) | 2023-05-25 13:18 | default | 83.2499 | μmol/L | 28.4296 | °C | 1012 | hPa | Humid | 0 | 0 |  | 0 | 21.597 | 129243.924 | 281854.7468 | 26.6 | 56.6
114860 | 2023-06-03 17:14 | 21.4026 | OXY_CH9 (PSt7-10) | 2023-05-25 13:18 | default | 83.2751 | μmol/L | 28.4357 | °C | 1012 | hPa | Humid | 0 | 0 |  | 0 | 21.592 | 129240.2535 | 281860.2818 | 26.6 | 56.6
114870 | 2023-06-03 17:14 | 21.4525 | OXY_CH9 (PSt7-10) | 2023-05-25 13:18 | default | 83.239 | μmol/L | 28.4357 | °C | 1012 | hPa | Humid | 0 | 0 |  | 0 | 21.597 | 129251.8222 | 281880.4006 | 26.6 | 56.6
114880 | 2023-06-03 17:14 | 21.5024 | OXY_CH9 (PSt7-10) | 2023-05-25 13:18 | default | 83.2571 | μmol/L | 28.4296 | °C | 1012 | hPa | Humid | 0 | 0 |  | 0 | 21.596 | 129244.6858 | 281879.1126 | 26.6 | 56.6
114890 | 2023-06-03 17:14 | 21.553 | OXY_CH9 (PSt7-10) | 2023-05-25 13:18 | default | 83.2643 | μmol/L | 28.4296 | °C | 1012 | hPa | Humid | 0 | 0 |  | 0 | 21.595 | 129243.8108 | 281868.9855 | 26.6 | 56.6
114900 | 2023-06-03 17:14 | 21.6028 | OXY_CH9 (PSt7-10) | 2023-05-25 13:18 | default | 83.2499 | μmol/L | 28.4296 | °C | 1012 | hPa | Humid | 0 | 0 |  | 0 | 21.597 | 129254.5121 | 281866.6457 | 26.6 | 56.6
114910 | 2023-06-03 17:14 | 21.6527 | OXY_CH9 (PSt7-10) | 2023-05-25 13:18 | default | 83.2427 | μmol/L | 28.4296 | °C | 1012 | hPa | Humid | 0 | 0 |  | 0 | 21.598 | 129246.1554 | 281861.4926 | 26.6 | 56.6
114920 | 2023-06-03 17:14 | 21.7024 | OXY_CH9 (PSt7-10) | 2023-05-25 13:18 | default | 83.2643 | μmol/L | 28.4296 | °C | 1012 | hPa | Humid | 0 | 0 |  | 0 | 21.595 | 129259.1926 | 281867.343 | 26.6 | 56.6
114930 | 2023-06-03 17:14 | 21.7531 | OXY_CH9 (PSt7-10) | 2023-05-25 13:18 | default | 83.2536 | μmol/L | 28.4234 | °C | 1012 | hPa | Humid | 0 | 0 |  | 0 | 21.598 | 129249.58 | 281895.3582 | 26.6 | 56.6
114940 | 2023-06-03 17:14 | 21.8029 | OXY_CH9 (PSt7-10) | 2023-05-25 13:18 | default | 83.2788 | μmol/L | 28.4296 | °C | 1012 | hPa | Humid | 0 | 0 |  | 0 | 21.593 | 129235.8111 | 281879.9069 | 26.6 | 56.6
114950 | 2023-06-03 17:14 | 21.8529 | OXY_CH9 (PSt7-10) | 2023-05-25 13:18 | default | 83.2427 | μmol/L | 28.4296 | °C | 1012 | hPa | Humid | 0 | 0 |  | 0 | 21.598 | 129250.4104 | 281899.1891 | 26.6 | 56.6
114960 | 2023-06-03 17:14 | 21.9027 | OXY_CH9 (PSt7-10) | 2023-05-25 13:18 | default | 83.2282 | μmol/L | 28.4296 | °C | 1012 | hPa | Humid | 0 | 0 |  | 0 | 21.6 | 129246.5984 | 281891.3492 | 26.6 | 56.6
114970 | 2023-06-03 17:14 | 21.9525 | OXY_CH9 (PSt7-10) | 2023-05-25 13:18 | default | 83.2536 | μmol/L | 28.4234 | °C | 1012 | hPa | Humid | 0 | 0 |  | 0 | 21.598 | 129248.2558 | 281906.9564 | 26.6 | 56.6
114980 | 2023-06-03 17:14 | 22.0024 | OXY_CH9 (PSt7-10) | 2023-05-25 13:18 | default | 83.2608 | μmol/L | 28.4234 | °C | 1012 | hPa | Humid | 0 | 0 |  | 0 | 21.597 | 129247.8229 | 281926.2631 | 26.6 | 56.6
114990 | 2023-06-03 17:14 | 22.053 | OXY_CH9 (PSt7-10) | 2023-05-25 13:18 | default | 83.2319 | μmol/L | 28.4234 | °C | 1012 | hPa | Humid | 0 | 0 |  | 0 | 21.601 | 129252.5808 | 281928.0363 | 26.6 | 56.6
115000 | 2023-06-03 17:15 | 22.103 | OXY_CH9 (PSt7-10) | 2023-05-25 13:18 | default | 83.2464 | μmol/L | 28.4234 | °C | 1012 | hPa | Humid | 0 | 0 |  | 0 | 21.599 | 129244.9988 | 281913.2753 | 26.6 | 56.6
115010 | 2023-06-03 17:15 | 22.1529 | OXY_CH9 (PSt7-10) | 2023-05-25 13:18 | default | 83.2536 | μmol/L | 28.4234 | °C | 1012 | hPa | Humid | 0 | 0 |  | 0 | 21.598 | 129244.2071 | 281898.4188 | 26.6 | 56.6
115020 | 2023-06-03 17:15 | 22.2027 | OXY_CH9 (PSt7-10) | 2023-05-25 13:18 | default | 83.2319 | μmol/L | 28.4234 | °C | 1012 | hPa | Humid | 0 | 0 |  | 0 | 21.601 | 129253.0346 | 281903.1858 | 26.6 | 56.6
115030 | 2023-06-03 17:15 | 22.2526 | OXY_CH9 (PSt7-10) | 2023-05-25 13:18 | default | 83.2319 | μmol/L | 28.4234 | °C | 1012 | hPa | Humid | 0 | 0 |  | 0 | 21.601 | 129246.2291 | 281918.4108 | 26.6 | 56.6
115040 | 2023-06-03 17:15 | 22.3024 | OXY_CH9 (PSt7-10) | 2023-05-25 13:18 | default | 83.2501 | μmol/L | 28.4173 | °C | 1012 | hPa | Humid | 0 | 0 |  | 0 | 21.6 | 129253.8837 | 281924.0617 | 26.6 | 56.6
115050 | 2023-06-03 17:15 | 22.3531 | OXY_CH9 (PSt7-10) | 2023-05-25 13:18 | default | 83.2646 | μmol/L | 28.4173 | °C | 1012 | hPa | Humid | 0 | 0 |  | 0 | 21.598 | 129254.0488 | 281914.7217 | 26.6 | 56.6
115060 | 2023-06-03 17:15 | 22.4029 | OXY_CH9 (PSt7-10) | 2023-05-25 13:18 | default | 83.2573 | μmol/L | 28.4173 | °C | 1012 | hPa | Humid | 0 | 0 |  | 0 | 21.599 | 129260.5308 | 281925.207 | 26.6 | 56.6
115070 | 2023-06-03 17:15 | 22.4527 | OXY_CH9 (PSt7-10) | 2023-05-25 13:18 | default | 83.2319 | μmol/L | 28.4234 | °C | 1012 | hPa | Humid | 0 | 0 |  | 0 | 21.601 | 129267.7729 | 281922.2349 | 26.6 | 56.6
115080 | 2023-06-03 17:15 | 22.5024 | OXY_CH9 (PSt7-10) | 2023-05-25 13:18 | default | 83.2755 | μmol/L | 28.4112 | °C | 1012 | hPa | Humid | 0 | 0 |  | 0 | 21.598 | 129259.0772 | 281920.2431 | 26.6 | 56.6
115090 | 2023-06-03 17:15 | 22.5526 | OXY_CH9 (PSt7-10) | 2023-05-25 13:18 | default | 83.2611 | μmol/L | 28.4112 | °C | 1012 | hPa | Humid | 0 | 0 |  | 0 | 21.6 | 129258.5843 | 281920.3059 | 26.6 | 56.6
115100 | 2023-06-03 17:15 | 22.6032 | OXY_CH9 (PSt7-10) | 2023-05-25 13:18 | default | 83.2683 | μmol/L | 28.4112 | °C | 1012 | hPa | Humid | 0 | 0 |  | 0 | 21.599 | 129257.1242 | 281909.9222 | 26.6 | 56.6
115110 | 2023-06-03 17:15 | 22.6524 | OXY_CH9 (PSt7-10) | 2023-05-25 13:18 | default | 83.2357 | μmol/L | 28.4173 | °C | 1012 | hPa | Humid | 0 | 0 |  | 0 | 21.602 | 129263.9834 | 281918.7389 | 26.6 | 56.6
115120 | 2023-06-03 17:15 | 22.7032 | OXY_CH9 (PSt7-10) | 2023-05-25 13:18 | default | 83.2538 | μmol/L | 28.4112 | °C | 1012 | hPa | Humid | 0 | 0 |  | 0 | 21.601 | 129257.0536 | 281914.1034 | 26.6 | 56.6
115134 | 2023-06-03 17:15 | 22.7529 | OXY_CH9 (PSt7-10) | 2023-05-25 13:18 | default | 83.2212 | μmol/L | 28.4173 | °C | 1012 | hPa | Humid | 0 | 0 |  | 0 | 21.604 | 129258.8036 | 281911.3648 | 26.6 | 56.6
115140 | 2023-06-03 17:15 | 22.8027 | OXY_CH9 (PSt7-10) | 2023-05-25 13:18 | default | 83.272 | μmol/L | 28.4051 | °C | 1012 | hPa | Humid | 0 | 0 |  | 0 | 21.6 | 129264.6072 | 281914.6284 | 26.6 | 56.6
115150 | 2023-06-03 17:15 | 22.8524 | OXY_CH9 (PSt7-10) | 2023-05-25 13:18 | default | 83.2357 | μmol/L | 28.4173 | °C | 1012 | hPa | Humid | 0 | 0 |  | 0 | 21.602 | 129275.7918 | 281937.7502 | 26.6 | 56.6
115160 | 2023-06-03 17:15 | 22.9031 | OXY_CH9 (PSt7-10) | 2023-05-25 13:18 | default | 83.2648 | μmol/L | 28.4051 | °C | 1012 | hPa | Humid | 0 | 0 |  | 0 | 21.601 | 129279.2997 | 281959.8377 | 26.6 | 56.6
115170 | 2023-06-03 17:15 | 22.9528 | OXY_CH9 (PSt7-10) | 2023-05-25 13:18 | default | 83.2757 | μmol/L | 28.399 | °C | 1012 | hPa | Humid | 0 | 0 |  | 0 | 21.601 | 129274.8856 | 281950.6452 | 26.6 | 56.6
115180 | 2023-06-03 17:15 | 23.0025 | OXY_CH9 (PSt7-10) | 2023-05-25 13:18 | default | 83.2394 | μmol/L | 28.4112 | °C | 1012 | hPa | Humid | 0 | 0 |  | 0 | 21.603 | 129270.0732 | 281950.0412 | 26.6 | 56.6
115190 | 2023-06-03 17:15 | 23.0532 | OXY_CH9 (PSt7-10) | 2023-05-25 13:18 | default | 83.2503 | μmol/L | 28.4051 | °C | 1012 | hPa | Humid | 0 | 0 |  | 0 | 21.603 | 129271.9567 | 281966.9789 | 26.6 | 56.6
115200 | 2023-06-03 17:16 | 23.103 | OXY_CH9 (PSt7-10) | 2023-05-25 13:18 | default | 83.2322 | μmol/L | 28.4112 | °C | 1012 | hPa | Humid | 0 | 0 |  | 0 | 21.604 | 129271.0854 | 281949.4739 | 26.6 | 56.6
115210 | 2023-06-03 17:16 | 23.1528 | OXY_CH9 (PSt7-10) | 2023-05-25 13:18 | default | 83.2648 | μmol/L | 28.4051 | °C | 1012 | hPa | Humid | 0 | 0 |  | 0 | 21.601 | 129272.0204 | 281940.1385 | 26.6 | 56.6
115220 | 2023-06-03 17:16 | 23.2026 | OXY_CH9 (PSt7-10) | 2023-05-25 13:18 | default | 83.2287 | μmol/L | 28.4051 | °C | 1012 | hPa | Humid | 0 | 0 |  | 0 | 21.606 | 129274.3417 | 281951.0876 | 26.6 | 56.6
115230 | 2023-06-03 17:16 | 23.2532 | OXY_CH9 (PSt7-10) | 2023-05-25 13:18 | default | 83.2685 | μmol/L | 28.399 | °C | 1012 | hPa | Humid | 0 | 0 |  | 0 | 21.602 | 129270.5482 | 281956.9736 | 26.6 | 56.6
115240 | 2023-06-03 17:16 | 23.303 | OXY_CH9 (PSt7-10) | 2023-05-25 13:18 | default | 83.2541 | μmol/L | 28.399 | °C | 1012 | hPa | Humid | 0 | 0 |  | 0 | 21.604 | 129274.2712 | 281969.7124 | 26.6 | 56.6
115250 | 2023-06-03 17:16 | 23.3527 | OXY_CH9 (PSt7-10) | 2023-05-25 13:18 | default | 83.2359 | μmol/L | 28.4051 | °C | 1012 | hPa | Humid | 0 | 0 |  | 0 | 21.605 | 129279.6521 | 281982.3841 | 26.6 | 56.6
115260 | 2023-06-03 17:16 | 23.4026 | OXY_CH9 (PSt7-10) | 2023-05-25 13:18 | default | 83.2503 | μmol/L | 28.4051 | °C | 1012 | hPa | Humid | 0 | 0 |  | 0 | 21.603 | 129285.8704 | 281981.0588 | 26.6 | 56.6
115270 | 2023-06-03 17:16 | 23.4525 | OXY_CH9 (PSt7-10) | 2023-05-25 13:18 | default | 83.225 | μmol/L | 28.4112 | °C | 1012 | hPa | Humid | 0 | 0 |  | 0 | 21.605 | 129296.1381 | 281986.2185 | 26.6 | 56.6
115280 | 2023-06-03 17:16 | 23.5025 | OXY_CH9 (PSt7-10) | 2023-05-25 13:18 | default | 83.2576 | μmol/L | 28.4051 | °C | 1012 | hPa | Humid | 0 | 0 |  | 0 | 21.602 | 129292.0066 | 281975.5202 | 26.6 | 56.6
115290 | 2023-06-03 17:16 | 23.5524 | OXY_CH9 (PSt7-10) | 2023-05-25 13:18 | default | 83.2503 | μmol/L | 28.4051 | °C | 1012 | hPa | Humid | 0 | 0 |  | 0 | 21.603 | 129295.8845 | 282002.5117 | 26.6 | 56.6
115300 | 2023-06-03 17:16 | 23.6031 | OXY_CH9 (PSt7-10) | 2023-05-25 13:18 | default | 83.2431 | μmol/L | 28.4051 | °C | 1012 | hPa | Humid | 0 | 0 |  | 0 | 21.604 | 129300.4112 | 281997.2739 | 26.6 | 56.6
115310 | 2023-06-03 17:16 | 23.6531 | OXY_CH9 (PSt7-10) | 2023-05-25 13:18 | default | 83.2468 | μmol/L | 28.399 | °C | 1012 | hPa | Humid | 0 | 0 |  | 0 | 21.605 | 129299.1697 | 282005.6899 | 26.6 | 56.6
115320 | 2023-06-03 17:16 | 23.7028 | OXY_CH9 (PSt7-10) | 2023-05-25 13:18 | default | 83.2613 | μmol/L | 28.399 | °C | 1012 | hPa | Humid | 0 | 0 |  | 0 | 21.603 | 129296.3043 | 281996.9456 | 26.6 | 56.6
115330 | 2023-06-03 17:16 | 23.7527 | OXY_CH9 (PSt7-10) | 2023-05-25 13:18 | default | 83.2613 | μmol/L | 28.399 | °C | 1012 | hPa | Humid | 0 | 0 |  | 0 | 21.603 | 129305.1713 | 282008.0624 | 26.6 | 56.6
115340 | 2023-06-03 17:16 | 23.8025 | OXY_CH9 (PSt7-10) | 2023-05-25 13:18 | default | 83.2541 | μmol/L | 28.399 | °C | 1012 | hPa | Humid | 0 | 0 |  | 0 | 21.604 | 129301.509 | 282007.1268 | 26.6 | 56.6
115350 | 2023-06-03 17:16 | 23.8525 | OXY_CH9 (PSt7-10) | 2023-05-25 13:18 | default | 83.2541 | μmol/L | 28.399 | °C | 1012 | hPa | Humid | 0 | 0 |  | 0 | 21.604 | 129310.9755 | 282015.7819 | 26.6 | 56.6
115360 | 2023-06-03 17:16 | 23.9032 | OXY_CH9 (PSt7-10) | 2023-05-25 13:18 | default | 83.2613 | μmol/L | 28.399 | °C | 1012 | hPa | Humid | 0 | 0 |  | 0 | 21.603 | 129310.8429 | 282016.9598 | 26.6 | 56.6
115374 | 2023-06-03 17:16 | 23.953 | OXY_CH9 (PSt7-10) | 2023-05-25 13:18 | default | 83.283 | μmol/L | 28.399 | °C | 1012 | hPa | Humid | 0 | 0 |  | 0 | 21.6 | 129319.6983 | 282027.549 | 26.6 | 56.6
115380 | 2023-06-03 17:16 | 24.0028 | OXY_CH9 (PSt7-10) | 2023-05-25 13:18 | default | 83.2289 | μmol/L | 28.3929 | °C | 1012 | hPa | Humid | 0 | 0 |  | 0 | 21.609 | 129323.2656 | 282010.7133 | 26.6 | 56.6
115390 | 2023-06-03 17:16 | 24.0529 | OXY_CH9 (PSt7-10) | 2023-05-25 13:18 | default | 83.2541 | μmol/L | 28.399 | °C | 1012 | hPa | Humid | 0 | 0 |  | 0 | 21.604 | 129312.2887 | 281993.4081 | 26.6 | 56.6
115400 | 2023-06-03 17:17 | 24.1027 | OXY_CH9 (PSt7-10) | 2023-05-25 13:18 | default | 83.2541 | μmol/L | 28.399 | °C | 1012 | hPa | Humid | 0 | 0 |  | 0 | 21.604 | 129320.7932 | 282011.3199 | 26.6 | 56.6
115410 | 2023-06-03 17:17 | 24.1524 | OXY_CH9 (PSt7-10) | 2023-05-25 13:18 | default | 83.2506 | μmol/L | 28.3929 | °C | 1012 | hPa | Humid | 0 | 0 |  | 0 | 21.606 | 129326.9146 | 282014.4013 | 26.6 | 56.6
115420 | 2023-06-03 17:17 | 24.203 | OXY_CH9 (PSt7-10) | 2023-05-25 13:18 | default | 83.2685 | μmol/L | 28.399 | °C | 1012 | hPa | Humid | 0 | 0 |  | 0 | 21.602 | 129323.2071 | 282019.752 | 26.6 | 56.6
115430 | 2023-06-03 17:17 | 24.253 | OXY_CH9 (PSt7-10) | 2023-05-25 13:18 | default | 83.2613 | μmol/L | 28.399 | °C | 1012 | hPa | Humid | 0 | 0 |  | 0 | 21.603 | 129329.4361 | 282036.2499 | 26.6 | 56.6
115440 | 2023-06-03 17:17 | 24.3028 | OXY_CH9 (PSt7-10) | 2023-05-25 13:18 | default | 83.2722 | μmol/L | 28.3929 | °C | 1012 | hPa | Humid | 0 | 0 |  | 0 | 21.603 | 129335.6158 | 282023.8804 | 26.6 | 56.6
115450 | 2023-06-03 17:17 | 24.3525 | OXY_CH9 (PSt7-10) | 2023-05-25 13:18 | default | 83.2867 | μmol/L | 28.3929 | °C | 1012 | hPa | Humid | 0 | 0 |  | 0 | 21.601 | 129334.5974 | 282038.6054 | 26.6 | 56.6
115460 | 2023-06-03 17:17 | 24.4031 | OXY_CH9 (PSt7-10) | 2023-05-25 13:18 | default | 83.276 | μmol/L | 28.3867 | °C | 1012 | hPa | Humid | 0 | 0 |  | 0 | 21.604 | 129343.3817 | 282072.0466 | 26.6 | 56.6
115470 | 2023-06-03 17:17 | 24.4528 | OXY_CH9 (PSt7-10) | 2023-05-25 13:18 | default | 83.2578 | μmol/L | 28.3929 | °C | 1012 | hPa | Humid | 0 | 0 |  | 0 | 21.605 | 129334.243 | 282055.29 | 26.6 | 56.6
115480 | 2023-06-03 17:17 | 24.5026 | OXY_CH9 (PSt7-10) | 2023-05-25 13:18 | default | 83.2541 | μmol/L | 28.399 | °C | 1012 | hPa | Humid | 0 | 0 |  | 0 | 21.604 | 129341.4117 | 282062.3935 | 26.6 | 56.6
115490 | 2023-06-03 17:17 | 24.5531 | OXY_CH9 (PSt7-10) | 2023-05-25 13:18 | default | 83.2613 | μmol/L | 28.399 | °C | 1012 | hPa | Humid | 0 | 0 |  | 0 | 21.603 | 129341.956 | 282054.1629 | 26.6 | 56.6
115500 | 2023-06-03 17:17 | 24.603 | OXY_CH9 (PSt7-10) | 2023-05-25 13:18 | default | 83.2578 | μmol/L | 28.3929 | °C | 1012 | hPa | Humid | 0 | 0 |  | 0 | 21.605 | 129347.0608 | 282069.0981 | 26.6 | 56.6
115510 | 2023-06-03 17:17 | 24.6527 | OXY_CH9 (PSt7-10) | 2023-05-25 13:18 | default | 83.2396 | μmol/L | 28.399 | °C | 1012 | hPa | Humid | 0 | 0 |  | 0 | 21.606 | 129353.3157 | 282063.8733 | 26.6 | 56.6
115520 | 2023-06-03 17:17 | 24.7025 | OXY_CH9 (PSt7-10) | 2023-05-25 13:18 | default | 83.2795 | μmol/L | 28.3929 | °C | 1012 | hPa | Humid | 0 | 0 |  | 0 | 21.602 | 129350.4495 | 282059.9345 | 26.6 | 56.6
115530 | 2023-06-03 17:17 | 24.7534 | OXY_CH9 (PSt7-10) | 2023-05-25 13:18 | default | 83.265 | μmol/L | 28.3929 | °C | 1012 | hPa | Humid | 0 | 0 |  | 0 | 21.604 | 129350.3765 | 282067.4555 | 26.6 | 56.6
115540 | 2023-06-03 17:17 | 24.803 | OXY_CH9 (PSt7-10) | 2023-05-25 13:18 | default | 83.2433 | μmol/L | 28.3929 | °C | 1012 | hPa | Humid | 0 | 0 |  | 0 | 21.607 | 129354.3937 | 282060.3436 | 26.6 | 56.6
115550 | 2023-06-03 17:17 | 24.8528 | OXY_CH9 (PSt7-10) | 2023-05-25 13:18 | default | 83.2904 | μmol/L | 28.3867 | °C | 1012 | hPa | Humid | 0 | 0 |  | 0 | 21.602 | 129347.4665 | 282072.5681 | 26.6 | 56.6
115560 | 2023-06-03 17:17 | 24.9026 | OXY_CH9 (PSt7-10) | 2023-05-25 13:18 | default | 83.2506 | μmol/L | 28.3929 | °C | 1012 | hPa | Humid | 0 | 0 |  | 0 | 21.606 | 129359.7268 | 282072.4393 | 26.6 | 56.6
115570 | 2023-06-03 17:17 | 24.9525 | OXY_CH9 (PSt7-10) | 2023-05-25 13:18 | default | 83.2613 | μmol/L | 28.399 | °C | 1012 | hPa | Humid | 0 | 0 |  | 0 | 21.603 | 129355.4838 | 282078.0478 | 26.6 | 56.6
115580 | 2023-06-03 17:17 | 25.0024 | OXY_CH9 (PSt7-10) | 2023-05-25 13:18 | default | 83.2722 | μmol/L | 28.3929 | °C | 1012 | hPa | Humid | 0 | 0 |  | 0 | 21.603 | 129360.9809 | 282065.5777 | 26.6 | 56.6
115590 | 2023-06-03 17:17 | 25.0531 | OXY_CH9 (PSt7-10) | 2023-05-25 13:18 | default | 83.3049 | μmol/L | 28.3867 | °C | 1012 | hPa | Humid | 0 | 0 |  | 0 | 21.6 | 129360.5774 | 282070.9404 | 26.6 | 56.6
115600 | 2023-06-03 17:18 | 25.1028 | OXY_CH9 (PSt7-10) | 2023-05-25 13:18 | default | 83.2541 | μmol/L | 28.399 | °C | 1012 | hPa | Humid | 0 | 0 |  | 0 | 21.604 | 129368.7956 | 282072.1036 | 26.6 | 56.6
115610 | 2023-06-03 17:18 | 25.1526 | OXY_CH9 (PSt7-10) | 2023-05-25 13:18 | default | 83.265 | μmol/L | 28.3929 | °C | 1012 | hPa | Humid | 0 | 0 |  | 0 | 21.604 | 129361.0013 | 282073.3308 | 26.6 | 56.6
115620 | 2023-06-03 17:18 | 25.2025 | OXY_CH9 (PSt7-10) | 2023-05-25 13:18 | default | 83.2904 | μmol/L | 28.3867 | °C | 1012 | hPa | Humid | 0 | 0 |  | 0 | 21.602 | 129357.0872 | 282083.3691 | 26.6 | 56.6
115630 | 2023-06-03 17:18 | 25.2524 | OXY_CH9 (PSt7-10) | 2023-05-25 13:18 | default | 83.2722 | μmol/L | 28.3929 | °C | 1012 | hPa | Humid | 0 | 0 |  | 0 | 21.603 | 129363.1782 | 282070.0192 | 26.6 | 56.6
115640 | 2023-06-03 17:18 | 25.303 | OXY_CH9 (PSt7-10) | 2023-05-25 13:18 | default | 83.2687 | μmol/L | 28.3867 | °C | 1012 | hPa | Humid | 0 | 0 |  | 0 | 21.605 | 129358.7333 | 282087.3451 | 26.6 | 56.6
115654 | 2023-06-03 17:18 | 25.3527 | OXY_CH9 (PSt7-10) | 2023-05-25 13:18 | default | 83.265 | μmol/L | 28.3929 | °C | 1012 | hPa | Humid | 0 | 0 |  | 0 | 21.604 | 129368.5467 | 282075.4762 | 26.6 | 56.6
115660 | 2023-06-03 17:18 | 25.4025 | OXY_CH9 (PSt7-10) | 2023-05-25 13:18 | default | 83.2687 | μmol/L | 28.3867 | °C | 1012 | hPa | Humid | 0 | 0 |  | 0 | 21.605 | 129369.9973 | 282086.4807 | 26.6 | 56.6
115674 | 2023-06-03 17:18 | 25.4531 | OXY_CH9 (PSt7-10) | 2023-05-25 13:18 | default | 83.265 | μmol/L | 28.3929 | °C | 1012 | hPa | Humid | 0 | 0 |  | 0 | 21.604 | 129365.4367 | 282084.0777 | 26.6 | 56.6
115680 | 2023-06-03 17:18 | 25.503 | OXY_CH9 (PSt7-10) | 2023-05-25 13:18 | default | 83.2867 | μmol/L | 28.3929 | °C | 1012 | hPa | Humid | 0 | 0 |  | 0 | 21.601 | 129371.2525 | 282092.3341 | 26.6 | 56.6
115690 | 2023-06-03 17:18 | 25.5529 | OXY_CH9 (PSt7-10) | 2023-05-25 13:18 | default | 83.2722 | μmol/L | 28.3929 | °C | 1012 | hPa | Humid | 0 | 0 |  | 0 | 21.603 | 129370.9889 | 282083.5557 | 26.6 | 56.6
115700 | 2023-06-03 17:18 | 25.6028 | OXY_CH9 (PSt7-10) | 2023-05-25 13:18 | default | 83.2867 | μmol/L | 28.3929 | °C | 1012 | hPa | Humid | 0 | 0 |  | 0 | 21.601 | 129368.6534 | 282080.084 | 26.6 | 56.6
115710 | 2023-06-03 17:18 | 25.6525 | OXY_CH9 (PSt7-10) | 2023-05-25 13:18 | default | 83.276 | μmol/L | 28.3867 | °C | 1012 | hPa | Humid | 0 | 0 |  | 0 | 21.604 | 129369.1376 | 282099.3024 | 26.6 | 56.6
115720 | 2023-06-03 17:18 | 25.7027 | OXY_CH9 (PSt7-10) | 2023-05-25 13:18 | default | 83.2867 | μmol/L | 28.3929 | °C | 1012 | hPa | Humid | 0 | 0 |  | 0 | 21.601 | 129379.9152 | 282093.4636 | 26.6 | 56.6
115730 | 2023-06-03 17:18 | 25.7525 | OXY_CH9 (PSt7-10) | 2023-05-25 13:18 | default | 83.265 | μmol/L | 28.3929 | °C | 1012 | hPa | Humid | 0 | 0 |  | 0 | 21.604 | 129377.5548 | 282075.3623 | 26.6 | 56.6
115740 | 2023-06-03 17:18 | 25.8024 | OXY_CH9 (PSt7-10) | 2023-05-25 13:18 | default | 83.2722 | μmol/L | 28.3929 | °C | 1012 | hPa | Humid | 0 | 0 |  | 0 | 21.603 | 129375.5617 | 282091.0462 | 26.6 | 56.6
115750 | 2023-06-03 17:18 | 25.8524 | OXY_CH9 (PSt7-10) | 2023-05-25 13:18 | default | 83.2687 | μmol/L | 28.3867 | °C | 1012 | hPa | Humid | 0 | 0 |  | 0 | 21.605 | 129382.9655 | 282080.6258 | 26.6 | 56.6
115760 | 2023-06-03 17:18 | 25.9031 | OXY_CH9 (PSt7-10) | 2023-05-25 13:18 | default | 83.276 | μmol/L | 28.3867 | °C | 1012 | hPa | Humid | 0 | 0 |  | 0 | 21.604 | 129384.0775 | 282075.4921 | 26.6 | 56.6
115770 | 2023-06-03 17:18 | 25.953 | OXY_CH9 (PSt7-10) | 2023-05-25 13:18 | default | 83.265 | μmol/L | 28.3929 | °C | 1012 | hPa | Humid | 0 | 0 |  | 0 | 21.604 | 129386.6776 | 282083.8616 | 26.6 | 56.6
115780 | 2023-06-03 17:18 | 26.0028 | OXY_CH9 (PSt7-10) | 2023-05-25 13:18 | default | 83.276 | μmol/L | 28.3867 | °C | 1012 | hPa | Humid | 0 | 0 |  | 0 | 21.604 | 129383.1771 | 282099.9099 | 26.6 | 56.6
115790 | 2023-06-03 17:18 | 26.0529 | OXY_CH9 (PSt7-10) | 2023-05-25 13:18 | default | 83.3193 | μmol/L | 28.3867 | °C | 1012 | hPa | Humid | 0 | 0 |  | 0 | 21.598 | 129388.1462 | 282095.1489 | 26.6 | 56.6
115800 | 2023-06-03 17:19 | 26.1028 | OXY_CH9 (PSt7-10) | 2023-05-25 13:18 | default | 83.2543 | μmol/L | 28.3867 | °C | 1012 | hPa | Humid | 0 | 0 |  | 0 | 21.607 | 129390.4136 | 282095.4814 | 26.6 | 56.6
115810 | 2023-06-03 17:19 | 26.1526 | OXY_CH9 (PSt7-10) | 2023-05-25 13:18 | default | 83.2722 | μmol/L | 28.3929 | °C | 1012 | hPa | Humid | 0 | 0 |  | 0 | 21.603 | 129389.3868 | 282097.4362 | 26.6 | 56.6
115820 | 2023-06-03 17:19 | 26.2025 | OXY_CH9 (PSt7-10) | 2023-05-25 13:18 | default | 83.2832 | μmol/L | 28.3867 | °C | 1012 | hPa | Humid | 0 | 0 |  | 0 | 21.603 | 129394.4352 | 282115.348 | 26.6 | 56.6
115830 | 2023-06-03 17:19 | 26.2532 | OXY_CH9 (PSt7-10) | 2023-05-25 13:18 | default | 83.265 | μmol/L | 28.3929 | °C | 1012 | hPa | Humid | 0 | 0 |  | 0 | 21.604 | 129381.0575 | 282099.2939 | 26.6 | 56.6
115840 | 2023-06-03 17:19 | 26.3031 | OXY_CH9 (PSt7-10) | 2023-05-25 13:18 | default | 83.2904 | μmol/L | 28.3867 | °C | 1012 | hPa | Humid | 0 | 0 |  | 0 | 21.602 | 129396.231 | 282114.3947 | 26.6 | 56.6
115850 | 2023-06-03 17:19 | 26.3529 | OXY_CH9 (PSt7-10) | 2023-05-25 13:18 | default | 83.2795 | μmol/L | 28.3929 | °C | 1012 | hPa | Humid | 0 | 0 |  | 0 | 21.602 | 129391.4084 | 282106.7954 | 26.6 | 56.6
115860 | 2023-06-03 17:19 | 26.4029 | OXY_CH9 (PSt7-10) | 2023-05-25 13:18 | default | 83.276 | μmol/L | 28.3867 | °C | 1012 | hPa | Humid | 0 | 0 |  | 0 | 21.604 | 129384.874 | 282105.2717 | 26.6 | 56.6
115870 | 2023-06-03 17:19 | 26.4527 | OXY_CH9 (PSt7-10) | 2023-05-25 13:18 | default | 83.2722 | μmol/L | 28.3929 | °C | 1012 | hPa | Humid | 0 | 0 |  | 0 | 21.603 | 129386.3533 | 282094.2331 | 26.6 | 56.6
115880 | 2023-06-03 17:19 | 26.5026 | OXY_CH9 (PSt7-10) | 2023-05-25 13:18 | default | 83.2795 | μmol/L | 28.3929 | °C | 1012 | hPa | Humid | 0 | 0 |  | 0 | 21.602 | 129394.3221 | 282100.7264 | 26.6 | 56.6
115894 | 2023-06-03 17:19 | 26.5531 | OXY_CH9 (PSt7-10) | 2023-05-25 13:18 | default | 83.3014 | μmol/L | 28.3806 | °C | 1012 | hPa | Humid | 0 | 0 |  | 0 | 21.602 | 129397.0662 | 282101.7539 | 26.6 | 56.6
115900 | 2023-06-03 17:19 | 26.6028 | OXY_CH9 (PSt7-10) | 2023-05-25 13:18 | default | 83.2976 | μmol/L | 28.3867 | °C | 1012 | hPa | Humid | 0 | 0 |  | 0 | 21.601 | 129391.3584 | 282105.0535 | 26.6 | 56.6
115914 | 2023-06-03 17:19 | 26.6526 | OXY_CH9 (PSt7-10) | 2023-05-25 13:18 | default | 83.3049 | μmol/L | 28.3867 | °C | 1012 | hPa | Humid | 0 | 0 |  | 0 | 21.6 | 129390.7976 | 282108.5978 | 26.6 | 56.6
115920 | 2023-06-03 17:19 | 26.7024 | OXY_CH9 (PSt7-10) | 2023-05-25 13:18 | default | 83.2904 | μmol/L | 28.3867 | °C | 1012 | hPa | Humid | 0 | 0 |  | 0 | 21.602 | 129390.0443 | 282126.5686 | 26.6 | 56.6
115930 | 2023-06-03 17:19 | 26.7531 | OXY_CH9 (PSt7-10) | 2023-05-25 13:18 | default | 83.2687 | μmol/L | 28.3867 | °C | 1012 | hPa | Humid | 0 | 0 |  | 0 | 21.605 | 129388.1307 | 282107.7939 | 26.6 | 56.6
115944 | 2023-06-03 17:19 | 26.8029 | OXY_CH9 (PSt7-10) | 2023-05-25 13:18 | default | 83.276 | μmol/L | 28.3867 | °C | 1012 | hPa | Humid | 0 | 0 |  | 0 | 21.604 | 129392.2093 | 282093.8317 | 26.6 | 56.6
115950 | 2023-06-03 17:19 | 26.8526 | OXY_CH9 (PSt7-10) | 2023-05-25 13:18 | default | 83.2976 | μmol/L | 28.3867 | °C | 1012 | hPa | Humid | 0 | 0 |  | 0 | 21.601 | 129394.7013 | 282098.6517 | 26.6 | 56.6
115960 | 2023-06-03 17:19 | 26.9025 | OXY_CH9 (PSt7-10) | 2023-05-25 13:18 | default | 83.2578 | μmol/L | 28.3929 | °C | 1012 | hPa | Humid | 0 | 0 |  | 0 | 21.605 | 129405.0264 | 282096.2087 | 26.6 | 56.6
115970 | 2023-06-03 17:19 | 26.9524 | OXY_CH9 (PSt7-10) | 2023-05-25 13:18 | default | 83.2615 | μmol/L | 28.3867 | °C | 1012 | hPa | Humid | 0 | 0 |  | 0 | 21.606 | 129403.7971 | 282101.2347 | 26.6 | 56.6
115980 | 2023-06-03 17:19 | 27.003 | OXY_CH9 (PSt7-10) | 2023-05-25 13:18 | default | 83.276 | μmol/L | 28.3867 | °C | 1012 | hPa | Humid | 0 | 0 |  | 0 | 21.604 | 129403.415 | 282103.8463 | 26.6 | 56.6
115990 | 2023-06-03 17:19 | 27.0528 | OXY_CH9 (PSt7-10) | 2023-05-25 13:18 | default | 83.276 | μmol/L | 28.3867 | °C | 1012 | hPa | Humid | 0 | 0 |  | 0 | 21.604 | 129420.2628 | 282117.6856 | 26.6 | 56.6
116000 | 2023-06-03 17:20 | 27.1026 | OXY_CH9 (PSt7-10) | 2023-05-25 13:18 | default | 83.2687 | μmol/L | 28.3867 | °C | 1012 | hPa | Humid | 0 | 0 |  | 0 | 21.605 | 129407.1575 | 282112.3388 | 26.6 | 56.6
116010 | 2023-06-03 17:20 | 27.1532 | OXY_CH9 (PSt7-10) | 2023-05-25 13:18 | default | 83.2941 | μmol/L | 28.3806 | °C | 1012 | hPa | Humid | 0 | 0 |  | 0 | 21.603 | 129414.8624 | 282123.9729 | 26.6 | 56.6
116020 | 2023-06-03 17:20 | 27.203 | OXY_CH9 (PSt7-10) | 2023-05-25 13:18 | default | 83.2652 | μmol/L | 28.3806 | °C | 1012 | hPa | Humid | 0 | 0 |  | 0 | 21.607 | 129418.4285 | 282128.6334 | 26.6 | 56.6
116030 | 2023-06-03 17:20 | 27.2529 | OXY_CH9 (PSt7-10) | 2023-05-25 13:18 | default | 83.2543 | μmol/L | 28.3867 | °C | 1012 | hPa | Humid | 0 | 0 |  | 0 | 21.607 | 129418.3141 | 282131.499 | 26.6 | 56.6
116040 | 2023-06-03 17:20 | 27.3027 | OXY_CH9 (PSt7-10) | 2023-05-25 13:18 | default | 83.2433 | μmol/L | 28.3929 | °C | 1012 | hPa | Humid | 0 | 0 |  | 0 | 21.607 | 129421.0163 | 282120.8299 | 26.6 | 56.6
116050 | 2023-06-03 17:20 | 27.3532 | OXY_CH9 (PSt7-10) | 2023-05-25 13:18 | default | 83.2543 | μmol/L | 28.3867 | °C | 1012 | hPa | Humid | 0 | 0 |  | 0 | 21.607 | 129430.6302 | 282116.043 | 26.6 | 56.6
116060 | 2023-06-03 17:20 | 27.4032 | OXY_CH9 (PSt7-10) | 2023-05-25 13:18 | default | 83.2687 | μmol/L | 28.3867 | °C | 1012 | hPa | Humid | 0 | 0 |  | 0 | 21.605 | 129432.4611 | 282103.0871 | 26.6 | 56.6
116070 | 2023-06-03 17:20 | 27.4531 | OXY_CH9 (PSt7-10) | 2023-05-25 13:18 | default | 83.2361 | μmol/L | 28.3929 | °C | 1012 | hPa | Humid | 0 | 0 |  | 0 | 21.608 | 129432.6737 | 282116.9759 | 26.6 | 56.6
116080 | 2023-06-03 17:20 | 27.5028 | OXY_CH9 (PSt7-10) | 2023-05-25 13:18 | default | 83.2615 | μmol/L | 28.3867 | °C | 1012 | hPa | Humid | 0 | 0 |  | 0 | 21.606 | 129437.0841 | 282118.799 | 26.6 | 56.6
116090 | 2023-06-03 17:20 | 27.5526 | OXY_CH9 (PSt7-10) | 2023-05-25 13:18 | default | 83.2436 | μmol/L | 28.3806 | °C | 1012 | hPa | Humid | 0 | 0 |  | 0 | 21.61 | 129446.2158 | 282118.1242 | 26.6 | 56.6
116100 | 2023-06-03 17:20 | 27.6026 | OXY_CH9 (PSt7-10) | 2023-05-25 13:18 | default | 83.2254 | μmol/L | 28.3867 | °C | 1012 | hPa | Humid | 0 | 0 |  | 0 | 21.611 | 129446.0894 | 282119.941 | 26.6 | 56.6
116110 | 2023-06-03 17:20 | 27.6525 | OXY_CH9 (PSt7-10) | 2023-05-25 13:18 | default | 83.2326 | μmol/L | 28.3867 | °C | 1012 | hPa | Humid | 0 | 0 |  | 0 | 21.61 | 129458.8288 | 282119.2694 | 26.6 | 56.6
116120 | 2023-06-03 17:20 | 27.7031 | OXY_CH9 (PSt7-10) | 2023-05-25 13:18 | default | 83.2182 | μmol/L | 28.3867 | °C | 1012 | hPa | Humid | 0 | 0 |  | 0 | 21.612 | 129459.1522 | 282103.6183 | 26.6 | 56.6
116130 | 2023-06-03 17:20 | 27.753 | OXY_CH9 (PSt7-10) | 2023-05-25 13:18 | default | 83.2254 | μmol/L | 28.3867 | °C | 1012 | hPa | Humid | 0 | 0 |  | 0 | 21.611 | 129457.7856 | 282115.6957 | 26.6 | 56.6
116140 | 2023-06-03 17:20 | 27.8028 | OXY_CH9 (PSt7-10) | 2023-05-25 13:18 | default | 83.211 | μmol/L | 28.3867 | °C | 1012 | hPa | Humid | 0 | 0 |  | 0 | 21.613 | 129467.6932 | 282109.9165 | 26.6 | 56.6
116150 | 2023-06-03 17:20 | 27.8528 | OXY_CH9 (PSt7-10) | 2023-05-25 13:18 | default | 83.2038 | μmol/L | 28.3867 | °C | 1012 | hPa | Humid | 0 | 0 |  | 0 | 21.614 | 129470.6052 | 282111.2346 | 26.6 | 56.6
116160 | 2023-06-03 17:20 | 27.9026 | OXY_CH9 (PSt7-10) | 2023-05-25 13:18 | default | 83.2326 | μmol/L | 28.3867 | °C | 1012 | hPa | Humid | 0 | 0 |  | 0 | 21.61 | 129473.7829 | 282101.0882 | 26.6 | 56.6
116174 | 2023-06-03 17:20 | 27.9532 | OXY_CH9 (PSt7-10) | 2023-05-25 13:18 | default | 83.2254 | μmol/L | 28.3867 | °C | 1012 | hPa | Humid | 0 | 0 |  | 0 | 21.611 | 129472.812 | 282098.1147 | 26.6 | 56.6
116184 | 2023-06-03 17:20 | 28.0029 | OXY_CH9 (PSt7-10) | 2023-05-25 13:18 | default | 83.211 | μmol/L | 28.3867 | °C | 1012 | hPa | Humid | 0 | 0 |  | 0 | 21.613 | 129481.462 | 282089.323 | 26.6 | 56.6
116190 | 2023-06-03 17:20 | 28.0528 | OXY_CH9 (PSt7-10) | 2023-05-25 13:18 | default | 83.1965 | μmol/L | 28.3867 | °C | 1012 | hPa | Humid | 0 | 0 |  | 0 | 21.615 | 129490.4321 | 282102.4345 | 26.6 | 56.6
116200 | 2023-06-03 17:21 | 28.1026 | OXY_CH9 (PSt7-10) | 2023-05-25 13:18 | default | 83.1928 | μmol/L | 28.3929 | °C | 1012 | hPa | Humid | 0 | 0 |  | 0 | 21.614 | 129492.0961 | 282096.9031 | 26.6 | 56.6
116210 | 2023-06-03 17:21 | 28.1532 | OXY_CH9 (PSt7-10) | 2023-05-25 13:18 | default | 83.1928 | μmol/L | 28.3929 | °C | 1012 | hPa | Humid | 0 | 0 |  | 0 | 21.614 | 129503.9307 | 282098.9575 | 26.6 | 56.6
116220 | 2023-06-03 17:21 | 28.203 | OXY_CH9 (PSt7-10) | 2023-05-25 13:18 | default | 83.1749 | μmol/L | 28.3867 | °C | 1012 | hPa | Humid | 0 | 0 |  | 0 | 21.618 | 129503.0128 | 282108.7322 | 26.6 | 56.6
116230 | 2023-06-03 17:21 | 28.2529 | OXY_CH9 (PSt7-10) | 2023-05-25 13:18 | default | 83.1712 | μmol/L | 28.3929 | °C | 1012 | hPa | Humid | 0 | 0 |  | 0 | 21.617 | 129515.6731 | 282102.4587 | 26.6 | 56.6
116240 | 2023-06-03 17:21 | 28.3026 | OXY_CH9 (PSt7-10) | 2023-05-25 13:18 | default | 83.1605 | μmol/L | 28.3867 | °C | 1012 | hPa | Humid | 0 | 0 |  | 0 | 21.62 | 129528.2845 | 282096.7338 | 26.6 | 56.6
116250 | 2023-06-03 17:21 | 28.3524 | OXY_CH9 (PSt7-10) | 2023-05-25 13:18 | default | 83.1605 | μmol/L | 28.3867 | °C | 1012 | hPa | Humid | 0 | 0 |  | 0 | 21.62 | 129526.915 | 282100.358 | 26.6 | 56.6
116260 | 2023-06-03 17:21 | 28.4031 | OXY_CH9 (PSt7-10) | 2023-05-25 13:18 | default | 83.1568 | μmol/L | 28.3929 | °C | 1012 | hPa | Humid | 0 | 0 |  | 0 | 21.619 | 129532.4615 | 282104.3803 | 26.6 | 56.6
116270 | 2023-06-03 17:21 | 28.453 | OXY_CH9 (PSt7-10) | 2023-05-25 13:18 | default | 83.1351 | μmol/L | 28.3929 | °C | 1012 | hPa | Humid | 0 | 0 |  | 0 | 21.622 | 129544.2054 | 282093.8651 | 26.6 | 56.6
116280 | 2023-06-03 17:21 | 28.5029 | OXY_CH9 (PSt7-10) | 2023-05-25 13:18 | default | 83.1351 | μmol/L | 28.3929 | °C | 1012 | hPa | Humid | 0 | 0 |  | 0 | 21.622 | 129539.0831 | 282082.3923 | 26.6 | 56.6
116290 | 2023-06-03 17:21 | 28.5529 | OXY_CH9 (PSt7-10) | 2023-05-25 13:18 | default | 83.1351 | μmol/L | 28.3929 | °C | 1012 | hPa | Humid | 0 | 0 |  | 0 | 21.622 | 129546.5084 | 282078.4713 | 26.6 | 56.6
116300 | 2023-06-03 17:21 | 28.6028 | OXY_CH9 (PSt7-10) | 2023-05-25 13:18 | default | 83.1279 | μmol/L | 28.3929 | °C | 1012 | hPa | Humid | 0 | 0 |  | 0 | 21.623 | 129561.6995 | 282072.8123 | 26.6 | 56.6
116310 | 2023-06-03 17:21 | 28.6528 | OXY_CH9 (PSt7-10) | 2023-05-25 13:18 | default | 83.11 | μmol/L | 28.3867 | °C | 1012 | hPa | Humid | 0 | 0 |  | 0 | 21.627 | 129558.5103 | 282077.5685 | 26.6 | 56.6
116320 | 2023-06-03 17:21 | 28.7025 | OXY_CH9 (PSt7-10) | 2023-05-25 13:18 | default | 83.0991 | μmol/L | 28.3929 | °C | 1012 | hPa | Humid | 0 | 0 |  | 0 | 21.627 | 129565.3666 | 282062.0854 | 26.6 | 56.6
116330 | 2023-06-03 17:21 | 28.7531 | OXY_CH9 (PSt7-10) | 2023-05-25 13:18 | default | 83.1207 | μmol/L | 28.3929 | °C | 1012 | hPa | Humid | 0 | 0 |  | 0 | 21.624 | 129571.8381 | 282101.6646 | 26.6 | 56.6
116340 | 2023-06-03 17:21 | 28.8029 | OXY_CH9 (PSt7-10) | 2023-05-25 13:18 | default | 83.0919 | μmol/L | 28.3929 | °C | 1012 | hPa | Humid | 0 | 0 |  | 0 | 21.628 | 129580.5467 | 282078.4963 | 26.6 | 56.6
116350 | 2023-06-03 17:21 | 28.853 | OXY_CH9 (PSt7-10) | 2023-05-25 13:18 | default | 83.0775 | μmol/L | 28.3929 | °C | 1012 | hPa | Humid | 0 | 0 |  | 0 | 21.63 | 129586.1777 | 282076.7621 | 26.6 | 56.6
116360 | 2023-06-03 17:21 | 28.903 | OXY_CH9 (PSt7-10) | 2023-05-25 13:18 | default | 83.0668 | μmol/L | 28.3867 | °C | 1012 | hPa | Humid | 0 | 0 |  | 0 | 21.633 | 129587.6227 | 282082.3984 | 26.6 | 56.6
116370 | 2023-06-03 17:21 | 28.953 | OXY_CH9 (PSt7-10) | 2023-05-25 13:18 | default | 83.0487 | μmol/L | 28.3929 | °C | 1012 | hPa | Humid | 0 | 0 |  | 0 | 21.634 | 129602.342 | 282081.6042 | 26.6 | 56.6
116380 | 2023-06-03 17:21 | 29.0029 | OXY_CH9 (PSt7-10) | 2023-05-25 13:18 | default | 83.0559 | μmol/L | 28.3929 | °C | 1012 | hPa | Humid | 0 | 0 |  | 0 | 21.633 | 129616.8772 | 282085.0985 | 26.6 | 56.6
116390 | 2023-06-03 17:21 | 29.0526 | OXY_CH9 (PSt7-10) | 2023-05-25 13:18 | default | 83.045 | μmol/L | 28.399 | °C | 1012 | hPa | Humid | 0 | 0 |  | 0 | 21.633 | 129612.6159 | 282073.8865 | 26.6 | 56.6
116400 | 2023-06-03 17:22 | 29.1032 | OXY_CH9 (PSt7-10) | 2023-05-25 13:18 | default | 83.0343 | μmol/L | 28.3929 | °C | 1012 | hPa | Humid | 0 | 0 |  | 0 | 21.636 | 129618.2017 | 282064.9985 | 26.6 | 56.6
116414 | 2023-06-03 17:22 | 29.153 | OXY_CH9 (PSt7-10) | 2023-05-25 13:18 | default | 83.0343 | μmol/L | 28.3929 | °C | 1012 | hPa | Humid | 0 | 0 |  | 0 | 21.636 | 129620.1718 | 282071.0481 | 26.6 | 56.6
116424 | 2023-06-03 17:22 | 29.2028 | OXY_CH9 (PSt7-10) | 2023-05-25 13:18 | default | 83.0162 | μmol/L | 28.399 | °C | 1012 | hPa | Humid | 0 | 0 |  | 0 | 21.637 | 129623.3708 | 282064.272 | 26.6 | 56.6
116430 | 2023-06-03 17:22 | 29.2525 | OXY_CH9 (PSt7-10) | 2023-05-25 13:18 | default | 83.045 | μmol/L | 28.399 | °C | 1012 | hPa | Humid | 0 | 0 |  | 0 | 21.633 | 129645.2928 | 282073.0803 | 26.6 | 56.6
116440 | 2023-06-03 17:22 | 29.3032 | OXY_CH9 (PSt7-10) | 2023-05-25 13:18 | default | 83.0018 | μmol/L | 28.399 | °C | 1012 | hPa | Humid | 0 | 0 |  | 0 | 21.639 | 129639.387 | 282083.3791 | 26.6 | 56.6
116450 | 2023-06-03 17:22 | 29.353 | OXY_CH9 (PSt7-10) | 2023-05-25 13:18 | default | 83.009 | μmol/L | 28.399 | °C | 1012 | hPa | Humid | 0 | 0 |  | 0 | 21.638 | 129656.3679 | 282067.4632 | 26.6 | 56.6
116460 | 2023-06-03 17:22 | 29.4027 | OXY_CH9 (PSt7-10) | 2023-05-25 13:18 | default | 83.0055 | μmol/L | 28.3929 | °C | 1012 | hPa | Humid | 0 | 0 |  | 0 | 21.64 | 129663.6593 | 282062.9284 | 26.6 | 56.6
116470 | 2023-06-03 17:22 | 29.4525 | OXY_CH9 (PSt7-10) | 2023-05-25 13:18 | default | 83.0055 | μmol/L | 28.3929 | °C | 1012 | hPa | Humid | 0 | 0 |  | 0 | 21.64 | 129662.7662 | 282060.8272 | 26.6 | 56.6
116480 | 2023-06-03 17:22 | 29.5024 | OXY_CH9 (PSt7-10) | 2023-05-25 13:18 | default | 82.973 | μmol/L | 28.399 | °C | 1012 | hPa | Humid | 0 | 0 |  | 0 | 21.643 | 129671.5975 | 282049.6777 | 26.6 | 56.6
116490 | 2023-06-03 17:22 | 29.5532 | OXY_CH9 (PSt7-10) | 2023-05-25 13:18 | default | 82.9876 | μmol/L | 28.3867 | °C | 1012 | hPa | Humid | 0 | 0 |  | 0 | 21.644 | 129678.4049 | 282058.8145 | 26.6 | 56.6
116500 | 2023-06-03 17:22 | 29.6029 | OXY_CH9 (PSt7-10) | 2023-05-25 13:18 | default | 82.9804 | μmol/L | 28.3867 | °C | 1012 | hPa | Humid | 0 | 0 |  | 0 | 21.645 | 129683.5584 | 282053.327 | 26.6 | 56.6
116510 | 2023-06-03 17:22 | 29.6527 | OXY_CH9 (PSt7-10) | 2023-05-25 13:18 | default | 82.9623 | μmol/L | 28.3929 | °C | 1012 | hPa | Humid | 0 | 0 |  | 0 | 21.646 | 129686.6263 | 282046.6735 | 26.6 | 56.6
116520 | 2023-06-03 17:22 | 29.7025 | OXY_CH9 (PSt7-10) | 2023-05-25 13:18 | default | 82.9623 | μmol/L | 28.3929 | °C | 1012 | hPa | Humid | 0 | 0 |  | 0 | 21.646 | 129695.735 | 282048.423 | 26.6 | 56.6
116530 | 2023-06-03 17:22 | 29.7532 | OXY_CH9 (PSt7-10) | 2023-05-25 13:18 | default | 82.9442 | μmol/L | 28.399 | °C | 1012 | hPa | Humid | 0 | 0 |  | 0 | 21.647 | 129701.9198 | 282043.6655 | 26.6 | 56.6
116540 | 2023-06-03 17:22 | 29.803 | OXY_CH9 (PSt7-10) | 2023-05-25 13:18 | default | 82.9227 | μmol/L | 28.399 | °C | 1012 | hPa | Humid | 0 | 0 |  | 0 | 21.65 | 129710.3741 | 282037.7945 | 26.6 | 56.6
116550 | 2023-06-03 17:22 | 29.8528 | OXY_CH9 (PSt7-10) | 2023-05-25 13:18 | default | 82.9155 | μmol/L | 28.399 | °C | 1012 | hPa | Humid | 0 | 0 |  | 0 | 21.651 | 129717.7431 | 282032.5206 | 26.6 | 56.6
116560 | 2023-06-03 17:22 | 29.9026 | OXY_CH9 (PSt7-10) | 2023-05-25 13:18 | default | 82.9011 | μmol/L | 28.399 | °C | 1012 | hPa | Humid | 0 | 0 |  | 0 | 21.653 | 129726.0471 | 282030.923 | 26.6 | 56.6
116570 | 2023-06-03 17:22 | 29.9525 | OXY_CH9 (PSt7-10) | 2023-05-25 13:18 | default | 82.9192 | μmol/L | 28.3929 | °C | 1012 | hPa | Humid | 0 | 0 |  | 0 | 21.652 | 129731.9946 | 282034.4306 | 26.6 | 56.6
116580 | 2023-06-03 17:22 | 30.0025 | OXY_CH9 (PSt7-10) | 2023-05-25 13:18 | default | 82.912 | μmol/L | 28.3929 | °C | 1012 | hPa | Humid | 0 | 0 |  | 0 | 21.653 | 129745.1952 | 282034.3957 | 26.6 | 56.6
116590 | 2023-06-03 17:22 | 30.053 | OXY_CH9 (PSt7-10) | 2023-05-25 13:18 | default | 82.9192 | μmol/L | 28.3929 | °C | 1012 | hPa | Humid | 0 | 0 |  | 0 | 21.652 | 129747.2021 | 282010.8123 | 26.6 | 56.6
116600 | 2023-06-03 17:23 | 30.1031 | OXY_CH9 (PSt7-10) | 2023-05-25 13:18 | default | 82.9011 | μmol/L | 28.399 | °C | 1012 | hPa | Humid | 0 | 0 |  | 0 | 21.653 | 129760.7446 | 282012.2905 | 26.6 | 56.6
116610 | 2023-06-03 17:23 | 30.1526 | OXY_CH9 (PSt7-10) | 2023-05-25 13:18 | default | 82.8796 | μmol/L | 28.399 | °C | 1012 | hPa | Humid | 0 | 0 |  | 0 | 21.656 | 129770.5889 | 282004.7833 | 26.6 | 56.6
116620 | 2023-06-03 17:23 | 30.2024 | OXY_CH9 (PSt7-10) | 2023-05-25 13:18 | default | 82.8833 | μmol/L | 28.3929 | °C | 1012 | hPa | Humid | 0 | 0 |  | 0 | 21.657 | 129769.8769 | 282007.9036 | 26.6 | 56.6
116630 | 2023-06-03 17:23 | 30.253 | OXY_CH9 (PSt7-10) | 2023-05-25 13:18 | default | 82.858 | μmol/L | 28.399 | °C | 1012 | hPa | Humid | 0 | 0 |  | 0 | 21.659 | 129770.6973 | 281999.5045 | 26.6 | 56.6
116640 | 2023-06-03 17:23 | 30.3029 | OXY_CH9 (PSt7-10) | 2023-05-25 13:18 | default | 82.8724 | μmol/L | 28.399 | °C | 1012 | hPa | Humid | 0 | 0 |  | 0 | 21.657 | 129779.4291 | 282000.7296 | 26.6 | 56.6
116650 | 2023-06-03 17:23 | 30.3527 | OXY_CH9 (PSt7-10) | 2023-05-25 13:18 | default | 82.8328 | μmol/L | 28.4051 | °C | 1012 | hPa | Humid | 0 | 0 |  | 0 | 21.661 | 129789.6829 | 281981.6513 | 26.6 | 56.6
116660 | 2023-06-03 17:23 | 30.4028 | OXY_CH9 (PSt7-10) | 2023-05-25 13:18 | default | 82.8328 | μmol/L | 28.4051 | °C | 1012 | hPa | Humid | 0 | 0 |  | 0 | 21.661 | 129795.3161 | 281989.7906 | 26.6 | 56.6
116674 | 2023-06-03 17:23 | 30.4527 | OXY_CH9 (PSt7-10) | 2023-05-25 13:18 | default | 82.8508 | μmol/L | 28.399 | °C | 1012 | hPa | Humid | 0 | 0 |  | 0 | 21.66 | 129802.4571 | 282003.202 | 26.6 | 56.6
116684 | 2023-06-03 17:23 | 30.5026 | OXY_CH9 (PSt7-10) | 2023-05-25 13:18 | default | 82.8474 | μmol/L | 28.3929 | °C | 1012 | hPa | Humid | 0 | 0 |  | 0 | 21.662 | 129812.186 | 281999.5108 | 26.6 | 56.6
116690 | 2023-06-03 17:23 | 30.5524 | OXY_CH9 (PSt7-10) | 2023-05-25 13:18 | default | 82.8043 | μmol/L | 28.3929 | °C | 1012 | hPa | Humid | 0 | 0 |  | 0 | 21.668 | 129816.2393 | 281988.8743 | 26.6 | 56.6
116700 | 2023-06-03 17:23 | 30.603 | OXY_CH9 (PSt7-10) | 2023-05-25 13:18 | default | 82.8006 | μmol/L | 28.399 | °C | 1012 | hPa | Humid | 0 | 0 |  | 0 | 21.667 | 129831.317 | 281998.938 | 26.6 | 56.6
116710 | 2023-06-03 17:23 | 30.6528 | OXY_CH9 (PSt7-10) | 2023-05-25 13:18 | default | 82.8078 | μmol/L | 28.399 | °C | 1012 | hPa | Humid | 0 | 0 |  | 0 | 21.666 | 129835.7488 | 281989.5419 | 26.6 | 56.6
116720 | 2023-06-03 17:23 | 30.7027 | OXY_CH9 (PSt7-10) | 2023-05-25 13:18 | default | 82.7754 | μmol/L | 28.4051 | °C | 1012 | hPa | Humid | 0 | 0 |  | 0 | 21.669 | 129853.5648 | 281993.3957 | 26.6 | 56.6
116730 | 2023-06-03 17:23 | 30.7525 | OXY_CH9 (PSt7-10) | 2023-05-25 13:18 | default | 82.7719 | μmol/L | 28.399 | °C | 1012 | hPa | Humid | 0 | 0 |  | 0 | 21.671 | 129849.7748 | 282000.5988 | 26.6 | 56.6
116740 | 2023-06-03 17:23 | 30.8031 | OXY_CH9 (PSt7-10) | 2023-05-25 13:18 | default | 82.7972 | μmol/L | 28.3929 | °C | 1012 | hPa | Humid | 0 | 0 |  | 0 | 21.669 | 129853.3222 | 281999.32 | 26.6 | 56.6
116750 | 2023-06-03 17:23 | 30.8529 | OXY_CH9 (PSt7-10) | 2023-05-25 13:18 | default | 82.7719 | μmol/L | 28.399 | °C | 1012 | hPa | Humid | 0 | 0 |  | 0 | 21.671 | 129869.3949 | 281980.5273 | 26.6 | 56.6
116760 | 2023-06-03 17:23 | 30.9029 | OXY_CH9 (PSt7-10) | 2023-05-25 13:18 | default | 82.7324 | μmol/L | 28.4051 | °C | 1012 | hPa | Humid | 0 | 0 |  | 0 | 21.675 | 129875.2224 | 281975.3423 | 26.6 | 56.6
116770 | 2023-06-03 17:23 | 30.953 | OXY_CH9 (PSt7-10) | 2023-05-25 13:18 | default | 82.7504 | μmol/L | 28.399 | °C | 1012 | hPa | Humid | 0 | 0 |  | 0 | 21.674 | 129884.4174 | 281981.4373 | 26.6 | 56.6
116780 | 2023-06-03 17:23 | 31.0028 | OXY_CH9 (PSt7-10) | 2023-05-25 13:18 | default | 82.7361 | μmol/L | 28.399 | °C | 1012 | hPa | Humid | 0 | 0 |  | 0 | 21.676 | 129889.1887 | 281983.1748 | 26.6 | 56.6
116790 | 2023-06-03 17:23 | 31.0526 | OXY_CH9 (PSt7-10) | 2023-05-25 13:18 | default | 82.7361 | μmol/L | 28.399 | °C | 1012 | hPa | Humid | 0 | 0 |  | 0 | 21.676 | 129902.8698 | 281981.9338 | 26.6 | 56.6
116800 | 2023-06-03 17:24 | 31.1032 | OXY_CH9 (PSt7-10) | 2023-05-25 13:18 | default | 82.7109 | μmol/L | 28.4051 | °C | 1012 | hPa | Humid | 0 | 0 |  | 0 | 21.678 | 129907.369 | 281976.0342 | 26.6 | 56.6
116810 | 2023-06-03 17:24 | 31.1529 | OXY_CH9 (PSt7-10) | 2023-05-25 13:18 | default | 82.7146 | μmol/L | 28.399 | °C | 1012 | hPa | Humid | 0 | 0 |  | 0 | 21.679 | 129911.6231 | 281966.92 | 26.6 | 56.6
116820 | 2023-06-03 17:24 | 31.2026 | OXY_CH9 (PSt7-10) | 2023-05-25 13:18 | default | 82.6931 | μmol/L | 28.399 | °C | 1012 | hPa | Humid | 0 | 0 |  | 0 | 21.682 | 129916.6189 | 281967.7719 | 26.6 | 56.6
116830 | 2023-06-03 17:24 | 31.2524 | OXY_CH9 (PSt7-10) | 2023-05-25 13:18 | default | 82.6894 | μmol/L | 28.4051 | °C | 1012 | hPa | Humid | 0 | 0 |  | 0 | 21.681 | 129932.338 | 281973.6042 | 26.6 | 56.6
116840 | 2023-06-03 17:24 | 31.303 | OXY_CH9 (PSt7-10) | 2023-05-25 13:18 | default | 82.7003 | μmol/L | 28.399 | °C | 1012 | hPa | Humid | 0 | 0 |  | 0 | 21.681 | 129938.2047 | 281978.5333 | 26.6 | 56.6
116850 | 2023-06-03 17:24 | 31.3528 | OXY_CH9 (PSt7-10) | 2023-05-25 13:18 | default | 82.6788 | μmol/L | 28.399 | °C | 1012 | hPa | Humid | 0 | 0 |  | 0 | 21.684 | 129956.851 | 281969.7001 | 26.6 | 56.6
116860 | 2023-06-03 17:24 | 31.4024 | OXY_CH9 (PSt7-10) | 2023-05-25 13:18 | default | 82.6788 | μmol/L | 28.399 | °C | 1012 | hPa | Humid | 0 | 0 |  | 0 | 21.684 | 129953.5953 | 281980.7795 | 26.6 | 56.6
116870 | 2023-06-03 17:24 | 31.4531 | OXY_CH9 (PSt7-10) | 2023-05-25 13:18 | default | 82.6464 | μmol/L | 28.4051 | °C | 1012 | hPa | Humid | 0 | 0 |  | 0 | 21.687 | 129970.3541 | 281973.3615 | 26.6 | 56.6
116880 | 2023-06-03 17:24 | 31.5029 | OXY_CH9 (PSt7-10) | 2023-05-25 13:18 | default | 82.6536 | μmol/L | 28.4051 | °C | 1012 | hPa | Humid | 0 | 0 |  | 0 | 21.686 | 129972.5456 | 281957.8312 | 26.6 | 56.6
116890 | 2023-06-03 17:24 | 31.5527 | OXY_CH9 (PSt7-10) | 2023-05-25 13:18 | default | 82.6284 | μmol/L | 28.4112 | °C | 1012 | hPa | Humid | 0 | 0 |  | 0 | 21.688 | 129972.5149 | 281959.3478 | 26.6 | 56.6
116900 | 2023-06-03 17:24 | 31.6025 | OXY_CH9 (PSt7-10) | 2023-05-25 13:18 | default | 82.6536 | μmol/L | 28.4051 | °C | 1012 | hPa | Humid | 0 | 0 |  | 0 | 21.686 | 129978.9941 | 281956.3484 | 26.6 | 56.6
116910 | 2023-06-03 17:24 | 31.6532 | OXY_CH9 (PSt7-10) | 2023-05-25 13:18 | default | 82.6539 | μmol/L | 28.3929 | °C | 1012 | hPa | Humid | 0 | 0 |  | 0 | 21.689 | 129988.624 | 281963.917 | 26.6 | 56.6
116920 | 2023-06-03 17:24 | 31.7031 | OXY_CH9 (PSt7-10) | 2023-05-25 13:18 | default | 82.6215 | μmol/L | 28.399 | °C | 1012 | hPa | Humid | 0 | 0 |  | 0 | 21.692 | 129993.8143 | 281951.424 | 26.6 | 56.6
116930 | 2023-06-03 17:24 | 31.753 | OXY_CH9 (PSt7-10) | 2023-05-25 13:18 | default | 82.6358 | μmol/L | 28.399 | °C | 1012 | hPa | Humid | 0 | 0 |  | 0 | 21.69 | 130001.6582 | 281948.2267 | 26.6 | 56.6
116944 | 2023-06-03 17:24 | 31.8027 | OXY_CH9 (PSt7-10) | 2023-05-25 13:18 | default | 82.5855 | μmol/L | 28.4112 | °C | 1012 | hPa | Humid | 0 | 0 |  | 0 | 21.694 | 130011.5461 | 281934.5177 | 26.6 | 56.6
116950 | 2023-06-03 17:24 | 31.8526 | OXY_CH9 (PSt7-10) | 2023-05-25 13:18 | default | 82.5855 | μmol/L | 28.4112 | °C | 1012 | hPa | Humid | 0 | 0 |  | 0 | 21.694 | 130026.8346 | 281938.1853 | 26.6 | 56.6
116964 | 2023-06-03 17:24 | 31.9024 | OXY_CH9 (PSt7-10) | 2023-05-25 13:18 | default | 82.5892 | μmol/L | 28.4051 | °C | 1012 | hPa | Humid | 0 | 0 |  | 0 | 21.695 | 130028.079 | 281944.9016 | 26.6 | 56.6
116970 | 2023-06-03 17:24 | 31.953 | OXY_CH9 (PSt7-10) | 2023-05-25 13:18 | default | 82.5535 | μmol/L | 28.4051 | °C | 1012 | hPa | Humid | 0 | 0 |  | 0 | 21.7 | 130034.5726 | 281929.7625 | 26.6 | 56.6
116980 | 2023-06-03 17:24 | 32.0028 | OXY_CH9 (PSt7-10) | 2023-05-25 13:18 | default | 82.5497 | μmol/L | 28.4112 | °C | 1012 | hPa | Humid | 0 | 0 |  | 0 | 21.699 | 130042.3848 | 281936.4548 | 26.6 | 56.6
116990 | 2023-06-03 17:24 | 32.0525 | OXY_CH9 (PSt7-10) | 2023-05-25 13:18 | default | 82.5606 | μmol/L | 28.4051 | °C | 1012 | hPa | Humid | 0 | 0 |  | 0 | 21.699 | 130049.5707 | 281926.2933 | 26.6 | 56.6
117000 | 2023-06-03 17:25 | 32.1025 | OXY_CH9 (PSt7-10) | 2023-05-25 13:18 | default | 82.5392 | μmol/L | 28.4051 | °C | 1012 | hPa | Humid | 0 | 0 |  | 0 | 21.702 | 130060.5724 | 281916.5932 | 26.6 | 56.6
117010 | 2023-06-03 17:25 | 32.1531 | OXY_CH9 (PSt7-10) | 2023-05-25 13:18 | default | 82.5283 | μmol/L | 28.4112 | °C | 1012 | hPa | Humid | 0 | 0 |  | 0 | 21.702 | 130068.0471 | 281921.273 | 26.6 | 56.6
117020 | 2023-06-03 17:25 | 32.2029 | OXY_CH9 (PSt7-10) | 2023-05-25 13:18 | default | 82.5106 | μmol/L | 28.4051 | °C | 1012 | hPa | Humid | 0 | 0 |  | 0 | 21.706 | 130081.7297 | 281941.6067 | 26.6 | 56.6
117030 | 2023-06-03 17:25 | 32.2527 | OXY_CH9 (PSt7-10) | 2023-05-25 13:18 | default | 82.5249 | μmol/L | 28.4051 | °C | 1012 | hPa | Humid | 0 | 0 |  | 0 | 21.704 | 130080.5415 | 281931.6817 | 26.6 | 56.6
117040 | 2023-06-03 17:25 | 32.3025 | OXY_CH9 (PSt7-10) | 2023-05-25 13:18 | default | 82.4926 | μmol/L | 28.4112 | °C | 1012 | hPa | Humid | 0 | 0 |  | 0 | 21.707 | 130087.6225 | 281932.7454 | 26.6 | 56.6
117050 | 2023-06-03 17:25 | 32.353 | OXY_CH9 (PSt7-10) | 2023-05-25 13:18 | default | 82.4963 | μmol/L | 28.4051 | °C | 1012 | hPa | Humid | 0 | 0 |  | 0 | 21.708 | 130098.681 | 281924.5916 | 26.6 | 56.6
117060 | 2023-06-03 17:25 | 32.4028 | OXY_CH9 (PSt7-10) | 2023-05-25 13:18 | default | 82.4855 | μmol/L | 28.4112 | °C | 1012 | hPa | Humid | 0 | 0 |  | 0 | 21.708 | 130102.9753 | 281916.7219 | 26.6 | 56.6
117070 | 2023-06-03 17:25 | 32.4526 | OXY_CH9 (PSt7-10) | 2023-05-25 13:18 | default | 82.4749 | μmol/L | 28.4051 | °C | 1012 | hPa | Humid | 0 | 0 |  | 0 | 21.711 | 130109.5725 | 281920.2088 | 26.6 | 56.6
117080 | 2023-06-03 17:25 | 32.5032 | OXY_CH9 (PSt7-10) | 2023-05-25 13:18 | default | 82.4783 | μmol/L | 28.4112 | °C | 1012 | hPa | Humid | 0 | 0 |  | 0 | 21.709 | 130122.4516 | 281932.0627 | 26.6 | 56.6
117090 | 2023-06-03 17:25 | 32.5529 | OXY_CH9 (PSt7-10) | 2023-05-25 13:18 | default | 82.4606 | μmol/L | 28.4051 | °C | 1012 | hPa | Humid | 0 | 0 |  | 0 | 21.713 | 130138.0285 | 281916.0611 | 26.6 | 56.6
117100 | 2023-06-03 17:25 | 32.6028 | OXY_CH9 (PSt7-10) | 2023-05-25 13:18 | default | 82.4786 | μmol/L | 28.399 | °C | 1012 | hPa | Humid | 0 | 0 |  | 0 | 21.712 | 130138.9739 | 281918.1022 | 26.6 | 56.6
117110 | 2023-06-03 17:25 | 32.6527 | OXY_CH9 (PSt7-10) | 2023-05-25 13:18 | default | 82.4355 | μmol/L | 28.4112 | °C | 1012 | hPa | Humid | 0 | 0 |  | 0 | 21.715 | 130141.2633 | 281921.9496 | 26.6 | 56.6
117120 | 2023-06-03 17:25 | 32.7026 | OXY_CH9 (PSt7-10) | 2023-05-25 13:18 | default | 82.4141 | μmol/L | 28.4112 | °C | 1012 | hPa | Humid | 0 | 0 |  | 0 | 21.718 | 130155.225 | 281916.229 | 26.6 | 56.6
117130 | 2023-06-03 17:25 | 32.7524 | OXY_CH9 (PSt7-10) | 2023-05-25 13:18 | default | 82.4249 | μmol/L | 28.4051 | °C | 1012 | hPa | Humid | 0 | 0 |  | 0 | 21.718 | 130155.3591 | 281911.5409 | 26.6 | 56.6
117140 | 2023-06-03 17:25 | 32.8031 | OXY_CH9 (PSt7-10) | 2023-05-25 13:18 | default | 82.3998 | μmol/L | 28.4112 | °C | 1012 | hPa | Humid | 0 | 0 |  | 0 | 21.72 | 130164.6115 | 281919.3279 | 26.6 | 56.6
117150 | 2023-06-03 17:25 | 32.853 | OXY_CH9 (PSt7-10) | 2023-05-25 13:18 | default | 82.4035 | μmol/L | 28.4051 | °C | 1012 | hPa | Humid | 0 | 0 |  | 0 | 21.721 | 130167.7674 | 281909.9056 | 26.6 | 56.6
117160 | 2023-06-03 17:25 | 32.9028 | OXY_CH9 (PSt7-10) | 2023-05-25 13:18 | default | 82.3998 | μmol/L | 28.4112 | °C | 1012 | hPa | Humid | 0 | 0 |  | 0 | 21.72 | 130180.6687 | 281895.2038 | 26.6 | 56.6
117170 | 2023-06-03 17:25 | 32.9528 | OXY_CH9 (PSt7-10) | 2023-05-25 13:18 | default | 82.3784 | μmol/L | 28.4112 | °C | 1012 | hPa | Humid | 0 | 0 |  | 0 | 21.723 | 130189.1025 | 281909.5512 | 26.6 | 56.6
117180 | 2023-06-03 17:25 | 33.0026 | OXY_CH9 (PSt7-10) | 2023-05-25 13:18 | default | 82.3747 | μmol/L | 28.4173 | °C | 1012 | hPa | Humid | 0 | 0 |  | 0 | 21.722 | 130191.8884 | 281908.8842 | 26.6 | 56.6
117190 | 2023-06-03 17:25 | 33.0524 | OXY_CH9 (PSt7-10) | 2023-05-25 13:18 | default | 82.3784 | μmol/L | 28.4112 | °C | 1012 | hPa | Humid | 0 | 0 |  | 0 | 21.723 | 130201.857 | 281902.8928 | 26.6 | 56.6
117200 | 2023-06-03 17:26 | 33.103 | OXY_CH9 (PSt7-10) | 2023-05-25 13:18 | default | 82.357 | μmol/L | 28.4112 | °C | 1012 | hPa | Humid | 0 | 0 |  | 0 | 21.726 | 130208.2645 | 281923.7353 | 26.6 | 56.6
117210 | 2023-06-03 17:26 | 33.153 | OXY_CH9 (PSt7-10) | 2023-05-25 13:18 | default | 82.3285 | μmol/L | 28.4112 | °C | 1012 | hPa | Humid | 0 | 0 |  | 0 | 21.73 | 130217.2895 | 281918.2822 | 26.6 | 56.6
117224 | 2023-06-03 17:26 | 33.2028 | OXY_CH9 (PSt7-10) | 2023-05-25 13:18 | default | 82.3391 | μmol/L | 28.4173 | °C | 1012 | hPa | Humid | 0 | 0 |  | 0 | 21.727 | 130227.1587 | 281899.1233 | 26.6 | 56.6
117230 | 2023-06-03 17:26 | 33.2528 | OXY_CH9 (PSt7-10) | 2023-05-25 13:18 | default | 82.3143 | μmol/L | 28.4112 | °C | 1012 | hPa | Humid | 0 | 0 |  | 0 | 21.732 | 130235.8835 | 281907.6517 | 26.6 | 56.6
117240 | 2023-06-03 17:26 | 33.3025 | OXY_CH9 (PSt7-10) | 2023-05-25 13:18 | default | 82.3214 | μmol/L | 28.4112 | °C | 1012 | hPa | Humid | 0 | 0 |  | 0 | 21.731 | 130233.8261 | 281894.4578 | 26.6 | 56.6
117250 | 2023-06-03 17:26 | 33.3525 | OXY_CH9 (PSt7-10) | 2023-05-25 13:18 | default | 82.3143 | μmol/L | 28.4112 | °C | 1012 | hPa | Humid | 0 | 0 |  | 0 | 21.732 | 130240.9318 | 281876.6403 | 26.6 | 56.6
117260 | 2023-06-03 17:26 | 33.4032 | OXY_CH9 (PSt7-10) | 2023-05-25 13:18 | default | 82.3143 | μmol/L | 28.4112 | °C | 1012 | hPa | Humid | 0 | 0 |  | 0 | 21.732 | 130251.1018 | 281883.8293 | 26.6 | 56.6
117270 | 2023-06-03 17:26 | 33.4529 | OXY_CH9 (PSt7-10) | 2023-05-25 13:18 | default | 82.2679 | μmol/L | 28.4173 | °C | 1012 | hPa | Humid | 0 | 0 |  | 0 | 21.737 | 130256.537 | 281867.449 | 26.6 | 56.6
117280 | 2023-06-03 17:26 | 33.5027 | OXY_CH9 (PSt7-10) | 2023-05-25 13:18 | default | 82.2858 | μmol/L | 28.4112 | °C | 1012 | hPa | Humid | 0 | 0 |  | 0 | 21.736 | 130269.2613 | 281859.2077 | 26.6 | 56.6
117290 | 2023-06-03 17:26 | 33.5525 | OXY_CH9 (PSt7-10) | 2023-05-25 13:18 | default | 82.2682 | μmol/L | 28.4051 | °C | 1012 | hPa | Humid | 0 | 0 |  | 0 | 21.74 | 130279.1434 | 281860.5931 | 26.6 | 56.6
117300 | 2023-06-03 17:26 | 33.6031 | OXY_CH9 (PSt7-10) | 2023-05-25 13:18 | default | 82.2929 | μmol/L | 28.4112 | °C | 1012 | hPa | Humid | 0 | 0 |  | 0 | 21.735 | 130285.8583 | 281878.809 | 26.6 | 56.6
117310 | 2023-06-03 17:26 | 33.6529 | OXY_CH9 (PSt7-10) | 2023-05-25 13:18 | default | 82.2539 | μmol/L | 28.4051 | °C | 1012 | hPa | Humid | 0 | 0 |  | 0 | 21.742 | 130289.1972 | 281857.7467 | 26.6 | 56.6
117320 | 2023-06-03 17:26 | 33.7027 | OXY_CH9 (PSt7-10) | 2023-05-25 13:18 | default | 82.2753 | μmol/L | 28.4051 | °C | 1012 | hPa | Humid | 0 | 0 |  | 0 | 21.739 | 130301.5235 | 281859.637 | 26.6 | 56.6
117330 | 2023-06-03 17:26 | 33.7526 | OXY_CH9 (PSt7-10) | 2023-05-25 13:18 | default | 82.2645 | μmol/L | 28.4112 | °C | 1012 | hPa | Humid | 0 | 0 |  | 0 | 21.739 | 130303.5022 | 281853.2045 | 26.6 | 56.6
117340 | 2023-06-03 17:26 | 33.8025 | OXY_CH9 (PSt7-10) | 2023-05-25 13:18 | default | 82.2502 | μmol/L | 28.4112 | °C | 1012 | hPa | Humid | 0 | 0 |  | 0 | 21.741 | 130310.4281 | 281849.6114 | 26.6 | 56.6
117350 | 2023-06-03 17:26 | 33.8524 | OXY_CH9 (PSt7-10) | 2023-05-25 13:18 | default | 82.2255 | μmol/L | 28.4051 | °C | 1012 | hPa | Humid | 0 | 0 |  | 0 | 21.746 | 130318.7734 | 281851.3446 | 26.6 | 56.6
117360 | 2023-06-03 17:26 | 33.9032 | OXY_CH9 (PSt7-10) | 2023-05-25 13:18 | default | 82.1896 | μmol/L | 28.4173 | °C | 1012 | hPa | Humid | 0 | 0 |  | 0 | 21.748 | 130317.4872 | 281826.4702 | 26.6 | 56.6
117370 | 2023-06-03 17:26 | 33.953 | OXY_CH9 (PSt7-10) | 2023-05-25 13:18 | default | 82.1933 | μmol/L | 28.4112 | °C | 1012 | hPa | Humid | 0 | 0 |  | 0 | 21.749 | 130329.5986 | 281827.3513 | 26.6 | 56.6
117380 | 2023-06-03 17:26 | 34.0028 | OXY_CH9 (PSt7-10) | 2023-05-25 13:18 | default | 82.2184 | μmol/L | 28.4051 | °C | 1012 | hPa | Humid | 0 | 0 |  | 0 | 21.747 | 130333.2884 | 281818.8885 | 26.6 | 56.6
117390 | 2023-06-03 17:26 | 34.0527 | OXY_CH9 (PSt7-10) | 2023-05-25 13:18 | default | 82.172 | μmol/L | 28.4112 | °C | 1012 | hPa | Humid | 0 | 0 |  | 0 | 21.752 | 130341.9112 | 281831.7546 | 26.6 | 56.6
117400 | 2023-06-03 17:27 | 34.1025 | OXY_CH9 (PSt7-10) | 2023-05-25 13:18 | default | 82.1862 | μmol/L | 28.4112 | °C | 1012 | hPa | Humid | 0 | 0 |  | 0 | 21.75 | 130356.3619 | 281821.9271 | 26.6 | 56.6
117410 | 2023-06-03 17:27 | 34.1525 | OXY_CH9 (PSt7-10) | 2023-05-25 13:18 | default | 82.1828 | μmol/L | 28.4051 | °C | 1012 | hPa | Humid | 0 | 0 |  | 0 | 21.752 | 130363.5018 | 281815.127 | 26.6 | 56.6
117420 | 2023-06-03 17:27 | 34.203 | OXY_CH9 (PSt7-10) | 2023-05-25 13:18 | default | 82.1578 | μmol/L | 28.4112 | °C | 1012 | hPa | Humid | 0 | 0 |  | 0 | 21.754 | 130375.8959 | 281809.9345 | 26.6 | 56.6
117430 | 2023-06-03 17:27 | 34.2528 | OXY_CH9 (PSt7-10) | 2023-05-25 13:18 | default | 82.1507 | μmol/L | 28.4112 | °C | 1012 | hPa | Humid | 0 | 0 |  | 0 | 21.755 | 130375.7498 | 281835.2372 | 26.6 | 56.6
117440 | 2023-06-03 17:27 | 34.3027 | OXY_CH9 (PSt7-10) | 2023-05-25 13:18 | default | 82.1615 | μmol/L | 28.4051 | °C | 1012 | hPa | Humid | 0 | 0 |  | 0 | 21.755 | 130381.6722 | 281829.732 | 26.6 | 56.6
117454 | 2023-06-03 17:27 | 34.3525 | OXY_CH9 (PSt7-10) | 2023-05-25 13:18 | default | 82.1294 | μmol/L | 28.4112 | °C | 1012 | hPa | Humid | 0 | 0 |  | 0 | 21.758 | 130394.4694 | 281834.6318 | 26.6 | 56.6
117464 | 2023-06-03 17:27 | 34.4031 | OXY_CH9 (PSt7-10) | 2023-05-25 13:18 | default | 82.1186 | μmol/L | 28.4173 | °C | 1012 | hPa | Humid | 0 | 0 |  | 0 | 21.758 | 130397.7278 | 281829.5171 | 26.6 | 56.6
117474 | 2023-06-03 17:27 | 34.4529 | OXY_CH9 (PSt7-10) | 2023-05-25 13:18 | default | 82.1294 | μmol/L | 28.4112 | °C | 1012 | hPa | Humid | 0 | 0 |  | 0 | 21.758 | 130403.0112 | 281821.4545 | 26.6 | 56.6
117480 | 2023-06-03 17:27 | 34.5027 | OXY_CH9 (PSt7-10) | 2023-05-25 13:18 | default | 82.1152 | μmol/L | 28.4112 | °C | 1012 | hPa | Humid | 0 | 0 |  | 0 | 21.76 | 130407.7205 | 281805.8678 | 26.6 | 56.6
117490 | 2023-06-03 17:27 | 34.5527 | OXY_CH9 (PSt7-10) | 2023-05-25 13:18 | default | 82.0723 | μmol/L | 28.4234 | °C | 1012 | hPa | Humid | 0 | 0 |  | 0 | 21.763 | 130416.5432 | 281797.3763 | 26.6 | 56.6
117500 | 2023-06-03 17:27 | 34.6025 | OXY_CH9 (PSt7-10) | 2023-05-25 13:18 | default | 82.1081 | μmol/L | 28.4112 | °C | 1012 | hPa | Humid | 0 | 0 |  | 0 | 21.761 | 130429.6906 | 281820.8411 | 26.6 | 56.6
117510 | 2023-06-03 17:27 | 34.6525 | OXY_CH9 (PSt7-10) | 2023-05-25 13:18 | default | 82.0868 | μmol/L | 28.4112 | °C | 1012 | hPa | Humid | 0 | 0 |  | 0 | 21.764 | 130430.384 | 281806.16 | 26.6 | 56.6
117520 | 2023-06-03 17:27 | 34.7031 | OXY_CH9 (PSt7-10) | 2023-05-25 13:18 | default | 82.0618 | μmol/L | 28.4173 | °C | 1012 | hPa | Humid | 0 | 0 |  | 0 | 21.766 | 130438.3816 | 281812.6334 | 26.6 | 56.6
117530 | 2023-06-03 17:27 | 34.7532 | OXY_CH9 (PSt7-10) | 2023-05-25 13:18 | default | 82.076 | μmol/L | 28.4173 | °C | 1012 | hPa | Humid | 0 | 0 |  | 0 | 21.764 | 130440.822 | 281818.8995 | 26.6 | 56.6
117540 | 2023-06-03 17:27 | 34.803 | OXY_CH9 (PSt7-10) | 2023-05-25 13:18 | default | 82.0655 | μmol/L | 28.4112 | °C | 1012 | hPa | Humid | 0 | 0 |  | 0 | 21.767 | 130454.7508 | 281829.0116 | 26.6 | 56.6
117550 | 2023-06-03 17:27 | 34.8528 | OXY_CH9 (PSt7-10) | 2023-05-25 13:18 | default | 82.0547 | μmol/L | 28.4173 | °C | 1012 | hPa | Humid | 0 | 0 |  | 0 | 21.767 | 130451.9908 | 281798.8796 | 26.6 | 56.6
117560 | 2023-06-03 17:27 | 34.9025 | OXY_CH9 (PSt7-10) | 2023-05-25 13:18 | default | 82.0334 | μmol/L | 28.4173 | °C | 1012 | hPa | Humid | 0 | 0 |  | 0 | 21.77 | 130464.5793 | 281800.214 | 26.6 | 56.6
117570 | 2023-06-03 17:27 | 34.9526 | OXY_CH9 (PSt7-10) | 2023-05-25 13:18 | default | 82.0371 | μmol/L | 28.4112 | °C | 1012 | hPa | Humid | 0 | 0 |  | 0 | 21.771 | 130474.4802 | 281809.6393 | 26.6 | 56.6
117580 | 2023-06-03 17:27 | 35.0024 | OXY_CH9 (PSt7-10) | 2023-05-25 13:18 | default | 82.0371 | μmol/L | 28.4112 | °C | 1012 | hPa | Humid | 0 | 0 |  | 0 | 21.771 | 130486.481 | 281810.5464 | 26.6 | 56.6
117590 | 2023-06-03 17:27 | 35.0531 | OXY_CH9 (PSt7-10) | 2023-05-25 13:18 | default | 82.0266 | μmol/L | 28.4051 | °C | 1012 | hPa | Humid | 0 | 0 |  | 0 | 21.774 | 130482.3193 | 281791.0332 | 26.6 | 56.6
117600 | 2023-06-03 17:28 | 35.1029 | OXY_CH9 (PSt7-10) | 2023-05-25 13:18 | default | 82.0158 | μmol/L | 28.4112 | °C | 1012 | hPa | Humid | 0 | 0 |  | 0 | 21.774 | 130499.245 | 281811.1428 | 26.6 | 56.6
117610 | 2023-06-03 17:28 | 35.1527 | OXY_CH9 (PSt7-10) | 2023-05-25 13:18 | default | 82.0088 | μmol/L | 28.4112 | °C | 1012 | hPa | Humid | 0 | 0 |  | 0 | 21.775 | 130496.97 | 281796.195 | 26.6 | 56.6
117620 | 2023-06-03 17:28 | 35.2026 | OXY_CH9 (PSt7-10) | 2023-05-25 13:18 | default | 81.9696 | μmol/L | 28.4173 | °C | 1012 | hPa | Humid | 0 | 0 |  | 0 | 21.779 | 130504.2735 | 281786.5405 | 26.6 | 56.6
117630 | 2023-06-03 17:28 | 35.2525 | OXY_CH9 (PSt7-10) | 2023-05-25 13:18 | default | 81.9733 | μmol/L | 28.4112 | °C | 1012 | hPa | Humid | 0 | 0 |  | 0 | 21.78 | 130516.2769 | 281800.8608 | 26.6 | 56.6
117640 | 2023-06-03 17:28 | 35.3032 | OXY_CH9 (PSt7-10) | 2023-05-25 13:18 | default | 81.9625 | μmol/L | 28.4173 | °C | 1012 | hPa | Humid | 0 | 0 |  | 0 | 21.78 | 130528.8896 | 281793.9787 | 26.6 | 56.6
117650 | 2023-06-03 17:28 | 35.353 | OXY_CH9 (PSt7-10) | 2023-05-25 13:18 | default | 81.9767 | μmol/L | 28.4173 | °C | 1012 | hPa | Humid | 0 | 0 |  | 0 | 21.778 | 130531.33 | 281790.5829 | 26.6 | 56.6
117660 | 2023-06-03 17:28 | 35.4029 | OXY_CH9 (PSt7-10) | 2023-05-25 13:18 | default | 81.9625 | μmol/L | 28.4173 | °C | 1012 | hPa | Humid | 0 | 0 |  | 0 | 21.78 | 130543.7146 | 281791.6938 | 26.6 | 56.6
117670 | 2023-06-03 17:28 | 35.4527 | OXY_CH9 (PSt7-10) | 2023-05-25 13:18 | default | 81.9342 | μmol/L | 28.4173 | °C | 1012 | hPa | Humid | 0 | 0 |  | 0 | 21.784 | 130544.5253 | 281782.5665 | 26.6 | 56.6
117680 | 2023-06-03 17:28 | 35.5026 | OXY_CH9 (PSt7-10) | 2023-05-25 13:18 | default | 81.9413 | μmol/L | 28.4173 | °C | 1012 | hPa | Humid | 0 | 0 |  | 0 | 21.783 | 130559.5517 | 281777.3531 | 26.6 | 56.6
117690 | 2023-06-03 17:28 | 35.5532 | OXY_CH9 (PSt7-10) | 2023-05-25 13:18 | default | 81.888 | μmol/L | 28.4234 | °C | 1012 | hPa | Humid | 0 | 0 |  | 0 | 21.789 | 130553.7586 | 281780.9542 | 26.6 | 56.6
117700 | 2023-06-03 17:28 | 35.603 | OXY_CH9 (PSt7-10) | 2023-05-25 13:18 | default | 81.8917 | μmol/L | 28.4173 | °C | 1012 | hPa | Humid | 0 | 0 |  | 0 | 21.79 | 130572.1235 | 281772.6381 | 26.6 | 56.6
117714 | 2023-06-03 17:28 | 35.6528 | OXY_CH9 (PSt7-10) | 2023-05-25 13:18 | default | 81.9025 | μmol/L | 28.4112 | °C | 1012 | hPa | Humid | 0 | 0 |  | 0 | 21.79 | 130573.7977 | 281774.8821 | 26.6 | 56.6
117720 | 2023-06-03 17:28 | 35.7026 | OXY_CH9 (PSt7-10) | 2023-05-25 13:18 | default | 81.8668 | μmol/L | 28.4234 | °C | 1012 | hPa | Humid | 0 | 0 |  | 0 | 21.792 | 130582.9179 | 281781.5219 | 26.6 | 56.6
117730 | 2023-06-03 17:28 | 35.7527 | OXY_CH9 (PSt7-10) | 2023-05-25 13:18 | default | 81.8705 | μmol/L | 28.4173 | °C | 1012 | hPa | Humid | 0 | 0 |  | 0 | 21.793 | 130595.4694 | 281797.3852 | 26.6 | 56.6
117740 | 2023-06-03 17:28 | 35.8026 | OXY_CH9 (PSt7-10) | 2023-05-25 13:18 | default | 81.8883 | μmol/L | 28.4112 | °C | 1012 | hPa | Humid | 0 | 0 |  | 0 | 21.792 | 130596.272 | 281797.926 | 26.6 | 56.6
117750 | 2023-06-03 17:28 | 35.8532 | OXY_CH9 (PSt7-10) | 2023-05-25 13:18 | default | 81.8634 | μmol/L | 28.4173 | °C | 1012 | hPa | Humid | 0 | 0 |  | 0 | 21.794 | 130610.426 | 281777.3651 | 26.6 | 56.6
117760 | 2023-06-03 17:28 | 35.9032 | OXY_CH9 (PSt7-10) | 2023-05-25 13:18 | default | 81.8597 | μmol/L | 28.4234 | °C | 1012 | hPa | Humid | 0 | 0 |  | 0 | 21.793 | 130611.8639 | 281784.671 | 26.6 | 56.6
117770 | 2023-06-03 17:28 | 35.953 | OXY_CH9 (PSt7-10) | 2023-05-25 13:18 | default | 81.8705 | μmol/L | 28.4173 | °C | 1012 | hPa | Humid | 0 | 0 |  | 0 | 21.793 | 130611.3179 | 281765.7271 | 26.6 | 56.6
117780 | 2023-06-03 17:28 | 36.0027 | OXY_CH9 (PSt7-10) | 2023-05-25 13:18 | default | 81.8315 | μmol/L | 28.4234 | °C | 1012 | hPa | Humid | 0 | 0 |  | 0 | 21.797 | 130629.0163 | 281759.7484 | 26.6 | 56.6
117790 | 2023-06-03 17:28 | 36.0526 | OXY_CH9 (PSt7-10) | 2023-05-25 13:18 | default | 81.8139 | μmol/L | 28.4173 | °C | 1012 | hPa | Humid | 0 | 0 |  | 0 | 21.801 | 130622.7252 | 281742.0556 | 26.6 | 56.6
117800 | 2023-06-03 17:29 | 36.1025 | OXY_CH9 (PSt7-10) | 2023-05-25 13:18 | default | 81.8459 | μmol/L | 28.4112 | °C | 1012 | hPa | Humid | 0 | 0 |  | 0 | 21.798 | 130631.7954 | 281758.0358 | 26.6 | 56.6
117810 | 2023-06-03 17:29 | 36.1532 | OXY_CH9 (PSt7-10) | 2023-05-25 13:18 | default | 81.8281 | μmol/L | 28.4173 | °C | 1012 | hPa | Humid | 0 | 0 |  | 0 | 21.799 | 130637.6064 | 281749.0756 | 26.6 | 56.6
117820 | 2023-06-03 17:29 | 36.2031 | OXY_CH9 (PSt7-10) | 2023-05-25 13:18 | default | 81.8139 | μmol/L | 28.4173 | °C | 1012 | hPa | Humid | 0 | 0 |  | 0 | 21.801 | 130656.1583 | 281732.4452 | 26.6 | 56.6
117830 | 2023-06-03 17:29 | 36.2527 | OXY_CH9 (PSt7-10) | 2023-05-25 13:18 | default | 81.8318 | μmol/L | 28.4112 | °C | 1012 | hPa | Humid | 0 | 0 |  | 0 | 21.8 | 130659.862 | 281732.904 | 26.6 | 56.6
117840 | 2023-06-03 17:29 | 36.3026 | OXY_CH9 (PSt7-10) | 2023-05-25 13:18 | default | 81.8069 | μmol/L | 28.4173 | °C | 1012 | hPa | Humid | 0 | 0 |  | 0 | 21.802 | 130670.2556 | 281721.8037 | 26.6 | 56.6
117850 | 2023-06-03 17:29 | 36.3532 | OXY_CH9 (PSt7-10) | 2023-05-25 13:18 | default | 81.7857 | μmol/L | 28.4173 | °C | 1012 | hPa | Humid | 0 | 0 |  | 0 | 21.805 | 130670.7873 | 281732.0593 | 26.6 | 56.6
117860 | 2023-06-03 17:29 | 36.4031 | OXY_CH9 (PSt7-10) | 2023-05-25 13:18 | default | 81.7715 | μmol/L | 28.4173 | °C | 1012 | hPa | Humid | 0 | 0 |  | 0 | 21.807 | 130675.6109 | 281721.8424 | 26.6 | 56.6
117870 | 2023-06-03 17:29 | 36.4529 | OXY_CH9 (PSt7-10) | 2023-05-25 13:18 | default | 81.7396 | μmol/L | 28.4234 | °C | 1012 | hPa | Humid | 0 | 0 |  | 0 | 21.81 | 130685.089 | 281724.7351 | 26.6 | 56.6
117880 | 2023-06-03 17:29 | 36.5027 | OXY_CH9 (PSt7-10) | 2023-05-25 13:18 | default | 81.7645 | μmol/L | 28.4173 | °C | 1012 | hPa | Humid | 0 | 0 |  | 0 | 21.808 | 130692.4007 | 281726.6787 | 26.6 | 56.6
117890 | 2023-06-03 17:29 | 36.5532 | OXY_CH9 (PSt7-10) | 2023-05-25 13:18 | default | 81.7433 | μmol/L | 28.4173 | °C | 1012 | hPa | Humid | 0 | 0 |  | 0 | 21.811 | 130699.4711 | 281720.6024 | 26.6 | 56.6
117900 | 2023-06-03 17:29 | 36.603 | OXY_CH9 (PSt7-10) | 2023-05-25 13:18 | default | 81.7503 | μmol/L | 28.4173 | °C | 1012 | hPa | Humid | 0 | 0 |  | 0 | 21.81 | 130703.3741 | 281720.3119 | 26.6 | 56.6
117910 | 2023-06-03 17:29 | 36.6526 | OXY_CH9 (PSt7-10) | 2023-05-25 13:18 | default | 81.7221 | μmol/L | 28.4173 | °C | 1012 | hPa | Humid | 0 | 0 |  | 0 | 21.814 | 130707.5477 | 281700.835 | 26.6 | 56.6
117920 | 2023-06-03 17:29 | 36.7025 | OXY_CH9 (PSt7-10) | 2023-05-25 13:18 | default | 81.7255 | μmol/L | 28.4234 | °C | 1012 | hPa | Humid | 0 | 0 |  | 0 | 21.812 | 130715.7472 | 281697.8222 | 26.6 | 56.6
117930 | 2023-06-03 17:29 | 36.7524 | OXY_CH9 (PSt7-10) | 2023-05-25 13:18 | default | 81.7399 | μmol/L | 28.4112 | °C | 1012 | hPa | Humid | 0 | 0 |  | 0 | 21.813 | 130723.7162 | 281688.0852 | 26.6 | 56.6
117940 | 2023-06-03 17:29 | 36.803 | OXY_CH9 (PSt7-10) | 2023-05-25 13:18 | default | 81.7184 | μmol/L | 28.4234 | °C | 1012 | hPa | Humid | 0 | 0 |  | 0 | 21.813 | 130735.5099 | 281705.8765 | 26.6 | 56.6
117950 | 2023-06-03 17:29 | 36.8527 | OXY_CH9 (PSt7-10) | 2023-05-25 13:18 | default | 81.6939 | μmol/L | 28.4173 | °C | 1012 | hPa | Humid | 0 | 0 |  | 0 | 21.818 | 130737.7475 | 281699.2598 | 26.6 | 56.6
117964 | 2023-06-03 17:29 | 36.9025 | OXY_CH9 (PSt7-10) | 2023-05-25 13:18 | default | 81.7117 | μmol/L | 28.4112 | °C | 1012 | hPa | Humid | 0 | 0 |  | 0 | 21.817 | 130747.1174 | 281694.2415 | 26.6 | 56.6
117974 | 2023-06-03 17:29 | 36.9531 | OXY_CH9 (PSt7-10) | 2023-05-25 13:18 | default | 81.6798 | μmol/L | 28.4173 | °C | 1012 | hPa | Humid | 0 | 0 |  | 0 | 21.82 | 130752.3591 | 281684.6693 | 26.6 | 56.6
117980 | 2023-06-03 17:29 | 37.0029 | OXY_CH9 (PSt7-10) | 2023-05-25 13:18 | default | 81.6834 | μmol/L | 28.4112 | °C | 1012 | hPa | Humid | 0 | 0 |  | 0 | 21.821 | 130755.0427 | 281698.6618 | 26.6 | 56.6
117990 | 2023-06-03 17:29 | 37.0526 | OXY_CH9 (PSt7-10) | 2023-05-25 13:18 | default | 81.662 | μmol/L | 28.4234 | °C | 1012 | hPa | Humid | 0 | 0 |  | 0 | 21.821 | 130764.1597 | 281681.6947 | 26.6 | 56.6
118000 | 2023-06-03 17:30 | 37.1026 | OXY_CH9 (PSt7-10) | 2023-05-25 13:18 | default | 81.6549 | μmol/L | 28.4234 | °C | 1012 | hPa | Humid | 0 | 0 |  | 0 | 21.822 | 130772.785 | 281700.0848 | 26.6 | 56.6
118010 | 2023-06-03 17:30 | 37.1524 | OXY_CH9 (PSt7-10) | 2023-05-25 13:18 | default | 81.6586 | μmol/L | 28.4173 | °C | 1012 | hPa | Humid | 0 | 0 |  | 0 | 21.823 | 130785.7132 | 281702.1934 | 26.6 | 56.6
118020 | 2023-06-03 17:30 | 37.2024 | OXY_CH9 (PSt7-10) | 2023-05-25 13:18 | default | 81.6304 | μmol/L | 28.4173 | °C | 1012 | hPa | Humid | 0 | 0 |  | 0 | 21.827 | 130790.5769 | 281711.4219 | 26.6 | 56.6
118030 | 2023-06-03 17:30 | 37.2531 | OXY_CH9 (PSt7-10) | 2023-05-25 13:18 | default | 81.6092 | μmol/L | 28.4173 | °C | 1012 | hPa | Humid | 0 | 0 |  | 0 | 21.83 | 130795.6902 | 281696.5057 | 26.6 | 56.6
118040 | 2023-06-03 17:30 | 37.3028 | OXY_CH9 (PSt7-10) | 2023-05-25 13:18 | default | 81.5985 | μmol/L | 28.4234 | °C | 1012 | hPa | Humid | 0 | 0 |  | 0 | 21.83 | 130799.8985 | 281681.7145 | 26.6 | 56.6
118050 | 2023-06-03 17:30 | 37.3527 | OXY_CH9 (PSt7-10) | 2023-05-25 13:18 | default | 81.5985 | μmol/L | 28.4234 | °C | 1012 | hPa | Humid | 0 | 0 |  | 0 | 21.83 | 130811.9425 | 281695.9194 | 26.6 | 56.6
118060 | 2023-06-03 17:30 | 37.4026 | OXY_CH9 (PSt7-10) | 2023-05-25 13:18 | default | 81.6341 | μmol/L | 28.4112 | °C | 1012 | hPa | Humid | 0 | 0 |  | 0 | 21.828 | 130825.436 | 281691.0757 | 26.6 | 56.6
118070 | 2023-06-03 17:30 | 37.4532 | OXY_CH9 (PSt7-10) | 2023-05-25 13:18 | default | 81.6022 | μmol/L | 28.4173 | °C | 1012 | hPa | Humid | 0 | 0 |  | 0 | 21.831 | 130825.2677 | 281679.4856 | 26.6 | 56.6
118080 | 2023-06-03 17:30 | 37.5029 | OXY_CH9 (PSt7-10) | 2023-05-25 13:18 | default | 81.5633 | μmol/L | 28.4234 | °C | 1012 | hPa | Humid | 0 | 0 |  | 0 | 21.835 | 130839.381 | 281679.3767 | 26.6 | 56.6
118090 | 2023-06-03 17:30 | 37.5527 | OXY_CH9 (PSt7-10) | 2023-05-25 13:18 | default | 81.5633 | μmol/L | 28.4234 | °C | 1012 | hPa | Humid | 0 | 0 |  | 0 | 21.835 | 130844.7694 | 281691.6704 | 26.6 | 56.6
118100 | 2023-06-03 17:30 | 37.6024 | OXY_CH9 (PSt7-10) | 2023-05-25 13:18 | default | 81.5633 | μmol/L | 28.4234 | °C | 1012 | hPa | Humid | 0 | 0 |  | 0 | 21.835 | 130851.976 | 281693.5429 | 26.6 | 56.6
118110 | 2023-06-03 17:30 | 37.6531 | OXY_CH9 (PSt7-10) | 2023-05-25 13:18 | default | 81.5492 | μmol/L | 28.4234 | °C | 1012 | hPa | Humid | 0 | 0 |  | 0 | 21.837 | 130851.7508 | 281682.6336 | 26.6 | 56.6
118120 | 2023-06-03 17:30 | 37.7029 | OXY_CH9 (PSt7-10) | 2023-05-25 13:18 | default | 81.5211 | μmol/L | 28.4234 | °C | 1012 | hPa | Humid | 0 | 0 |  | 0 | 21.841 | 130857.7522 | 281670.9337 | 26.6 | 56.6
118130 | 2023-06-03 17:30 | 37.7526 | OXY_CH9 (PSt7-10) | 2023-05-25 13:18 | default | 81.5388 | μmol/L | 28.4173 | °C | 1012 | hPa | Humid | 0 | 0 |  | 0 | 21.84 | 130862.7942 | 281656.8337 | 26.6 | 56.6
118140 | 2023-06-03 17:30 | 37.8024 | OXY_CH9 (PSt7-10) | 2023-05-25 13:18 | default | 81.514 | μmol/L | 28.4234 | °C | 1012 | hPa | Humid | 0 | 0 |  | 0 | 21.842 | 130881.0773 | 281667.5267 | 26.6 | 56.6
118150 | 2023-06-03 17:30 | 37.8531 | OXY_CH9 (PSt7-10) | 2023-05-25 13:18 | default | 81.5211 | μmol/L | 28.4234 | °C | 1012 | hPa | Humid | 0 | 0 |  | 0 | 21.841 | 130886.7792 | 281645.9688 | 26.6 | 56.6
118160 | 2023-06-03 17:30 | 37.9029 | OXY_CH9 (PSt7-10) | 2023-05-25 13:18 | default | 81.4966 | μmol/L | 28.4173 | °C | 1012 | hPa | Humid | 0 | 0 |  | 0 | 21.846 | 130894.2027 | 281655.1338 | 26.6 | 56.6
118170 | 2023-06-03 17:30 | 37.9526 | OXY_CH9 (PSt7-10) | 2023-05-25 13:18 | default | 81.5107 | μmol/L | 28.4173 | °C | 1012 | hPa | Humid | 0 | 0 |  | 0 | 21.844 | 130893.6882 | 281657.1828 | 26.6 | 56.6
118180 | 2023-06-03 17:30 | 38.0026 | OXY_CH9 (PSt7-10) | 2023-05-25 13:18 | default | 81.4859 | μmol/L | 28.4234 | °C | 1012 | hPa | Humid | 0 | 0 |  | 0 | 21.846 | 130897.4849 | 281634.9542 | 26.6 | 56.6
118190 | 2023-06-03 17:30 | 38.0525 | OXY_CH9 (PSt7-10) | 2023-05-25 13:18 | default | 81.4788 | μmol/L | 28.4234 | °C | 1012 | hPa | Humid | 0 | 0 |  | 0 | 21.847 | 130907.3303 | 281650.5335 | 26.6 | 56.6
118200 | 2023-06-03 17:31 | 38.1031 | OXY_CH9 (PSt7-10) | 2023-05-25 13:18 | default | 81.4648 | μmol/L | 28.4234 | °C | 1012 | hPa | Humid | 0 | 0 |  | 0 | 21.849 | 130917.6687 | 281654.3194 | 26.6 | 56.6
118210 | 2023-06-03 17:31 | 38.1528 | OXY_CH9 (PSt7-10) | 2023-05-25 13:18 | default | 81.4684 | μmol/L | 28.4173 | °C | 1012 | hPa | Humid | 0 | 0 |  | 0 | 21.85 | 130927.9655 | 281650.1666 | 26.6 | 56.6
118220 | 2023-06-03 17:31 | 38.2027 | OXY_CH9 (PSt7-10) | 2023-05-25 13:18 | default | 81.4507 | μmol/L | 28.4234 | °C | 1012 | hPa | Humid | 0 | 0 |  | 0 | 21.851 | 130930.4107 | 281658.4602 | 26.6 | 56.6
118230 | 2023-06-03 17:31 | 38.2525 | OXY_CH9 (PSt7-10) | 2023-05-25 13:18 | default | 81.4474 | μmol/L | 28.4173 | °C | 1012 | hPa | Humid | 0 | 0 |  | 0 | 21.853 | 130941.031 | 281655.3394 | 26.6 | 56.6
118244 | 2023-06-03 17:31 | 38.3024 | OXY_CH9 (PSt7-10) | 2023-05-25 13:18 | default | 81.4437 | μmol/L | 28.4234 | °C | 1012 | hPa | Humid | 0 | 0 |  | 0 | 21.852 | 130935.4504 | 281652.4724 | 26.6 | 56.6
118250 | 2023-06-03 17:31 | 38.3531 | OXY_CH9 (PSt7-10) | 2023-05-25 13:18 | default | 81.4192 | μmol/L | 28.4173 | °C | 1012 | hPa | Humid | 0 | 0 |  | 0 | 21.857 | 130954.3999 | 281653.8931 | 26.6 | 56.6
118260 | 2023-06-03 17:31 | 38.4029 | OXY_CH9 (PSt7-10) | 2023-05-25 13:18 | default | 81.4156 | μmol/L | 28.4234 | °C | 1012 | hPa | Humid | 0 | 0 |  | 0 | 21.856 | 130960.522 | 281644.7833 | 26.6 | 56.6
118270 | 2023-06-03 17:31 | 38.4527 | OXY_CH9 (PSt7-10) | 2023-05-25 13:18 | default | 81.4333 | μmol/L | 28.4173 | °C | 1012 | hPa | Humid | 0 | 0 |  | 0 | 21.855 | 130969.0173 | 281653.3598 | 26.6 | 56.6
118280 | 2023-06-03 17:31 | 38.5026 | OXY_CH9 (PSt7-10) | 2023-05-25 13:18 | default | 81.3945 | μmol/L | 28.4234 | °C | 1012 | hPa | Humid | 0 | 0 |  | 0 | 21.859 | 130967.9866 | 281635.8737 | 26.6 | 56.6
118290 | 2023-06-03 17:31 | 38.5525 | OXY_CH9 (PSt7-10) | 2023-05-25 13:18 | default | 81.4192 | μmol/L | 28.4173 | °C | 1012 | hPa | Humid | 0 | 0 |  | 0 | 21.857 | 130977.4681 | 281645.0806 | 26.6 | 56.6
118300 | 2023-06-03 17:31 | 38.6031 | OXY_CH9 (PSt7-10) | 2023-05-25 13:18 | default | 81.4052 | μmol/L | 28.4173 | °C | 1012 | hPa | Humid | 0 | 0 |  | 0 | 21.859 | 130989.9624 | 281630.8876 | 26.6 | 56.6
118310 | 2023-06-03 17:31 | 38.6529 | OXY_CH9 (PSt7-10) | 2023-05-25 13:18 | default | 81.3878 | μmol/L | 28.4112 | °C | 1012 | hPa | Humid | 0 | 0 |  | 0 | 21.863 | 130995.3474 | 281629.6237 | 26.6 | 56.6
118320 | 2023-06-03 17:31 | 38.7028 | OXY_CH9 (PSt7-10) | 2023-05-25 13:18 | default | 81.3771 | μmol/L | 28.4173 | °C | 1012 | hPa | Humid | 0 | 0 |  | 0 | 21.863 | 130999.4636 | 281617.682 | 26.6 | 56.6
118330 | 2023-06-03 17:31 | 38.7527 | OXY_CH9 (PSt7-10) | 2023-05-25 13:18 | default | 81.3771 | μmol/L | 28.4173 | °C | 1012 | hPa | Humid | 0 | 0 |  | 0 | 21.863 | 131007.1749 | 281620.1227 | 26.6 | 56.6
118340 | 2023-06-03 17:31 | 38.8032 | OXY_CH9 (PSt7-10) | 2023-05-25 13:18 | default | 81.356 | μmol/L | 28.4173 | °C | 1012 | hPa | Humid | 0 | 0 |  | 0 | 21.866 | 131019.2913 | 281603.7239 | 26.6 | 56.6
118350 | 2023-06-03 17:31 | 38.8529 | OXY_CH9 (PSt7-10) | 2023-05-25 13:18 | default | 81.356 | μmol/L | 28.4173 | °C | 1012 | hPa | Humid | 0 | 0 |  | 0 | 21.866 | 131022.5779 | 281606.322 | 26.6 | 56.6
118360 | 2023-06-03 17:31 | 38.9028 | OXY_CH9 (PSt7-10) | 2023-05-25 13:18 | default | 81.3383 | μmol/L | 28.4234 | °C | 1012 | hPa | Humid | 0 | 0 |  | 0 | 21.867 | 131028.7939 | 281609.7353 | 26.6 | 56.6
118370 | 2023-06-03 17:31 | 38.9526 | OXY_CH9 (PSt7-10) | 2023-05-25 13:18 | default | 81.3173 | μmol/L | 28.4234 | °C | 1012 | hPa | Humid | 0 | 0 |  | 0 | 21.87 | 131035.6968 | 281594.6051 | 26.6 | 56.6
118380 | 2023-06-03 17:31 | 39.0026 | OXY_CH9 (PSt7-10) | 2023-05-25 13:18 | default | 81.328 | μmol/L | 28.4173 | °C | 1012 | hPa | Humid | 0 | 0 |  | 0 | 21.87 | 131046.207 | 281607.7839 | 26.6 | 56.6
118390 | 2023-06-03 17:31 | 39.0525 | OXY_CH9 (PSt7-10) | 2023-05-25 13:18 | default | 81.3209 | μmol/L | 28.4173 | °C | 1012 | hPa | Humid | 0 | 0 |  | 0 | 21.871 | 131050.3011 | 281602.1564 | 26.6 | 56.6
118400 | 2023-06-03 17:32 | 39.1032 | OXY_CH9 (PSt7-10) | 2023-05-25 13:18 | default | 81.3209 | μmol/L | 28.4173 | °C | 1012 | hPa | Humid | 0 | 0 |  | 0 | 21.871 | 131059.4103 | 281605.7485 | 26.6 | 56.6
118410 | 2023-06-03 17:32 | 39.1531 | OXY_CH9 (PSt7-10) | 2023-05-25 13:18 | default | 81.2892 | μmol/L | 28.4234 | °C | 1012 | hPa | Humid | 0 | 0 |  | 0 | 21.874 | 131065.3899 | 281595.2507 | 26.6 | 56.6
118420 | 2023-06-03 17:32 | 39.2029 | OXY_CH9 (PSt7-10) | 2023-05-25 13:18 | default | 81.2825 | μmol/L | 28.4112 | °C | 1012 | hPa | Humid | 0 | 0 |  | 0 | 21.878 | 131072.5497 | 281578.5105 | 26.6 | 56.6
118430 | 2023-06-03 17:32 | 39.2527 | OXY_CH9 (PSt7-10) | 2023-05-25 13:18 | default | 81.2648 | μmol/L | 28.4173 | °C | 1012 | hPa | Humid | 0 | 0 |  | 0 | 21.879 | 131077.8448 | 281579.5668 | 26.6 | 56.6
118440 | 2023-06-03 17:32 | 39.3025 | OXY_CH9 (PSt7-10) | 2023-05-25 13:18 | default | 81.2648 | μmol/L | 28.4173 | °C | 1012 | hPa | Humid | 0 | 0 |  | 0 | 21.879 | 131092.6116 | 281573.7563 | 26.6 | 56.6
118450 | 2023-06-03 17:32 | 39.3531 | OXY_CH9 (PSt7-10) | 2023-05-25 13:18 | default | 81.2578 | μmol/L | 28.4173 | °C | 1012 | hPa | Humid | 0 | 0 |  | 0 | 21.88 | 131095.1046 | 281572.9885 | 26.6 | 56.6
118460 | 2023-06-03 17:32 | 39.4032 | OXY_CH9 (PSt7-10) | 2023-05-25 13:18 | default | 81.2401 | μmol/L | 28.4234 | °C | 1012 | hPa | Humid | 0 | 0 |  | 0 | 21.881 | 131104.0323 | 281586.0206 | 26.6 | 56.6
118470 | 2023-06-03 17:32 | 39.453 | OXY_CH9 (PSt7-10) | 2023-05-25 13:18 | default | 81.2368 | μmol/L | 28.4173 | °C | 1012 | hPa | Humid | 0 | 0 |  | 0 | 21.883 | 131107.7498 | 281582.6656 | 26.6 | 56.6
118480 | 2023-06-03 17:32 | 39.5028 | OXY_CH9 (PSt7-10) | 2023-05-25 13:18 | default | 81.2121 | μmol/L | 28.4234 | °C | 1012 | hPa | Humid | 0 | 0 |  | 0 | 21.885 | 131113.7363 | 281546.2186 | 26.6 | 56.6
118490 | 2023-06-03 17:32 | 39.5525 | OXY_CH9 (PSt7-10) | 2023-05-25 13:18 | default | 81.2438 | μmol/L | 28.4173 | °C | 1012 | hPa | Humid | 0 | 0 |  | 0 | 21.882 | 131128.6313 | 281577.2046 | 26.6 | 56.6
118500 | 2023-06-03 17:32 | 39.6032 | OXY_CH9 (PSt7-10) | 2023-05-25 13:18 | default | 81.2158 | μmol/L | 28.4173 | °C | 1012 | hPa | Humid | 0 | 0 |  | 0 | 21.886 | 131128.9711 | 281587.9948 | 26.6 | 56.6
118514 | 2023-06-03 17:32 | 39.653 | OXY_CH9 (PSt7-10) | 2023-05-25 13:18 | default | 81.1561 | μmol/L | 28.4234 | °C | 1012 | hPa | Humid | 0 | 0 |  | 0 | 21.893 | 131142.583 | 281585.164 | 26.6 | 56.6
118520 | 2023-06-03 17:32 | 39.7029 | OXY_CH9 (PSt7-10) | 2023-05-25 13:18 | default | 81.1808 | μmol/L | 28.4173 | °C | 1012 | hPa | Humid | 0 | 0 |  | 0 | 21.891 | 131145.639 | 281569.5603 | 26.6 | 56.6
118530 | 2023-06-03 17:32 | 39.7528 | OXY_CH9 (PSt7-10) | 2023-05-25 13:18 | default | 81.1701 | μmol/L | 28.4234 | °C | 1012 | hPa | Humid | 0 | 0 |  | 0 | 21.891 | 131152.0546 | 281560.3194 | 26.6 | 56.6
118540 | 2023-06-03 17:32 | 39.8027 | OXY_CH9 (PSt7-10) | 2023-05-25 13:18 | default | 81.1844 | μmol/L | 28.4112 | °C | 1012 | hPa | Humid | 0 | 0 |  | 0 | 21.892 | 131164.2074 | 281565.693 | 26.6 | 56.6
118550 | 2023-06-03 17:32 | 39.8524 | OXY_CH9 (PSt7-10) | 2023-05-25 13:18 | default | 81.1704 | μmol/L | 28.4112 | °C | 1012 | hPa | Humid | 0 | 0 |  | 0 | 21.894 | 131170.6789 | 281547.5223 | 26.6 | 56.6
118560 | 2023-06-03 17:32 | 39.903 | OXY_CH9 (PSt7-10) | 2023-05-25 13:18 | default | 81.1458 | μmol/L | 28.4173 | °C | 1012 | hPa | Humid | 0 | 0 |  | 0 | 21.896 | 131178.8388 | 281560.2057 | 26.6 | 56.6
118570 | 2023-06-03 17:32 | 39.9527 | OXY_CH9 (PSt7-10) | 2023-05-25 13:18 | default | 81.1318 | μmol/L | 28.4173 | °C | 1012 | hPa | Humid | 0 | 0 |  | 0 | 21.898 | 131180.2789 | 281540.9627 | 26.6 | 56.6
118580 | 2023-06-03 17:32 | 40.0024 | OXY_CH9 (PSt7-10) | 2023-05-25 13:18 | default | 81.1388 | μmol/L | 28.4173 | °C | 1012 | hPa | Humid | 0 | 0 |  | 0 | 21.897 | 131193.9406 | 281543.4539 | 26.6 | 56.6
118590 | 2023-06-03 17:32 | 40.0531 | OXY_CH9 (PSt7-10) | 2023-05-25 13:18 | default | 81.1108 | μmol/L | 28.4173 | °C | 1012 | hPa | Humid | 0 | 0 |  | 0 | 21.901 | 131203.6469 | 281546.4792 | 26.6 | 56.6
118600 | 2023-06-03 17:33 | 40.1028 | OXY_CH9 (PSt7-10) | 2023-05-25 13:18 | default | 81.0931 | μmol/L | 28.4234 | °C | 1012 | hPa | Humid | 0 | 0 |  | 0 | 21.902 | 131200.4106 | 281534.8293 | 26.6 | 56.6
118610 | 2023-06-03 17:33 | 40.1526 | OXY_CH9 (PSt7-10) | 2023-05-25 13:18 | default | 81.1108 | μmol/L | 28.4173 | °C | 1012 | hPa | Humid | 0 | 0 |  | 0 | 21.901 | 131214.0208 | 281532.1128 | 26.6 | 56.6
118620 | 2023-06-03 17:33 | 40.2025 | OXY_CH9 (PSt7-10) | 2023-05-25 13:18 | default | 81.0861 | μmol/L | 28.4234 | °C | 1012 | hPa | Humid | 0 | 0 |  | 0 | 21.903 | 131221.8321 | 281534.6184 | 26.6 | 56.6
118630 | 2023-06-03 17:33 | 40.2524 | OXY_CH9 (PSt7-10) | 2023-05-25 13:18 | default | 81.0968 | μmol/L | 28.4173 | °C | 1012 | hPa | Humid | 0 | 0 |  | 0 | 21.903 | 131226.7633 | 281537.2171 | 26.6 | 56.6
118640 | 2023-06-03 17:33 | 40.303 | OXY_CH9 (PSt7-10) | 2023-05-25 13:18 | default | 81.0861 | μmol/L | 28.4234 | °C | 1012 | hPa | Humid | 0 | 0 |  | 0 | 21.903 | 131231.9742 | 281524.6659 | 26.6 | 56.6
118650 | 2023-06-03 17:33 | 40.3527 | OXY_CH9 (PSt7-10) | 2023-05-25 13:18 | default | 81.0688 | μmol/L | 28.4173 | °C | 1012 | hPa | Humid | 0 | 0 |  | 0 | 21.907 | 131234.6311 | 281542.2696 | 26.6 | 56.6
118660 | 2023-06-03 17:33 | 40.4025 | OXY_CH9 (PSt7-10) | 2023-05-25 13:18 | default | 81.0478 | μmol/L | 28.4173 | °C | 1012 | hPa | Humid | 0 | 0 |  | 0 | 21.91 | 131245.7378 | 281536.8375 | 26.6 | 56.6
118670 | 2023-06-03 17:33 | 40.4526 | OXY_CH9 (PSt7-10) | 2023-05-25 13:18 | default | 81.0442 | μmol/L | 28.4234 | °C | 1012 | hPa | Humid | 0 | 0 |  | 0 | 21.909 | 131247.3593 | 281538.317 | 26.6 | 56.6
118680 | 2023-06-03 17:33 | 40.5024 | OXY_CH9 (PSt7-10) | 2023-05-25 13:18 | default | 81.0515 | μmol/L | 28.4112 | °C | 1012 | hPa | Humid | 0 | 0 |  | 0 | 21.911 | 131251.7238 | 281537.4227 | 26.6 | 56.6
118690 | 2023-06-03 17:33 | 40.553 | OXY_CH9 (PSt7-10) | 2023-05-25 13:18 | default | 81.0269 | μmol/L | 28.4173 | °C | 1012 | hPa | Humid | 0 | 0 |  | 0 | 21.913 | 131266.2315 | 281533.909 | 26.6 | 56.6
118700 | 2023-06-03 17:33 | 40.6028 | OXY_CH9 (PSt7-10) | 2023-05-25 13:18 | default | 81.0478 | μmol/L | 28.4173 | °C | 1012 | hPa | Humid | 0 | 0 |  | 0 | 21.91 | 131272.1126 | 281508.9341 | 26.6 | 56.6
118710 | 2023-06-03 17:33 | 40.6526 | OXY_CH9 (PSt7-10) | 2023-05-25 13:18 | default | 81.0478 | μmol/L | 28.4173 | °C | 1012 | hPa | Humid | 0 | 0 |  | 0 | 21.91 | 131286.2834 | 281522.3107 | 26.6 | 56.6
118720 | 2023-06-03 17:33 | 40.7024 | OXY_CH9 (PSt7-10) | 2023-05-25 13:18 | default | 81.0162 | μmol/L | 28.4234 | °C | 1012 | hPa | Humid | 0 | 0 |  | 0 | 21.913 | 131282.1639 | 281523.9268 | 26.6 | 56.6
118730 | 2023-06-03 17:33 | 40.753 | OXY_CH9 (PSt7-10) | 2023-05-25 13:18 | default | 81.0166 | μmol/L | 28.4112 | °C | 1012 | hPa | Humid | 0 | 0 |  | 0 | 21.916 | 131295.8158 | 281536.7056 | 26.6 | 56.6
118740 | 2023-06-03 17:33 | 40.8031 | OXY_CH9 (PSt7-10) | 2023-05-25 13:18 | default | 80.971 | μmol/L | 28.4173 | °C | 1012 | hPa | Humid | 0 | 0 |  | 0 | 21.921 | 131310.2728 | 281530.7649 | 26.6 | 56.6
118750 | 2023-06-03 17:33 | 40.853 | OXY_CH9 (PSt7-10) | 2023-05-25 13:18 | default | 80.978 | μmol/L | 28.4173 | °C | 1012 | hPa | Humid | 0 | 0 |  | 0 | 21.92 | 131308.2409 | 281506.7541 | 26.6 | 56.6
118764 | 2023-06-03 17:33 | 40.9029 | OXY_CH9 (PSt7-10) | 2023-05-25 13:18 | default | 80.9534 | μmol/L | 28.4234 | °C | 1012 | hPa | Humid | 0 | 0 |  | 0 | 21.922 | 131315.6485 | 281507.0513 | 26.6 | 56.6
118770 | 2023-06-03 17:33 | 40.9528 | OXY_CH9 (PSt7-10) | 2023-05-25 13:18 | default | 80.9743 | μmol/L | 28.4234 | °C | 1012 | hPa | Humid | 0 | 0 |  | 0 | 21.919 | 131320.8305 | 281500.5809 | 26.6 | 56.6
118780 | 2023-06-03 17:33 | 41.0027 | OXY_CH9 (PSt7-10) | 2023-05-25 13:18 | default | 80.964 | μmol/L | 28.4173 | °C | 1012 | hPa | Humid | 0 | 0 |  | 0 | 21.922 | 131334.0423 | 281508.8391 | 26.6 | 56.6
118790 | 2023-06-03 17:33 | 41.0526 | OXY_CH9 (PSt7-10) | 2023-05-25 13:18 | default | 80.9607 | μmol/L | 28.4112 | °C | 1012 | hPa | Humid | 0 | 0 |  | 0 | 21.924 | 131337.1589 | 281488.9968 | 26.6 | 56.6
118800 | 2023-06-03 17:34 | 41.1025 | OXY_CH9 (PSt7-10) | 2023-05-25 13:18 | default | 80.9259 | μmol/L | 28.4112 | °C | 1012 | hPa | Humid | 0 | 0 |  | 0 | 21.929 | 131339.1952 | 281498.1602 | 26.6 | 56.6
118810 | 2023-06-03 17:34 | 41.1532 | OXY_CH9 (PSt7-10) | 2023-05-25 13:18 | default | 80.9538 | μmol/L | 28.4112 | °C | 1012 | hPa | Humid | 0 | 0 |  | 0 | 21.925 | 131356.4994 | 281501.5944 | 26.6 | 56.6
118820 | 2023-06-03 17:34 | 41.2029 | OXY_CH9 (PSt7-10) | 2023-05-25 13:18 | default | 80.9152 | μmol/L | 28.4173 | °C | 1012 | hPa | Humid | 0 | 0 |  | 0 | 21.929 | 131361.5134 | 281477.8636 | 26.6 | 56.6
118830 | 2023-06-03 17:34 | 41.2527 | OXY_CH9 (PSt7-10) | 2023-05-25 13:18 | default | 80.9189 | μmol/L | 28.4112 | °C | 1012 | hPa | Humid | 0 | 0 |  | 0 | 21.93 | 131367.6926 | 281499.3669 | 26.6 | 56.6
118840 | 2023-06-03 17:34 | 41.3025 | OXY_CH9 (PSt7-10) | 2023-05-25 13:18 | default | 80.9013 | μmol/L | 28.4173 | °C | 1012 | hPa | Humid | 0 | 0 |  | 0 | 21.931 | 131378.396 | 281491.4172 | 26.6 | 56.6
118850 | 2023-06-03 17:34 | 41.3531 | OXY_CH9 (PSt7-10) | 2023-05-25 13:18 | default | 80.8767 | μmol/L | 28.4234 | °C | 1012 | hPa | Humid | 0 | 0 |  | 0 | 21.933 | 131382.4976 | 281490.5941 | 26.6 | 56.6
118860 | 2023-06-03 17:34 | 41.4029 | OXY_CH9 (PSt7-10) | 2023-05-25 13:18 | default | 80.8488 | μmol/L | 28.4234 | °C | 1012 | hPa | Humid | 0 | 0 |  | 0 | 21.937 | 131394.0825 | 281477.058 | 26.6 | 56.6
118870 | 2023-06-03 17:34 | 41.4526 | OXY_CH9 (PSt7-10) | 2023-05-25 13:18 | default | 80.898 | μmol/L | 28.4112 | °C | 1012 | hPa | Humid | 0 | 0 |  | 0 | 21.933 | 131400.2565 | 281474.2657 | 26.6 | 56.6
118880 | 2023-06-03 17:34 | 41.5025 | OXY_CH9 (PSt7-10) | 2023-05-25 13:18 | default | 80.8594 | μmol/L | 28.4173 | °C | 1012 | hPa | Humid | 0 | 0 |  | 0 | 21.937 | 131403.2022 | 281467.7318 | 26.6 | 56.6
118890 | 2023-06-03 17:34 | 41.5531 | OXY_CH9 (PSt7-10) | 2023-05-25 13:18 | default | 80.8877 | μmol/L | 28.4051 | °C | 1012 | hPa | Humid | 0 | 0 |  | 0 | 21.936 | 131410.2327 | 281480.8929 | 26.6 | 56.6
118900 | 2023-06-03 17:34 | 41.603 | OXY_CH9 (PSt7-10) | 2023-05-25 13:18 | default | 80.8455 | μmol/L | 28.4173 | °C | 1012 | hPa | Humid | 0 | 0 |  | 0 | 21.939 | 131423.7197 | 281475.5757 | 26.6 | 56.6
118910 | 2023-06-03 17:34 | 41.6527 | OXY_CH9 (PSt7-10) | 2023-05-25 13:18 | default | 80.8246 | μmol/L | 28.4173 | °C | 1012 | hPa | Humid | 0 | 0 |  | 0 | 21.942 | 131420.8566 | 281487.5985 | 26.6 | 56.6
118920 | 2023-06-03 17:34 | 41.7025 | OXY_CH9 (PSt7-10) | 2023-05-25 13:18 | default | 80.8422 | μmol/L | 28.4112 | °C | 1012 | hPa | Humid | 0 | 0 |  | 0 | 21.941 | 131438.7089 | 281469.3443 | 26.6 | 56.6
118930 | 2023-06-03 17:34 | 41.7532 | OXY_CH9 (PSt7-10) | 2023-05-25 13:18 | default | 80.8246 | μmol/L | 28.4173 | °C | 1012 | hPa | Humid | 0 | 0 |  | 0 | 21.942 | 131448.6223 | 281471.8919 | 26.6 | 56.6
118940 | 2023-06-03 17:34 | 41.803 | OXY_CH9 (PSt7-10) | 2023-05-25 13:18 | default | 80.7968 | μmol/L | 28.4173 | °C | 1012 | hPa | Humid | 0 | 0 |  | 0 | 21.946 | 131446.6637 | 281456.11 | 26.6 | 56.6
118950 | 2023-06-03 17:34 | 41.8528 | OXY_CH9 (PSt7-10) | 2023-05-25 13:18 | default | 80.7792 | μmol/L | 28.4234 | °C | 1012 | hPa | Humid | 0 | 0 |  | 0 | 21.947 | 131461.4742 | 281466.9096 | 26.6 | 56.6
118960 | 2023-06-03 17:34 | 41.9028 | OXY_CH9 (PSt7-10) | 2023-05-25 13:18 | default | 80.8074 | μmol/L | 28.4112 | °C | 1012 | hPa | Humid | 0 | 0 |  | 0 | 21.946 | 131471.8659 | 281468.6463 | 26.6 | 56.6

## SABD0002000026, Ch 10
Id | Date | Delta T [min] | Sensor | Calibration | User | Oxygen | Oxygen Unit | Temperature | Temperature Unit | Pressure | Pressure Unit | Mode | Salinity [pmil] | User Signal Intensity | Error | Error Code | Phase [°] | Amplitude [µV] | Reference Amplitude [µV] | Signal LED Current | Reference LED Current | Battery [V]
110583 | 2023-06-03 16:52 | 0 | OYX_CH10 (PSt7-10) | 2023-05-25 12:50 | default | 84.3769 | μmol/L | 28.7086 | °C | 1013 | hPa | Humid | 0 | 0 |  | 0 | 21.667 | 126554.9391 | 294372.6529 | 31.15 | 32.1
110593 | 2023-06-03 16:52 | 0.052365 | OYX_CH10 (PSt7-10) | 2023-05-25 12:50 | default | 84.3842 | μmol/L | 28.7086 | °C | 1013 | hPa | Humid | 0 | 0 |  | 0 | 21.666 | 126538.5145 | 294243.1714 | 31.15 | 32.1
110603 | 2023-06-03 16:53 | 0.10313 | OYX_CH10 (PSt7-10) | 2023-05-25 12:50 | default | 84.3769 | μmol/L | 28.7086 | °C | 1013 | hPa | Humid | 0 | 0 |  | 0 | 21.667 | 126534.5133 | 294187.3574 | 31.15 | 32.1
110613 | 2023-06-03 16:53 | 0.15305 | OYX_CH10 (PSt7-10) | 2023-05-25 12:50 | default | 84.3662 | μmol/L | 28.7024 | °C | 1013 | hPa | Humid | 0 | 0 |  | 0 | 21.67 | 126534.4558 | 294139.5529 | 31.15 | 32.1
110623 | 2023-06-03 16:53 | 0.203 | OYX_CH10 (PSt7-10) | 2023-05-25 12:50 | default | 84.3038 | μmol/L | 28.7086 | °C | 1013 | hPa | Humid | 0 | 0 |  | 0 | 21.677 | 126526.0949 | 294075.9261 | 31.15 | 32.1
110633 | 2023-06-03 16:53 | 0.25247 | OYX_CH10 (PSt7-10) | 2023-05-25 12:50 | default | 84.3555 | μmol/L | 28.6962 | °C | 1013 | hPa | Humid | 0 | 0 |  | 0 | 21.673 | 126536.5572 | 294063.2966 | 31.15 | 32.1
110643 | 2023-06-03 16:53 | 0.30314 | OYX_CH10 (PSt7-10) | 2023-05-25 12:50 | default | 84.3111 | μmol/L | 28.7086 | °C | 1013 | hPa | Humid | 0 | 0 |  | 0 | 21.676 | 126539.9823 | 294006.7816 | 31.15 | 32.1
110653 | 2023-06-03 16:53 | 0.35319 | OYX_CH10 (PSt7-10) | 2023-05-25 12:50 | default | 84.2965 | μmol/L | 28.7086 | °C | 1013 | hPa | Humid | 0 | 0 |  | 0 | 21.678 | 126538.7481 | 293986.7761 | 31.15 | 32.1
110663 | 2023-06-03 16:53 | 0.40301 | OYX_CH10 (PSt7-10) | 2023-05-25 12:50 | default | 84.3111 | μmol/L | 28.7086 | °C | 1013 | hPa | Humid | 0 | 0 |  | 0 | 21.676 | 126530.8193 | 293946.2314 | 31.15 | 32.1
110673 | 2023-06-03 16:53 | 0.45315 | OYX_CH10 (PSt7-10) | 2023-05-25 12:50 | default | 84.3224 | μmol/L | 28.7024 | °C | 1013 | hPa | Humid | 0 | 0 |  | 0 | 21.676 | 126541.5036 | 293950.9163 | 31.15 | 32.1
110676 | 2023-06-03 16:53 | 0.50294 | OYX_CH10 (PSt7-10) | 2023-05-25 12:50 | default | 84.2892 | μmol/L | 28.7086 | °C | 1013 | hPa | Humid | 0 | 0 |  | 0 | 21.679 | 126539.2428 | 293909.893 | 31.15 | 32.1
110693 | 2023-06-03 16:53 | 0.55281 | OYX_CH10 (PSt7-10) | 2023-05-25 12:50 | default | 84.2674 | μmol/L | 28.7086 | °C | 1013 | hPa | Humid | 0 | 0 |  | 0 | 21.682 | 126539.5464 | 293898.3935 | 31.15 | 32.1
110703 | 2023-06-03 16:53 | 0.60269 | OYX_CH10 (PSt7-10) | 2023-05-25 12:50 | default | 84.2746 | μmol/L | 28.7086 | °C | 1013 | hPa | Humid | 0 | 0 |  | 0 | 21.681 | 126537.3812 | 293873.4143 | 31.15 | 32.1
110713 | 2023-06-03 16:53 | 0.6524 | OYX_CH10 (PSt7-10) | 2023-05-25 12:50 | default | 84.2674 | μmol/L | 28.7086 | °C | 1013 | hPa | Humid | 0 | 0 |  | 0 | 21.682 | 126542.3738 | 293851.9964 | 31.15 | 32.1
110723 | 2023-06-03 16:53 | 0.70312 | OYX_CH10 (PSt7-10) | 2023-05-25 12:50 | default | 84.2528 | μmol/L | 28.7086 | °C | 1013 | hPa | Humid | 0 | 0 |  | 0 | 21.684 | 126540.7825 | 293837.5246 | 31.15 | 32.1
110733 | 2023-06-03 16:53 | 0.75301 | OYX_CH10 (PSt7-10) | 2023-05-25 12:50 | default | 84.2528 | μmol/L | 28.7086 | °C | 1013 | hPa | Humid | 0 | 0 |  | 0 | 21.684 | 126544.3749 | 293809.7254 | 31.15 | 32.1
110743 | 2023-06-03 16:53 | 0.80298 | OYX_CH10 (PSt7-10) | 2023-05-25 12:50 | default | 84.2567 | μmol/L | 28.7024 | °C | 1013 | hPa | Humid | 0 | 0 |  | 0 | 21.685 | 126546.9738 | 293798.9151 | 31.15 | 32.1
110753 | 2023-06-03 16:53 | 0.85275 | OYX_CH10 (PSt7-10) | 2023-05-25 12:50 | default | 84.2348 | μmol/L | 28.7024 | °C | 1013 | hPa | Humid | 0 | 0 |  | 0 | 21.688 | 126545.8109 | 293778.0677 | 31.15 | 32.1
110763 | 2023-06-03 16:53 | 0.90255 | OYX_CH10 (PSt7-10) | 2023-05-25 12:50 | default | 84.1978 | μmol/L | 28.7148 | °C | 1013 | hPa | Humid | 0 | 0 |  | 0 | 21.69 | 126553.4474 | 293769.862 | 31.15 | 32.1
110773 | 2023-06-03 16:53 | 0.95255 | OYX_CH10 (PSt7-10) | 2023-05-25 12:50 | default | 84.2163 | μmol/L | 28.7086 | °C | 1013 | hPa | Humid | 0 | 0 |  | 0 | 21.689 | 126548.9613 | 293750.0682 | 31.15 | 32.1
110783 | 2023-06-03 16:53 | 1.0024 | OYX_CH10 (PSt7-10) | 2023-05-25 12:50 | default | 84.2236 | μmol/L | 28.7086 | °C | 1013 | hPa | Humid | 0 | 0 |  | 0 | 21.688 | 126556.2976 | 293745.204 | 31.15 | 32.1
110793 | 2023-06-03 16:53 | 1.0532 | OYX_CH10 (PSt7-10) | 2023-05-25 12:50 | default | 84.1798 | μmol/L | 28.7086 | °C | 1013 | hPa | Humid | 0 | 0 |  | 0 | 21.694 | 126551.9405 | 293736.5284 | 31.15 | 32.1
110803 | 2023-06-03 16:54 | 1.103 | OYX_CH10 (PSt7-10) | 2023-05-25 12:50 | default | 84.209 | μmol/L | 28.7086 | °C | 1013 | hPa | Humid | 0 | 0 |  | 0 | 21.69 | 126556.5029 | 293727.7037 | 31.15 | 32.1
110813 | 2023-06-03 16:54 | 1.1528 | OYX_CH10 (PSt7-10) | 2023-05-25 12:50 | default | 84.2017 | μmol/L | 28.7086 | °C | 1013 | hPa | Humid | 0 | 0 |  | 0 | 21.691 | 126560.4135 | 293705.0755 | 31.15 | 32.1
110823 | 2023-06-03 16:54 | 1.2026 | OYX_CH10 (PSt7-10) | 2023-05-25 12:50 | default | 84.1837 | μmol/L | 28.7024 | °C | 1013 | hPa | Humid | 0 | 0 |  | 0 | 21.695 | 126559.9963 | 293706.9169 | 31.15 | 32.1
110833 | 2023-06-03 16:54 | 1.2524 | OYX_CH10 (PSt7-10) | 2023-05-25 12:50 | default | 84.1614 | μmol/L | 28.7148 | °C | 1013 | hPa | Humid | 0 | 0 |  | 0 | 21.695 | 126557.1601 | 293693.0608 | 31.15 | 32.1
110843 | 2023-06-03 16:54 | 1.3031 | OYX_CH10 (PSt7-10) | 2023-05-25 12:50 | default | 84.1429 | μmol/L | 28.721 | °C | 1013 | hPa | Humid | 0 | 0 |  | 0 | 21.696 | 126562.3035 | 293684.9291 | 31.15 | 32.1
110853 | 2023-06-03 16:54 | 1.3529 | OYX_CH10 (PSt7-10) | 2023-05-25 12:50 | default | 84.1653 | μmol/L | 28.7086 | °C | 1013 | hPa | Humid | 0 | 0 |  | 0 | 21.696 | 126567.5136 | 293672.8763 | 31.15 | 32.1
110863 | 2023-06-03 16:54 | 1.4027 | OYX_CH10 (PSt7-10) | 2023-05-25 12:50 | default | 84.1361 | μmol/L | 28.7086 | °C | 1013 | hPa | Humid | 0 | 0 |  | 0 | 21.7 | 126566.8517 | 293672.7239 | 31.15 | 32.1
110873 | 2023-06-03 16:54 | 1.4525 | OYX_CH10 (PSt7-10) | 2023-05-25 12:50 | default | 84.1322 | μmol/L | 28.7148 | °C | 1013 | hPa | Humid | 0 | 0 |  | 0 | 21.699 | 126572.328 | 293657.9505 | 31.15 | 32.1
110883 | 2023-06-03 16:54 | 1.503 | OYX_CH10 (PSt7-10) | 2023-05-25 12:50 | default | 84.1361 | μmol/L | 28.7086 | °C | 1013 | hPa | Humid | 0 | 0 |  | 0 | 21.7 | 126573.1996 | 293664.876 | 31.15 | 32.1
110893 | 2023-06-03 16:54 | 1.5529 | OYX_CH10 (PSt7-10) | 2023-05-25 12:50 | default | 84.14 | μmol/L | 28.7024 | °C | 1013 | hPa | Humid | 0 | 0 |  | 0 | 21.701 | 126572.9217 | 293646.0646 | 31.15 | 32.1
110903 | 2023-06-03 16:54 | 1.6029 | OYX_CH10 (PSt7-10) | 2023-05-25 12:50 | default | 84.1361 | μmol/L | 28.7086 | °C | 1013 | hPa | Humid | 0 | 0 |  | 0 | 21.7 | 126571.4886 | 293648.4175 | 31.15 | 32.1
110913 | 2023-06-03 16:54 | 1.6527 | OYX_CH10 (PSt7-10) | 2023-05-25 12:50 | default | 84.1255 | μmol/L | 28.7024 | °C | 1013 | hPa | Humid | 0 | 0 |  | 0 | 21.703 | 126574.9965 | 293629.1314 | 31.15 | 32.1
110923 | 2023-06-03 16:54 | 1.7026 | OYX_CH10 (PSt7-10) | 2023-05-25 12:50 | default | 84.1143 | μmol/L | 28.7086 | °C | 1013 | hPa | Humid | 0 | 0 |  | 0 | 21.703 | 126584.4999 | 293621.7177 | 31.15 | 32.1
110933 | 2023-06-03 16:54 | 1.7528 | OYX_CH10 (PSt7-10) | 2023-05-25 12:50 | default | 84.1143 | μmol/L | 28.7086 | °C | 1013 | hPa | Humid | 0 | 0 |  | 0 | 21.703 | 126578.8751 | 293615.4193 | 31.15 | 32.1
110943 | 2023-06-03 16:54 | 1.8028 | OYX_CH10 (PSt7-10) | 2023-05-25 12:50 | default | 84.1366 | μmol/L | 28.6962 | °C | 1013 | hPa | Humid | 0 | 0 |  | 0 | 21.703 | 126582.4216 | 293610.8634 | 31.15 | 32.1
110953 | 2023-06-03 16:54 | 1.8529 | OYX_CH10 (PSt7-10) | 2023-05-25 12:50 | default | 84.1036 | μmol/L | 28.7024 | °C | 1013 | hPa | Humid | 0 | 0 |  | 0 | 21.706 | 126587.0485 | 293609.0994 | 31.15 | 32.1
110963 | 2023-06-03 16:54 | 1.9025 | OYX_CH10 (PSt7-10) | 2023-05-25 12:50 | default | 84.0891 | μmol/L | 28.7024 | °C | 1013 | hPa | Humid | 0 | 0 |  | 0 | 21.708 | 126594.4808 | 293593.5876 | 31.15 | 32.1
110966 | 2023-06-03 16:54 | 1.9525 | OYX_CH10 (PSt7-10) | 2023-05-25 12:50 | default | 84.1036 | μmol/L | 28.7024 | °C | 1013 | hPa | Humid | 0 | 0 |  | 0 | 21.706 | 126583.474 | 293586.174 | 31.15 | 32.1
110983 | 2023-06-03 16:54 | 2.0025 | OYX_CH10 (PSt7-10) | 2023-05-25 12:50 | default | 84.0963 | μmol/L | 28.7024 | °C | 1013 | hPa | Humid | 0 | 0 |  | 0 | 21.707 | 126582.8497 | 293589.7391 | 31.15 | 32.1
110993 | 2023-06-03 16:54 | 2.0525 | OYX_CH10 (PSt7-10) | 2023-05-25 12:50 | default | 84.0997 | μmol/L | 28.7086 | °C | 1013 | hPa | Humid | 0 | 0 |  | 0 | 21.705 | 126593.5578 | 293574.1675 | 31.15 | 32.1
111003 | 2023-06-03 16:55 | 2.1025 | OYX_CH10 (PSt7-10) | 2023-05-25 12:50 | default | 84.1036 | μmol/L | 28.7024 | °C | 1013 | hPa | Humid | 0 | 0 |  | 0 | 21.706 | 126589.3546 | 293580.6622 | 31.15 | 32.1
111013 | 2023-06-03 16:55 | 2.1528 | OYX_CH10 (PSt7-10) | 2023-05-25 12:50 | default | 84.0672 | μmol/L | 28.7024 | °C | 1013 | hPa | Humid | 0 | 0 |  | 0 | 21.711 | 126587.5065 | 293567.9181 | 31.15 | 32.1
111023 | 2023-06-03 16:55 | 2.2029 | OYX_CH10 (PSt7-10) | 2023-05-25 12:50 | default | 84.0745 | μmol/L | 28.7024 | °C | 1013 | hPa | Humid | 0 | 0 |  | 0 | 21.71 | 126584.3438 | 293549.1838 | 31.15 | 32.1
111033 | 2023-06-03 16:55 | 2.2527 | OYX_CH10 (PSt7-10) | 2023-05-25 12:50 | default | 84.0415 | μmol/L | 28.7086 | °C | 1013 | hPa | Humid | 0 | 0 |  | 0 | 21.713 | 126581.2236 | 293552.5185 | 31.15 | 32.1
111043 | 2023-06-03 16:55 | 2.3027 | OYX_CH10 (PSt7-10) | 2023-05-25 12:50 | default | 84.075 | μmol/L | 28.69 | °C | 1013 | hPa | Humid | 0 | 0 |  | 0 | 21.713 | 126580.1426 | 293537.8594 | 31.15 | 32.1
111053 | 2023-06-03 16:55 | 2.3528 | OYX_CH10 (PSt7-10) | 2023-05-25 12:50 | default | 84.0639 | μmol/L | 28.6962 | °C | 1013 | hPa | Humid | 0 | 0 |  | 0 | 21.713 | 126590.1615 | 293531.2253 | 31.15 | 32.1
111063 | 2023-06-03 16:55 | 2.4027 | OYX_CH10 (PSt7-10) | 2023-05-25 12:50 | default | 84.0599 | μmol/L | 28.7024 | °C | 1013 | hPa | Humid | 0 | 0 |  | 0 | 21.712 | 126585.4184 | 293535.5262 | 31.15 | 32.1
111073 | 2023-06-03 16:55 | 2.4529 | OYX_CH10 (PSt7-10) | 2023-05-25 12:50 | default | 84.0527 | μmol/L | 28.7024 | °C | 1013 | hPa | Humid | 0 | 0 |  | 0 | 21.713 | 126572.7622 | 293524.5906 | 31.15 | 32.1
111083 | 2023-06-03 16:55 | 2.5024 | OYX_CH10 (PSt7-10) | 2023-05-25 12:50 | default | 84.0711 | μmol/L | 28.6962 | °C | 1013 | hPa | Humid | 0 | 0 |  | 0 | 21.712 | 126573.6552 | 293506.08 | 31.15 | 32.1
111093 | 2023-06-03 16:55 | 2.5532 | OYX_CH10 (PSt7-10) | 2023-05-25 12:50 | default | 83.9979 | μmol/L | 28.7086 | °C | 1013 | hPa | Humid | 0 | 0 |  | 0 | 21.719 | 126580.5119 | 293511.766 | 31.15 | 32.1
111103 | 2023-06-03 16:55 | 2.6029 | OYX_CH10 (PSt7-10) | 2023-05-25 12:50 | default | 84.0599 | μmol/L | 28.7024 | °C | 1013 | hPa | Humid | 0 | 0 |  | 0 | 21.712 | 126580.9739 | 293507.0075 | 31.15 | 32.1
111113 | 2023-06-03 16:55 | 2.6532 | OYX_CH10 (PSt7-10) | 2023-05-25 12:50 | default | 84.0566 | μmol/L | 28.6962 | °C | 1013 | hPa | Humid | 0 | 0 |  | 0 | 21.714 | 126581.244 | 293515.9501 | 31.15 | 32.1
111123 | 2023-06-03 16:55 | 2.7032 | OYX_CH10 (PSt7-10) | 2023-05-25 12:50 | default | 84.0202 | μmol/L | 28.6962 | °C | 1013 | hPa | Humid | 0 | 0 |  | 0 | 21.719 | 126583.1413 | 293503.2713 | 31.15 | 32.1
111133 | 2023-06-03 16:55 | 2.7526 | OYX_CH10 (PSt7-10) | 2023-05-25 12:50 | default | 84.0236 | μmol/L | 28.7024 | °C | 1013 | hPa | Humid | 0 | 0 |  | 0 | 21.717 | 126572.3983 | 293505.5346 | 31.15 | 32.1
111143 | 2023-06-03 16:55 | 2.8028 | OYX_CH10 (PSt7-10) | 2023-05-25 12:50 | default | 84.0129 | μmol/L | 28.6962 | °C | 1013 | hPa | Humid | 0 | 0 |  | 0 | 21.72 | 126575.6 | 293511.5366 | 31.15 | 32.1
111153 | 2023-06-03 16:55 | 2.8526 | OYX_CH10 (PSt7-10) | 2023-05-25 12:50 | default | 84.0023 | μmol/L | 28.69 | °C | 1013 | hPa | Humid | 0 | 0 |  | 0 | 21.723 | 126574.9471 | 293501.0868 | 31.15 | 32.1
111156 | 2023-06-03 16:55 | 2.9027 | OYX_CH10 (PSt7-10) | 2023-05-25 12:50 | default | 84.0057 | μmol/L | 28.6962 | °C | 1013 | hPa | Humid | 0 | 0 |  | 0 | 21.721 | 126573.2476 | 293491.746 | 31.15 | 32.1
111166 | 2023-06-03 16:55 | 2.9528 | OYX_CH10 (PSt7-10) | 2023-05-25 12:50 | default | 84.0129 | μmol/L | 28.6962 | °C | 1013 | hPa | Humid | 0 | 0 |  | 0 | 21.72 | 126582.9546 | 293486.5694 | 31.15 | 32.1
111176 | 2023-06-03 16:55 | 3.0028 | OYX_CH10 (PSt7-10) | 2023-05-25 12:50 | default | 84.0023 | μmol/L | 28.69 | °C | 1013 | hPa | Humid | 0 | 0 |  | 0 | 21.723 | 126571.4044 | 293497.7434 | 31.15 | 32.1
111193 | 2023-06-03 16:55 | 3.0527 | OYX_CH10 (PSt7-10) | 2023-05-25 12:50 | default | 83.9911 | μmol/L | 28.6962 | °C | 1013 | hPa | Humid | 0 | 0 |  | 0 | 21.723 | 126575.7961 | 293480.0636 | 31.15 | 32.1
111203 | 2023-06-03 16:56 | 3.1029 | OYX_CH10 (PSt7-10) | 2023-05-25 12:50 | default | 83.9984 | μmol/L | 28.6962 | °C | 1013 | hPa | Humid | 0 | 0 |  | 0 | 21.722 | 126571.0243 | 293485.5262 | 31.15 | 32.1
111213 | 2023-06-03 16:56 | 3.1528 | OYX_CH10 (PSt7-10) | 2023-05-25 12:50 | default | 83.9839 | μmol/L | 28.6962 | °C | 1013 | hPa | Humid | 0 | 0 |  | 0 | 21.724 | 126567.0726 | 293478.5669 | 31.15 | 32.1
111223 | 2023-06-03 16:56 | 3.2025 | OYX_CH10 (PSt7-10) | 2023-05-25 12:50 | default | 83.9766 | μmol/L | 28.6962 | °C | 1013 | hPa | Humid | 0 | 0 |  | 0 | 21.725 | 126560.8395 | 293475.3736 | 31.15 | 32.1
111233 | 2023-06-03 16:56 | 3.2532 | OYX_CH10 (PSt7-10) | 2023-05-25 12:50 | default | 83.9693 | μmol/L | 28.6962 | °C | 1013 | hPa | Humid | 0 | 0 |  | 0 | 21.726 | 126567.3202 | 293472.6235 | 31.15 | 32.1
111243 | 2023-06-03 16:56 | 3.3027 | OYX_CH10 (PSt7-10) | 2023-05-25 12:50 | default | 83.9364 | μmol/L | 28.7024 | °C | 1013 | hPa | Humid | 0 | 0 |  | 0 | 21.729 | 126567.6034 | 293471.4969 | 31.15 | 32.1
111253 | 2023-06-03 16:56 | 3.3528 | OYX_CH10 (PSt7-10) | 2023-05-25 12:50 | default | 83.966 | μmol/L | 28.69 | °C | 1013 | hPa | Humid | 0 | 0 |  | 0 | 21.728 | 126569.6524 | 293462.8208 | 31.15 | 32.1
111263 | 2023-06-03 16:56 | 3.4032 | OYX_CH10 (PSt7-10) | 2023-05-25 12:50 | default | 83.9621 | μmol/L | 28.6962 | °C | 1013 | hPa | Humid | 0 | 0 |  | 0 | 21.727 | 126563.0635 | 293471.1932 | 31.15 | 32.1
111273 | 2023-06-03 16:56 | 3.4531 | OYX_CH10 (PSt7-10) | 2023-05-25 12:50 | default | 83.9291 | μmol/L | 28.7024 | °C | 1013 | hPa | Humid | 0 | 0 |  | 0 | 21.73 | 126571.3745 | 293471.6573 | 31.15 | 32.1
111283 | 2023-06-03 16:56 | 3.503 | OYX_CH10 (PSt7-10) | 2023-05-25 12:50 | default | 83.9587 | μmol/L | 28.69 | °C | 1013 | hPa | Humid | 0 | 0 |  | 0 | 21.729 | 126561.7292 | 293458.679 | 31.15 | 32.1
111293 | 2023-06-03 16:56 | 3.5525 | OYX_CH10 (PSt7-10) | 2023-05-25 12:50 | default | 83.9732 | μmol/L | 28.69 | °C | 1013 | hPa | Humid | 0 | 0 |  | 0 | 21.727 | 126565.6973 | 293452.2612 | 31.15 | 32.1
111303 | 2023-06-03 16:56 | 3.6027 | OYX_CH10 (PSt7-10) | 2023-05-25 12:50 | default | 83.933 | μmol/L | 28.6962 | °C | 1013 | hPa | Humid | 0 | 0 |  | 0 | 21.731 | 126559.5088 | 293468.4829 | 31.15 | 32.1
111313 | 2023-06-03 16:56 | 3.6527 | OYX_CH10 (PSt7-10) | 2023-05-25 12:50 | default | 83.9369 | μmol/L | 28.69 | °C | 1013 | hPa | Humid | 0 | 0 |  | 0 | 21.732 | 126559.7949 | 293446.7618 | 31.15 | 32.1
111323 | 2023-06-03 16:56 | 3.7027 | OYX_CH10 (PSt7-10) | 2023-05-25 12:50 | default | 83.9408 | μmol/L | 28.6839 | °C | 1013 | hPa | Humid | 0 | 0 |  | 0 | 21.733 | 126554.1028 | 293459.251 | 31.15 | 32.1
111333 | 2023-06-03 16:56 | 3.7528 | OYX_CH10 (PSt7-10) | 2023-05-25 12:50 | default | 83.9408 | μmol/L | 28.6839 | °C | 1013 | hPa | Humid | 0 | 0 |  | 0 | 21.733 | 126554.3499 | 293450.3212 | 31.15 | 32.1
111343 | 2023-06-03 16:56 | 3.8024 | OYX_CH10 (PSt7-10) | 2023-05-25 12:50 | default | 83.9151 | μmol/L | 28.69 | °C | 1013 | hPa | Humid | 0 | 0 |  | 0 | 21.735 | 126540.4926 | 293431.5112 | 31.15 | 32.1
111346 | 2023-06-03 16:56 | 3.8529 | OYX_CH10 (PSt7-10) | 2023-05-25 12:50 | default | 83.9157 | μmol/L | 28.6777 | °C | 1013 | hPa | Humid | 0 | 0 |  | 0 | 21.738 | 126550.3529 | 293459.1137 | 31.15 | 32.1
111356 | 2023-06-03 16:56 | 3.9025 | OYX_CH10 (PSt7-10) | 2023-05-25 12:50 | default | 83.9118 | μmol/L | 28.6839 | °C | 1013 | hPa | Humid | 0 | 0 |  | 0 | 21.737 | 126542.9937 | 293455.0396 | 31.15 | 32.1
111366 | 2023-06-03 16:56 | 3.9526 | OYX_CH10 (PSt7-10) | 2023-05-25 12:50 | default | 83.8967 | μmol/L | 28.6962 | °C | 1013 | hPa | Humid | 0 | 0 |  | 0 | 21.736 | 126551.3529 | 293442.9845 | 31.15 | 32.1
111376 | 2023-06-03 16:56 | 4.0025 | OYX_CH10 (PSt7-10) | 2023-05-25 12:50 | default | 83.9045 | μmol/L | 28.6839 | °C | 1013 | hPa | Humid | 0 | 0 |  | 0 | 21.738 | 126540.9027 | 293433.7644 | 31.15 | 32.1
111393 | 2023-06-03 16:56 | 4.0525 | OYX_CH10 (PSt7-10) | 2023-05-25 12:50 | default | 83.9336 | μmol/L | 28.6839 | °C | 1013 | hPa | Humid | 0 | 0 |  | 0 | 21.734 | 126550.4309 | 293452.9387 | 31.15 | 32.1
111403 | 2023-06-03 16:57 | 4.1025 | OYX_CH10 (PSt7-10) | 2023-05-25 12:50 | default | 83.8934 | μmol/L | 28.69 | °C | 1013 | hPa | Humid | 0 | 0 |  | 0 | 21.738 | 126552.4388 | 293432.0698 | 31.15 | 32.1
111413 | 2023-06-03 16:57 | 4.1527 | OYX_CH10 (PSt7-10) | 2023-05-25 12:50 | default | 83.9006 | μmol/L | 28.69 | °C | 1013 | hPa | Humid | 0 | 0 |  | 0 | 21.737 | 126553.5157 | 293446.6598 | 31.15 | 32.1
111423 | 2023-06-03 16:57 | 4.2026 | OYX_CH10 (PSt7-10) | 2023-05-25 12:50 | default | 83.89 | μmol/L | 28.6839 | °C | 1013 | hPa | Humid | 0 | 0 |  | 0 | 21.74 | 126546.7138 | 293428.9121 | 31.15 | 32.1
111433 | 2023-06-03 16:57 | 4.2525 | OYX_CH10 (PSt7-10) | 2023-05-25 12:50 | default | 83.8861 | μmol/L | 28.69 | °C | 1013 | hPa | Humid | 0 | 0 |  | 0 | 21.739 | 126545.3119 | 293429.3892 | 31.15 | 32.1
111443 | 2023-06-03 16:57 | 4.3024 | OYX_CH10 (PSt7-10) | 2023-05-25 12:50 | default | 83.8973 | μmol/L | 28.6839 | °C | 1013 | hPa | Humid | 0 | 0 |  | 0 | 21.739 | 126548.7796 | 293437.381 | 31.15 | 32.1
111453 | 2023-06-03 16:57 | 4.3524 | OYX_CH10 (PSt7-10) | 2023-05-25 12:50 | default | 83.861 | μmol/L | 28.6839 | °C | 1013 | hPa | Humid | 0 | 0 |  | 0 | 21.744 | 126558.4759 | 293434.6197 | 31.15 | 32.1
111463 | 2023-06-03 16:57 | 4.4024 | OYX_CH10 (PSt7-10) | 2023-05-25 12:50 | default | 83.8789 | μmol/L | 28.69 | °C | 1013 | hPa | Humid | 0 | 0 |  | 0 | 21.74 | 126546.7608 | 293418.7494 | 31.15 | 32.1
111473 | 2023-06-03 16:57 | 4.4526 | OYX_CH10 (PSt7-10) | 2023-05-25 12:50 | default | 83.8537 | μmol/L | 28.6839 | °C | 1013 | hPa | Humid | 0 | 0 |  | 0 | 21.745 | 126538.3331 | 293413.6831 | 31.15 | 32.1
111483 | 2023-06-03 16:57 | 4.503 | OYX_CH10 (PSt7-10) | 2023-05-25 12:50 | default | 83.8716 | μmol/L | 28.69 | °C | 1013 | hPa | Humid | 0 | 0 |  | 0 | 21.741 | 126544.7076 | 293421.7393 | 31.15 | 32.1
111493 | 2023-06-03 16:57 | 4.553 | OYX_CH10 (PSt7-10) | 2023-05-25 12:50 | default | 83.8828 | μmol/L | 28.6839 | °C | 1013 | hPa | Humid | 0 | 0 |  | 0 | 21.741 | 126539.5563 | 293416.4561 | 31.15 | 32.1
111503 | 2023-06-03 16:57 | 4.6025 | OYX_CH10 (PSt7-10) | 2023-05-25 12:50 | default | 83.8537 | μmol/L | 28.6839 | °C | 1013 | hPa | Humid | 0 | 0 |  | 0 | 21.745 | 126551.252 | 293419.0144 | 31.15 | 32.1
111513 | 2023-06-03 16:57 | 4.6525 | OYX_CH10 (PSt7-10) | 2023-05-25 12:50 | default | 83.8537 | μmol/L | 28.6839 | °C | 1013 | hPa | Humid | 0 | 0 |  | 0 | 21.745 | 126543.9618 | 293428.8909 | 31.15 | 32.1
111523 | 2023-06-03 16:57 | 4.7025 | OYX_CH10 (PSt7-10) | 2023-05-25 12:50 | default | 83.8465 | μmol/L | 28.6839 | °C | 1013 | hPa | Humid | 0 | 0 |  | 0 | 21.746 | 126544.5033 | 293413.4591 | 31.15 | 32.1
111533 | 2023-06-03 16:57 | 4.7527 | OYX_CH10 (PSt7-10) | 2023-05-25 12:50 | default | 83.8024 | μmol/L | 28.6962 | °C | 1013 | hPa | Humid | 0 | 0 |  | 0 | 21.749 | 126552.1945 | 293411.9378 | 31.15 | 32.1
111543 | 2023-06-03 16:57 | 4.8026 | OYX_CH10 (PSt7-10) | 2023-05-25 12:50 | default | 83.832 | μmol/L | 28.6839 | °C | 1013 | hPa | Humid | 0 | 0 |  | 0 | 21.748 | 126547.9451 | 293401.0044 | 31.15 | 32.1
111553 | 2023-06-03 16:57 | 4.8531 | OYX_CH10 (PSt7-10) | 2023-05-25 12:50 | default | 83.803 | μmol/L | 28.6839 | °C | 1013 | hPa | Humid | 0 | 0 |  | 0 | 21.752 | 126539.2963 | 293398.4524 | 31.15 | 32.1
111556 | 2023-06-03 16:57 | 4.9026 | OYX_CH10 (PSt7-10) | 2023-05-25 12:50 | default | 83.8097 | μmol/L | 28.6962 | °C | 1013 | hPa | Humid | 0 | 0 |  | 0 | 21.748 | 126549.9511 | 293413.8128 | 31.15 | 32.1
111566 | 2023-06-03 16:57 | 4.9532 | OYX_CH10 (PSt7-10) | 2023-05-25 12:50 | default | 83.803 | μmol/L | 28.6839 | °C | 1013 | hPa | Humid | 0 | 0 |  | 0 | 21.752 | 126536.8583 | 293416.4504 | 31.15 | 32.1
111583 | 2023-06-03 16:57 | 5.0026 | OYX_CH10 (PSt7-10) | 2023-05-25 12:50 | default | 83.8063 | μmol/L | 28.69 | °C | 1013 | hPa | Humid | 0 | 0 |  | 0 | 21.75 | 126531.3241 | 293413.3925 | 31.15 | 32.1
111593 | 2023-06-03 16:57 | 5.0526 | OYX_CH10 (PSt7-10) | 2023-05-25 12:50 | default | 83.803 | μmol/L | 28.6839 | °C | 1013 | hPa | Humid | 0 | 0 |  | 0 | 21.752 | 126539.5249 | 293394.8985 | 31.15 | 32.1
111596 | 2023-06-03 16:58 | 5.1026 | OYX_CH10 (PSt7-10) | 2023-05-25 12:50 | default | 83.7924 | μmol/L | 28.6777 | °C | 1013 | hPa | Humid | 0 | 0 |  | 0 | 21.755 | 126540.504 | 293394.7907 | 31.15 | 32.1
111613 | 2023-06-03 16:58 | 5.1527 | OYX_CH10 (PSt7-10) | 2023-05-25 12:50 | default | 83.8069 | μmol/L | 28.6777 | °C | 1013 | hPa | Humid | 0 | 0 |  | 0 | 21.753 | 126543.7329 | 293397.9656 | 31.15 | 32.1
111623 | 2023-06-03 16:58 | 5.2028 | OYX_CH10 (PSt7-10) | 2023-05-25 12:50 | default | 83.7774 | μmol/L | 28.69 | °C | 1013 | hPa | Humid | 0 | 0 |  | 0 | 21.754 | 126543.6225 | 293406.4875 | 31.15 | 32.1
111633 | 2023-06-03 16:58 | 5.255 | OYX_CH10 (PSt7-10) | 2023-05-25 12:50 | default | 83.7701 | μmol/L | 28.69 | °C | 1013 | hPa | Humid | 0 | 0 |  | 0 | 21.755 | 126546.633 | 293400.1224 | 31.15 | 32.1
111643 | 2023-06-03 16:58 | 5.303 | OYX_CH10 (PSt7-10) | 2023-05-25 12:50 | default | 83.7885 | μmol/L | 28.6839 | °C | 1013 | hPa | Humid | 0 | 0 |  | 0 | 21.754 | 126552.4991 | 293412.5828 | 31.15 | 32.1
111653 | 2023-06-03 16:58 | 5.3529 | OYX_CH10 (PSt7-10) | 2023-05-25 12:50 | default | 83.7852 | μmol/L | 28.6777 | °C | 1013 | hPa | Humid | 0 | 0 |  | 0 | 21.756 | 126556.4185 | 293400.2845 | 31.15 | 32.1
111663 | 2023-06-03 16:58 | 5.4028 | OYX_CH10 (PSt7-10) | 2023-05-25 12:50 | default | 83.7924 | μmol/L | 28.6777 | °C | 1013 | hPa | Humid | 0 | 0 |  | 0 | 21.755 | 126553.1773 | 293404.9869 | 31.15 | 32.1
111673 | 2023-06-03 16:58 | 5.4526 | OYX_CH10 (PSt7-10) | 2023-05-25 12:50 | default | 83.7489 | μmol/L | 28.6777 | °C | 1013 | hPa | Humid | 0 | 0 |  | 0 | 21.761 | 126563.9559 | 293398.8859 | 31.15 | 32.1
111683 | 2023-06-03 16:58 | 5.5026 | OYX_CH10 (PSt7-10) | 2023-05-25 12:50 | default | 83.7852 | μmol/L | 28.6777 | °C | 1013 | hPa | Humid | 0 | 0 |  | 0 | 21.756 | 126554.3999 | 293394.6845 | 31.15 | 32.1
111693 | 2023-06-03 16:58 | 5.5524 | OYX_CH10 (PSt7-10) | 2023-05-25 12:50 | default | 83.7489 | μmol/L | 28.6777 | °C | 1013 | hPa | Humid | 0 | 0 |  | 0 | 21.761 | 126560.4532 | 293389.8039 | 31.15 | 32.1
111703 | 2023-06-03 16:58 | 5.6031 | OYX_CH10 (PSt7-10) | 2023-05-25 12:50 | default | 83.7707 | μmol/L | 28.6777 | °C | 1013 | hPa | Humid | 0 | 0 |  | 0 | 21.758 | 126554.5393 | 293394.1422 | 31.15 | 32.1
111713 | 2023-06-03 16:58 | 5.6525 | OYX_CH10 (PSt7-10) | 2023-05-25 12:50 | default | 83.7562 | μmol/L | 28.6777 | °C | 1013 | hPa | Humid | 0 | 0 |  | 0 | 21.76 | 126554.2569 | 293391.4078 | 31.15 | 32.1
111723 | 2023-06-03 16:58 | 5.7025 | OYX_CH10 (PSt7-10) | 2023-05-25 12:50 | default | 83.7601 | μmol/L | 28.6715 | °C | 1013 | hPa | Humid | 0 | 0 |  | 0 | 21.761 | 126553.2236 | 293369.7082 | 31.15 | 32.1
111733 | 2023-06-03 16:58 | 5.7528 | OYX_CH10 (PSt7-10) | 2023-05-25 12:50 | default | 83.7489 | μmol/L | 28.6777 | °C | 1013 | hPa | Humid | 0 | 0 |  | 0 | 21.761 | 126553.7192 | 293380.5587 | 31.15 | 32.1
111743 | 2023-06-03 16:58 | 5.803 | OYX_CH10 (PSt7-10) | 2023-05-25 12:50 | default | 83.7417 | μmol/L | 28.6777 | °C | 1013 | hPa | Humid | 0 | 0 |  | 0 | 21.762 | 126558.3107 | 293389.2968 | 31.15 | 32.1
111753 | 2023-06-03 16:58 | 5.8532 | OYX_CH10 (PSt7-10) | 2023-05-25 12:50 | default | 83.7417 | μmol/L | 28.6777 | °C | 1013 | hPa | Humid | 0 | 0 |  | 0 | 21.762 | 126568.5511 | 293385.3232 | 31.15 | 32.1
111763 | 2023-06-03 16:58 | 5.9024 | OYX_CH10 (PSt7-10) | 2023-05-25 12:50 | default | 83.7384 | μmol/L | 28.6715 | °C | 1013 | hPa | Humid | 0 | 0 |  | 0 | 21.764 | 126581.4191 | 293393.184 | 31.15 | 32.1
111773 | 2023-06-03 16:58 | 5.9532 | OYX_CH10 (PSt7-10) | 2023-05-25 12:50 | default | 83.7127 | μmol/L | 28.6777 | °C | 1013 | hPa | Humid | 0 | 0 |  | 0 | 21.766 | 126564.1262 | 293365.6727 | 31.15 | 32.1
111776 | 2023-06-03 16:58 | 6.003 | OYX_CH10 (PSt7-10) | 2023-05-25 12:50 | default | 83.7311 | μmol/L | 28.6715 | °C | 1013 | hPa | Humid | 0 | 0 |  | 0 | 21.765 | 126587.1068 | 293385.7256 | 31.15 | 32.1
111793 | 2023-06-03 16:58 | 6.0528 | OYX_CH10 (PSt7-10) | 2023-05-25 12:50 | default | 83.7311 | μmol/L | 28.6715 | °C | 1013 | hPa | Humid | 0 | 0 |  | 0 | 21.765 | 126583.6953 | 293391.3235 | 31.15 | 32.1
111803 | 2023-06-03 16:59 | 6.1026 | OYX_CH10 (PSt7-10) | 2023-05-25 12:50 | default | 83.7205 | μmol/L | 28.6653 | °C | 1013 | hPa | Humid | 0 | 0 |  | 0 | 21.768 | 126577.5932 | 293380.2412 | 31.15 | 32.1
111806 | 2023-06-03 16:59 | 6.1524 | OYX_CH10 (PSt7-10) | 2023-05-25 12:50 | default | 83.735 | μmol/L | 28.6653 | °C | 1013 | hPa | Humid | 0 | 0 |  | 0 | 21.766 | 126582.8504 | 293378.8481 | 31.15 | 32.1
111823 | 2023-06-03 16:59 | 6.2031 | OYX_CH10 (PSt7-10) | 2023-05-25 12:50 | default | 83.7133 | μmol/L | 28.6653 | °C | 1013 | hPa | Humid | 0 | 0 |  | 0 | 21.769 | 126572.7116 | 293374.769 | 31.15 | 32.1
111833 | 2023-06-03 16:59 | 6.253 | OYX_CH10 (PSt7-10) | 2023-05-25 12:50 | default | 83.7094 | μmol/L | 28.6715 | °C | 1013 | hPa | Humid | 0 | 0 |  | 0 | 21.768 | 126581.3375 | 293386.9322 | 31.15 | 32.1
111843 | 2023-06-03 16:59 | 6.3027 | OYX_CH10 (PSt7-10) | 2023-05-25 12:50 | default | 83.7022 | μmol/L | 28.6715 | °C | 1013 | hPa | Humid | 0 | 0 |  | 0 | 21.769 | 126579.6093 | 293392.597 | 31.15 | 32.1
111853 | 2023-06-03 16:59 | 6.3525 | OYX_CH10 (PSt7-10) | 2023-05-25 12:50 | default | 83.7133 | μmol/L | 28.6653 | °C | 1013 | hPa | Humid | 0 | 0 |  | 0 | 21.769 | 126581.7006 | 293363.0312 | 31.15 | 32.1
111863 | 2023-06-03 16:59 | 6.4032 | OYX_CH10 (PSt7-10) | 2023-05-25 12:50 | default | 83.7133 | μmol/L | 28.6653 | °C | 1013 | hPa | Humid | 0 | 0 |  | 0 | 21.769 | 126589.5021 | 293372.3511 | 31.15 | 32.1
111873 | 2023-06-03 16:59 | 6.453 | OYX_CH10 (PSt7-10) | 2023-05-25 12:50 | default | 83.6627 | μmol/L | 28.6653 | °C | 1013 | hPa | Humid | 0 | 0 |  | 0 | 21.776 | 126599.0061 | 293362.099 | 31.15 | 32.1
111883 | 2023-06-03 16:59 | 6.5028 | OYX_CH10 (PSt7-10) | 2023-05-25 12:50 | default | 83.6988 | μmol/L | 28.6653 | °C | 1013 | hPa | Humid | 0 | 0 |  | 0 | 21.771 | 126596.1074 | 293377.157 | 31.15 | 32.1
111893 | 2023-06-03 16:59 | 6.5529 | OYX_CH10 (PSt7-10) | 2023-05-25 12:50 | default | 83.7172 | μmol/L | 28.6591 | °C | 1013 | hPa | Humid | 0 | 0 |  | 0 | 21.77 | 126601.3231 | 293391.4588 | 31.15 | 32.1
111903 | 2023-06-03 16:59 | 6.6027 | OYX_CH10 (PSt7-10) | 2023-05-25 12:50 | default | 83.6771 | μmol/L | 28.6653 | °C | 1013 | hPa | Humid | 0 | 0 |  | 0 | 21.774 | 126607.6952 | 293385.0393 | 31.15 | 32.1
111913 | 2023-06-03 16:59 | 6.6525 | OYX_CH10 (PSt7-10) | 2023-05-25 12:50 | default | 83.6916 | μmol/L | 28.6653 | °C | 1013 | hPa | Humid | 0 | 0 |  | 0 | 21.772 | 126605.9808 | 293387.0374 | 31.15 | 32.1
111923 | 2023-06-03 16:59 | 6.7024 | OYX_CH10 (PSt7-10) | 2023-05-25 12:50 | default | 83.681 | μmol/L | 28.6591 | °C | 1013 | hPa | Humid | 0 | 0 |  | 0 | 21.775 | 126625.9581 | 293382.1311 | 31.15 | 32.1
111933 | 2023-06-03 16:59 | 6.753 | OYX_CH10 (PSt7-10) | 2023-05-25 12:50 | default | 83.6482 | μmol/L | 28.6653 | °C | 1013 | hPa | Humid | 0 | 0 |  | 0 | 21.778 | 126604.1439 | 293368.3992 | 31.15 | 32.1
111943 | 2023-06-03 16:59 | 6.8028 | OYX_CH10 (PSt7-10) | 2023-05-25 12:50 | default | 83.6738 | μmol/L | 28.6591 | °C | 1013 | hPa | Humid | 0 | 0 |  | 0 | 21.776 | 126616.8528 | 293379.1573 | 31.15 | 32.1
111953 | 2023-06-03 16:59 | 6.8528 | OYX_CH10 (PSt7-10) | 2023-05-25 12:50 | default | 83.6738 | μmol/L | 28.6591 | °C | 1013 | hPa | Humid | 0 | 0 |  | 0 | 21.776 | 126613.2611 | 293377.5977 | 31.15 | 32.1
111963 | 2023-06-03 16:59 | 6.9025 | OYX_CH10 (PSt7-10) | 2023-05-25 12:50 | default | 83.6521 | μmol/L | 28.6591 | °C | 1013 | hPa | Humid | 0 | 0 |  | 0 | 21.779 | 126616.959 | 293389.9895 | 31.15 | 32.1
111973 | 2023-06-03 16:59 | 6.9524 | OYX_CH10 (PSt7-10) | 2023-05-25 12:50 | default | 83.6482 | μmol/L | 28.6653 | °C | 1013 | hPa | Humid | 0 | 0 |  | 0 | 21.778 | 126635.4667 | 293402.6707 | 31.15 | 32.1
111983 | 2023-06-03 16:59 | 7.0031 | OYX_CH10 (PSt7-10) | 2023-05-25 12:50 | default | 83.6666 | μmol/L | 28.6591 | °C | 1013 | hPa | Humid | 0 | 0 |  | 0 | 21.777 | 126621.2122 | 293380.442 | 31.15 | 32.1
111993 | 2023-06-03 16:59 | 7.0531 | OYX_CH10 (PSt7-10) | 2023-05-25 12:50 | default | 83.6666 | μmol/L | 28.6591 | °C | 1013 | hPa | Humid | 0 | 0 |  | 0 | 21.777 | 126631.0427 | 293381.7217 | 31.15 | 32.1
112003 | 2023-06-03 17:00 | 7.1028 | OYX_CH10 (PSt7-10) | 2023-05-25 12:50 | default | 83.6666 | μmol/L | 28.6591 | °C | 1013 | hPa | Humid | 0 | 0 |  | 0 | 21.777 | 126640.0135 | 293386.4917 | 31.15 | 32.1
112013 | 2023-06-03 17:00 | 7.1527 | OYX_CH10 (PSt7-10) | 2023-05-25 12:50 | default | 83.6593 | μmol/L | 28.6591 | °C | 1013 | hPa | Humid | 0 | 0 |  | 0 | 21.778 | 126636.5393 | 293390.9673 | 31.15 | 32.1
112023 | 2023-06-03 17:00 | 7.2025 | OYX_CH10 (PSt7-10) | 2023-05-25 12:50 | default | 83.6232 | μmol/L | 28.6591 | °C | 1013 | hPa | Humid | 0 | 0 |  | 0 | 21.783 | 126637.845 | 293388.4029 | 31.15 | 32.1
112033 | 2023-06-03 17:00 | 7.2524 | OYX_CH10 (PSt7-10) | 2023-05-25 12:50 | default | 83.6488 | μmol/L | 28.6529 | °C | 1013 | hPa | Humid | 0 | 0 |  | 0 | 21.781 | 126650.869 | 293385.694 | 31.15 | 32.1
112036 | 2023-06-03 17:00 | 7.303 | OYX_CH10 (PSt7-10) | 2023-05-25 12:50 | default | 83.6666 | μmol/L | 28.6591 | °C | 1013 | hPa | Humid | 0 | 0 |  | 0 | 21.777 | 126645.5983 | 293384.0564 | 31.15 | 32.1
112046 | 2023-06-03 17:00 | 7.3528 | OYX_CH10 (PSt7-10) | 2023-05-25 12:50 | default | 83.656 | μmol/L | 28.6529 | °C | 1013 | hPa | Humid | 0 | 0 |  | 0 | 21.78 | 126648.7223 | 293384.259 | 31.15 | 32.1
112056 | 2023-06-03 17:00 | 7.4026 | OYX_CH10 (PSt7-10) | 2023-05-25 12:50 | default | 83.6415 | μmol/L | 28.6529 | °C | 1013 | hPa | Humid | 0 | 0 |  | 0 | 21.782 | 126647.7668 | 293395.7122 | 31.15 | 32.1
112073 | 2023-06-03 17:00 | 7.4525 | OYX_CH10 (PSt7-10) | 2023-05-25 12:50 | default | 83.616 | μmol/L | 28.6591 | °C | 1013 | hPa | Humid | 0 | 0 |  | 0 | 21.784 | 126648.5026 | 293395.2477 | 31.15 | 32.1
112083 | 2023-06-03 17:00 | 7.5031 | OYX_CH10 (PSt7-10) | 2023-05-25 12:50 | default | 83.6304 | μmol/L | 28.6591 | °C | 1013 | hPa | Humid | 0 | 0 |  | 0 | 21.782 | 126657.1861 | 293388.9854 | 31.15 | 32.1
112093 | 2023-06-03 17:00 | 7.5531 | OYX_CH10 (PSt7-10) | 2023-05-25 12:50 | default | 83.6488 | μmol/L | 28.6529 | °C | 1013 | hPa | Humid | 0 | 0 |  | 0 | 21.781 | 126660.4788 | 293388.9804 | 31.15 | 32.1
112103 | 2023-06-03 17:00 | 7.6028 | OYX_CH10 (PSt7-10) | 2023-05-25 12:50 | default | 83.6087 | μmol/L | 28.6591 | °C | 1013 | hPa | Humid | 0 | 0 |  | 0 | 21.785 | 126665.4078 | 293381.2214 | 31.15 | 32.1
112113 | 2023-06-03 17:00 | 7.6527 | OYX_CH10 (PSt7-10) | 2023-05-25 12:50 | default | 83.6054 | μmol/L | 28.6529 | °C | 1013 | hPa | Humid | 0 | 0 |  | 0 | 21.787 | 126673.8599 | 293392.7398 | 31.15 | 32.1
112123 | 2023-06-03 17:00 | 7.7025 | OYX_CH10 (PSt7-10) | 2023-05-25 12:50 | default | 83.6165 | μmol/L | 28.6467 | °C | 1013 | hPa | Humid | 0 | 0 |  | 0 | 21.787 | 126666.731 | 293371.9216 | 31.15 | 32.1
112133 | 2023-06-03 17:00 | 7.7524 | OYX_CH10 (PSt7-10) | 2023-05-25 12:50 | default | 83.6271 | μmol/L | 28.6529 | °C | 1013 | hPa | Humid | 0 | 0 |  | 0 | 21.784 | 126667.0647 | 293372.619 | 31.15 | 32.1
112143 | 2023-06-03 17:00 | 7.8027 | OYX_CH10 (PSt7-10) | 2023-05-25 12:50 | default | 83.6054 | μmol/L | 28.6529 | °C | 1013 | hPa | Humid | 0 | 0 |  | 0 | 21.787 | 126668.4732 | 293380.7454 | 31.15 | 32.1
112153 | 2023-06-03 17:00 | 7.8532 | OYX_CH10 (PSt7-10) | 2023-05-25 12:50 | default | 83.5943 | μmol/L | 28.6591 | °C | 1013 | hPa | Humid | 0 | 0 |  | 0 | 21.787 | 126675.6833 | 293391.4685 | 31.15 | 32.1
112163 | 2023-06-03 17:00 | 7.9029 | OYX_CH10 (PSt7-10) | 2023-05-25 12:50 | default | 83.6021 | μmol/L | 28.6467 | °C | 1013 | hPa | Humid | 0 | 0 |  | 0 | 21.789 | 126686.6563 | 293394.1785 | 31.15 | 32.1
112173 | 2023-06-03 17:00 | 7.9526 | OYX_CH10 (PSt7-10) | 2023-05-25 12:50 | default | 83.5982 | μmol/L | 28.6529 | °C | 1013 | hPa | Humid | 0 | 0 |  | 0 | 21.788 | 126692.2313 | 293409.0902 | 31.15 | 32.1
112183 | 2023-06-03 17:00 | 8.0025 | OYX_CH10 (PSt7-10) | 2023-05-25 12:50 | default | 83.5765 | μmol/L | 28.6529 | °C | 1013 | hPa | Humid | 0 | 0 |  | 0 | 21.791 | 126708.0499 | 293397.3606 | 31.15 | 32.1
112193 | 2023-06-03 17:00 | 8.0531 | OYX_CH10 (PSt7-10) | 2023-05-25 12:50 | default | 83.6132 | μmol/L | 28.6406 | °C | 1013 | hPa | Humid | 0 | 0 |  | 0 | 21.789 | 126703.8795 | 293409.0852 | 31.15 | 32.1
112203 | 2023-06-03 17:01 | 8.1031 | OYX_CH10 (PSt7-10) | 2023-05-25 12:50 | default | 83.5949 | μmol/L | 28.6467 | °C | 1013 | hPa | Humid | 0 | 0 |  | 0 | 21.79 | 126722.5428 | 293404.7096 | 31.15 | 32.1
112213 | 2023-06-03 17:01 | 8.1532 | OYX_CH10 (PSt7-10) | 2023-05-25 12:50 | default | 83.5693 | μmol/L | 28.6529 | °C | 1013 | hPa | Humid | 0 | 0 |  | 0 | 21.792 | 126727.1315 | 293411.3902 | 31.15 | 32.1
112223 | 2023-06-03 17:01 | 8.2031 | OYX_CH10 (PSt7-10) | 2023-05-25 12:50 | default | 83.5982 | μmol/L | 28.6529 | °C | 1013 | hPa | Humid | 0 | 0 |  | 0 | 21.788 | 126730.505 | 293405.9235 | 31.15 | 32.1
112233 | 2023-06-03 17:01 | 8.253 | OYX_CH10 (PSt7-10) | 2023-05-25 12:50 | default | 83.5476 | μmol/L | 28.6529 | °C | 1013 | hPa | Humid | 0 | 0 |  | 0 | 21.795 | 126735.9162 | 293405.0868 | 31.15 | 32.1
112243 | 2023-06-03 17:01 | 8.3028 | OYX_CH10 (PSt7-10) | 2023-05-25 12:50 | default | 83.5732 | μmol/L | 28.6467 | °C | 1013 | hPa | Humid | 0 | 0 |  | 0 | 21.793 | 126738.0386 | 293404.8827 | 31.15 | 32.1
112253 | 2023-06-03 17:01 | 8.3528 | OYX_CH10 (PSt7-10) | 2023-05-25 12:50 | default | 83.566 | μmol/L | 28.6467 | °C | 1013 | hPa | Humid | 0 | 0 |  | 0 | 21.794 | 126740.972 | 293404.2532 | 31.15 | 32.1
112263 | 2023-06-03 17:01 | 8.4026 | OYX_CH10 (PSt7-10) | 2023-05-25 12:50 | default | 83.5882 | μmol/L | 28.6344 | °C | 1013 | hPa | Humid | 0 | 0 |  | 0 | 21.794 | 126746.4439 | 293394.4114 | 31.15 | 32.1
112273 | 2023-06-03 17:01 | 8.4525 | OYX_CH10 (PSt7-10) | 2023-05-25 12:50 | default | 83.5843 | μmol/L | 28.6406 | °C | 1013 | hPa | Humid | 0 | 0 |  | 0 | 21.793 | 126762.9319 | 293396.0777 | 31.15 | 32.1
112283 | 2023-06-03 17:01 | 8.5031 | OYX_CH10 (PSt7-10) | 2023-05-25 12:50 | default | 83.5693 | μmol/L | 28.6529 | °C | 1013 | hPa | Humid | 0 | 0 |  | 0 | 21.792 | 126770.01 | 293398.7262 | 31.15 | 32.1
112286 | 2023-06-03 17:01 | 8.5529 | OYX_CH10 (PSt7-10) | 2023-05-25 12:50 | default | 83.5515 | μmol/L | 28.6467 | °C | 1013 | hPa | Humid | 0 | 0 |  | 0 | 21.796 | 126775.2346 | 293394.755 | 31.15 | 32.1
112296 | 2023-06-03 17:01 | 8.6026 | OYX_CH10 (PSt7-10) | 2023-05-25 12:50 | default | 83.5515 | μmol/L | 28.6467 | °C | 1013 | hPa | Humid | 0 | 0 |  | 0 | 21.796 | 126789.1999 | 293396.2774 | 31.15 | 32.1
112306 | 2023-06-03 17:01 | 8.6526 | OYX_CH10 (PSt7-10) | 2023-05-25 12:50 | default | 83.581 | μmol/L | 28.6344 | °C | 1013 | hPa | Humid | 0 | 0 |  | 0 | 21.795 | 126792.6298 | 293391.0327 | 31.15 | 32.1
112323 | 2023-06-03 17:01 | 8.7025 | OYX_CH10 (PSt7-10) | 2023-05-25 12:50 | default | 83.541 | μmol/L | 28.6406 | °C | 1013 | hPa | Humid | 0 | 0 |  | 0 | 21.799 | 126800.6034 | 293394.9208 | 31.15 | 32.1
112333 | 2023-06-03 17:01 | 8.7531 | OYX_CH10 (PSt7-10) | 2023-05-25 12:50 | default | 83.5593 | μmol/L | 28.6344 | °C | 1013 | hPa | Humid | 0 | 0 |  | 0 | 21.798 | 126794.2494 | 293387.8279 | 31.15 | 32.1
112343 | 2023-06-03 17:01 | 8.8029 | OYX_CH10 (PSt7-10) | 2023-05-25 12:50 | default | 83.5627 | μmol/L | 28.6406 | °C | 1013 | hPa | Humid | 0 | 0 |  | 0 | 21.796 | 126799.9603 | 293389.7969 | 31.15 | 32.1
112353 | 2023-06-03 17:01 | 8.8527 | OYX_CH10 (PSt7-10) | 2023-05-25 12:50 | default | 83.556 | μmol/L | 28.6282 | °C | 1013 | hPa | Humid | 0 | 0 |  | 0 | 21.8 | 126811.3437 | 293394.0717 | 31.15 | 32.1
112363 | 2023-06-03 17:01 | 8.9025 | OYX_CH10 (PSt7-10) | 2023-05-25 12:50 | default | 83.5593 | μmol/L | 28.6344 | °C | 1013 | hPa | Humid | 0 | 0 |  | 0 | 21.798 | 126817.2761 | 293415.3987 | 31.15 | 32.1
112373 | 2023-06-03 17:01 | 8.9525 | OYX_CH10 (PSt7-10) | 2023-05-25 12:50 | default | 83.5521 | μmol/L | 28.6344 | °C | 1013 | hPa | Humid | 0 | 0 |  | 0 | 21.799 | 126830.1517 | 293394.7274 | 31.15 | 32.1
112383 | 2023-06-03 17:01 | 9.0024 | OYX_CH10 (PSt7-10) | 2023-05-25 12:50 | default | 83.5521 | μmol/L | 28.6344 | °C | 1013 | hPa | Humid | 0 | 0 |  | 0 | 21.799 | 126841.1546 | 293400.9224 | 31.15 | 32.1
112393 | 2023-06-03 17:01 | 9.0531 | OYX_CH10 (PSt7-10) | 2023-05-25 12:50 | default | 83.5121 | μmol/L | 28.6406 | °C | 1013 | hPa | Humid | 0 | 0 |  | 0 | 21.803 | 126840.5456 | 293385.5474 | 31.15 | 32.1
112403 | 2023-06-03 17:02 | 9.1031 | OYX_CH10 (PSt7-10) | 2023-05-25 12:50 | default | 83.541 | μmol/L | 28.6406 | °C | 1013 | hPa | Humid | 0 | 0 |  | 0 | 21.799 | 126852.524 | 293390.4962 | 31.15 | 32.1
112413 | 2023-06-03 17:02 | 9.153 | OYX_CH10 (PSt7-10) | 2023-05-25 12:50 | default | 83.5305 | μmol/L | 28.6344 | °C | 1013 | hPa | Humid | 0 | 0 |  | 0 | 21.802 | 126853.0545 | 293386.8176 | 31.15 | 32.1
112423 | 2023-06-03 17:02 | 9.2029 | OYX_CH10 (PSt7-10) | 2023-05-25 12:50 | default | 83.516 | μmol/L | 28.6344 | °C | 1013 | hPa | Humid | 0 | 0 |  | 0 | 21.804 | 126863.1294 | 293385.6597 | 31.15 | 32.1
112433 | 2023-06-03 17:02 | 9.2528 | OYX_CH10 (PSt7-10) | 2023-05-25 12:50 | default | 83.5193 | μmol/L | 28.6406 | °C | 1013 | hPa | Humid | 0 | 0 |  | 0 | 21.802 | 126869.7046 | 293389.7448 | 31.15 | 32.1
112443 | 2023-06-03 17:02 | 9.3026 | OYX_CH10 (PSt7-10) | 2023-05-25 12:50 | default | 83.556 | μmol/L | 28.6282 | °C | 1013 | hPa | Humid | 0 | 0 |  | 0 | 21.8 | 126884.3351 | 293394.4523 | 31.15 | 32.1
112453 | 2023-06-03 17:02 | 9.3532 | OYX_CH10 (PSt7-10) | 2023-05-25 12:50 | default | 83.5305 | μmol/L | 28.6344 | °C | 1013 | hPa | Humid | 0 | 0 |  | 0 | 21.802 | 126879.7576 | 293393.6438 | 31.15 | 32.1
112463 | 2023-06-03 17:02 | 9.4031 | OYX_CH10 (PSt7-10) | 2023-05-25 12:50 | default | 83.5238 | μmol/L | 28.622 | °C | 1013 | hPa | Humid | 0 | 0 |  | 0 | 21.806 | 126887.1456 | 293405.6446 | 31.15 | 32.1
112473 | 2023-06-03 17:02 | 9.453 | OYX_CH10 (PSt7-10) | 2023-05-25 12:50 | default | 83.516 | μmol/L | 28.6344 | °C | 1013 | hPa | Humid | 0 | 0 |  | 0 | 21.804 | 126897.9056 | 293401.327 | 31.15 | 32.1
112483 | 2023-06-03 17:02 | 9.5027 | OYX_CH10 (PSt7-10) | 2023-05-25 12:50 | default | 83.5055 | μmol/L | 28.6282 | °C | 1013 | hPa | Humid | 0 | 0 |  | 0 | 21.807 | 126901.2668 | 293397.5469 | 31.15 | 32.1
112493 | 2023-06-03 17:02 | 9.5526 | OYX_CH10 (PSt7-10) | 2023-05-25 12:50 | default | 83.5055 | μmol/L | 28.6282 | °C | 1013 | hPa | Humid | 0 | 0 |  | 0 | 21.807 | 126908.2735 | 293388.1212 | 31.15 | 32.1
112503 | 2023-06-03 17:02 | 9.6024 | OYX_CH10 (PSt7-10) | 2023-05-25 12:50 | default | 83.4872 | μmol/L | 28.6344 | °C | 1013 | hPa | Humid | 0 | 0 |  | 0 | 21.808 | 126925.6488 | 293390.6162 | 31.15 | 32.1
112513 | 2023-06-03 17:02 | 9.653 | OYX_CH10 (PSt7-10) | 2023-05-25 12:50 | default | 83.5055 | μmol/L | 28.6282 | °C | 1013 | hPa | Humid | 0 | 0 |  | 0 | 21.807 | 126927.7832 | 293388.6241 | 31.15 | 32.1
112523 | 2023-06-03 17:02 | 9.7028 | OYX_CH10 (PSt7-10) | 2023-05-25 12:50 | default | 83.5016 | μmol/L | 28.6344 | °C | 1013 | hPa | Humid | 0 | 0 |  | 0 | 21.806 | 126933.0318 | 293380.2894 | 31.15 | 32.1
112533 | 2023-06-03 17:02 | 9.7528 | OYX_CH10 (PSt7-10) | 2023-05-25 12:50 | default | 83.4911 | μmol/L | 28.6282 | °C | 1013 | hPa | Humid | 0 | 0 |  | 0 | 21.809 | 126932.7642 | 293391.1557 | 31.15 | 32.1
112543 | 2023-06-03 17:02 | 9.8026 | OYX_CH10 (PSt7-10) | 2023-05-25 12:50 | default | 83.5055 | μmol/L | 28.6282 | °C | 1013 | hPa | Humid | 0 | 0 |  | 0 | 21.807 | 126934.1987 | 293391.6585 | 31.15 | 32.1
112553 | 2023-06-03 17:02 | 9.8532 | OYX_CH10 (PSt7-10) | 2023-05-25 12:50 | default | 83.4911 | μmol/L | 28.6282 | °C | 1013 | hPa | Humid | 0 | 0 |  | 0 | 21.809 | 126946.9904 | 293383.177 | 31.15 | 32.1
112556 | 2023-06-03 17:02 | 9.9028 | OYX_CH10 (PSt7-10) | 2023-05-25 12:50 | default | 83.495 | μmol/L | 28.622 | °C | 1013 | hPa | Humid | 0 | 0 |  | 0 | 21.81 | 126949.4104 | 293384.6508 | 31.15 | 32.1
112566 | 2023-06-03 17:02 | 9.9526 | OYX_CH10 (PSt7-10) | 2023-05-25 12:50 | default | 83.4806 | μmol/L | 28.622 | °C | 1013 | hPa | Humid | 0 | 0 |  | 0 | 21.812 | 126961.0277 | 293397.2943 | 31.15 | 32.1
112576 | 2023-06-03 17:02 | 10.0024 | OYX_CH10 (PSt7-10) | 2023-05-25 12:50 | default | 83.4733 | μmol/L | 28.622 | °C | 1013 | hPa | Humid | 0 | 0 |  | 0 | 21.813 | 126965.8895 | 293395.8381 | 31.15 | 32.1
112586 | 2023-06-03 17:02 | 10.053 | OYX_CH10 (PSt7-10) | 2023-05-25 12:50 | default | 83.4767 | μmol/L | 28.6282 | °C | 1013 | hPa | Humid | 0 | 0 |  | 0 | 21.811 | 126968.6823 | 293388.5149 | 31.15 | 32.1
112603 | 2023-06-03 17:03 | 10.1027 | OYX_CH10 (PSt7-10) | 2023-05-25 12:50 | default | 83.4917 | μmol/L | 28.6158 | °C | 1013 | hPa | Humid | 0 | 0 |  | 0 | 21.812 | 126984.9762 | 293401.8821 | 31.15 | 32.1
112613 | 2023-06-03 17:03 | 10.1527 | OYX_CH10 (PSt7-10) | 2023-05-25 12:50 | default | 83.4845 | μmol/L | 28.6158 | °C | 1013 | hPa | Humid | 0 | 0 |  | 0 | 21.813 | 126998.5598 | 293409.5776 | 31.15 | 32.1
112623 | 2023-06-03 17:03 | 10.2025 | OYX_CH10 (PSt7-10) | 2023-05-25 12:50 | default | 83.4589 | μmol/L | 28.622 | °C | 1013 | hPa | Humid | 0 | 0 |  | 0 | 21.815 | 126991.6704 | 293393.6134 | 31.15 | 32.1
112633 | 2023-06-03 17:03 | 10.2532 | OYX_CH10 (PSt7-10) | 2023-05-25 12:50 | default | 83.4589 | μmol/L | 28.622 | °C | 1013 | hPa | Humid | 0 | 0 |  | 0 | 21.815 | 127003.8568 | 293406.064 | 31.15 | 32.1
112643 | 2023-06-03 17:03 | 10.3028 | OYX_CH10 (PSt7-10) | 2023-05-25 12:50 | default | 83.4589 | μmol/L | 28.622 | °C | 1013 | hPa | Humid | 0 | 0 |  | 0 | 21.815 | 127005.2529 | 293402.72 | 31.15 | 32.1
112653 | 2023-06-03 17:03 | 10.3528 | OYX_CH10 (PSt7-10) | 2023-05-25 12:50 | default | 83.4628 | μmol/L | 28.6158 | °C | 1013 | hPa | Humid | 0 | 0 |  | 0 | 21.816 | 127009.6769 | 293397.3405 | 31.15 | 32.1
112663 | 2023-06-03 17:03 | 10.4031 | OYX_CH10 (PSt7-10) | 2023-05-25 12:50 | default | 83.4989 | μmol/L | 28.6158 | °C | 1013 | hPa | Humid | 0 | 0 |  | 0 | 21.811 | 127022.6469 | 293403.9868 | 31.15 | 32.1
112673 | 2023-06-03 17:03 | 10.4532 | OYX_CH10 (PSt7-10) | 2023-05-25 12:50 | default | 83.4812 | μmol/L | 28.6096 | °C | 1013 | hPa | Humid | 0 | 0 |  | 0 | 21.815 | 127027.9523 | 293394.7918 | 31.15 | 32.1
112683 | 2023-06-03 17:03 | 10.5025 | OYX_CH10 (PSt7-10) | 2023-05-25 12:50 | default | 83.4667 | μmol/L | 28.6096 | °C | 1013 | hPa | Humid | 0 | 0 |  | 0 | 21.817 | 127021.9756 | 293383.5328 | 31.15 | 32.1
112693 | 2023-06-03 17:03 | 10.5528 | OYX_CH10 (PSt7-10) | 2023-05-25 12:50 | default | 83.434 | μmol/L | 28.6158 | °C | 1013 | hPa | Humid | 0 | 0 |  | 0 | 21.82 | 127032.0123 | 293401.9009 | 31.15 | 32.1
112703 | 2023-06-03 17:03 | 10.6029 | OYX_CH10 (PSt7-10) | 2023-05-25 12:50 | default | 83.4412 | μmol/L | 28.6158 | °C | 1013 | hPa | Humid | 0 | 0 |  | 0 | 21.819 | 127046.88 | 293385.3219 | 31.15 | 32.1
112713 | 2023-06-03 17:03 | 10.6526 | OYX_CH10 (PSt7-10) | 2023-05-25 12:50 | default | 83.4373 | μmol/L | 28.622 | °C | 1013 | hPa | Humid | 0 | 0 |  | 0 | 21.818 | 127047.0493 | 293394.8484 | 31.15 | 32.1
112723 | 2023-06-03 17:03 | 10.7025 | OYX_CH10 (PSt7-10) | 2023-05-25 12:50 | default | 83.4268 | μmol/L | 28.6158 | °C | 1013 | hPa | Humid | 0 | 0 |  | 0 | 21.821 | 127049.8364 | 293393.3375 | 31.15 | 32.1
112733 | 2023-06-03 17:03 | 10.7531 | OYX_CH10 (PSt7-10) | 2023-05-25 12:50 | default | 83.4556 | μmol/L | 28.6158 | °C | 1013 | hPa | Humid | 0 | 0 |  | 0 | 21.817 | 127058.6267 | 293398.2018 | 31.15 | 32.1
112743 | 2023-06-03 17:03 | 10.8029 | OYX_CH10 (PSt7-10) | 2023-05-25 12:50 | default | 83.4373 | μmol/L | 28.622 | °C | 1013 | hPa | Humid | 0 | 0 |  | 0 | 21.818 | 127057.9794 | 293396.8587 | 31.15 | 32.1
112753 | 2023-06-03 17:03 | 10.8527 | OYX_CH10 (PSt7-10) | 2023-05-25 12:50 | default | 83.4229 | μmol/L | 28.622 | °C | 1013 | hPa | Humid | 0 | 0 |  | 0 | 21.82 | 127063.96 | 293390.4427 | 31.15 | 32.1
112763 | 2023-06-03 17:03 | 10.9028 | OYX_CH10 (PSt7-10) | 2023-05-25 12:50 | default | 83.4523 | μmol/L | 28.6096 | °C | 1013 | hPa | Humid | 0 | 0 |  | 0 | 21.819 | 127081.44 | 293402.4094 | 31.15 | 32.1
112773 | 2023-06-03 17:03 | 10.9525 | OYX_CH10 (PSt7-10) | 2023-05-25 12:50 | default | 83.4379 | μmol/L | 28.6096 | °C | 1013 | hPa | Humid | 0 | 0 |  | 0 | 21.821 | 127085.0125 | 293374.6672 | 31.15 | 32.1
112776 | 2023-06-03 17:03 | 11.0032 | OYX_CH10 (PSt7-10) | 2023-05-25 12:50 | default | 83.449 | μmol/L | 28.6034 | °C | 1013 | hPa | Humid | 0 | 0 |  | 0 | 21.821 | 127087.462 | 293387.7648 | 31.15 | 32.1
112786 | 2023-06-03 17:03 | 11.0531 | OYX_CH10 (PSt7-10) | 2023-05-25 12:50 | default | 83.434 | μmol/L | 28.6158 | °C | 1013 | hPa | Humid | 0 | 0 |  | 0 | 21.82 | 127102.4077 | 293395.8903 | 31.15 | 32.1
112796 | 2023-06-03 17:04 | 11.1025 | OYX_CH10 (PSt7-10) | 2023-05-25 12:50 | default | 83.434 | μmol/L | 28.6158 | °C | 1013 | hPa | Humid | 0 | 0 |  | 0 | 21.82 | 127100.5509 | 293390.1237 | 31.15 | 32.1
112813 | 2023-06-03 17:04 | 11.153 | OYX_CH10 (PSt7-10) | 2023-05-25 12:50 | default | 83.4379 | μmol/L | 28.6096 | °C | 1013 | hPa | Humid | 0 | 0 |  | 0 | 21.821 | 127110.0326 | 293374.9444 | 31.15 | 32.1
112816 | 2023-06-03 17:04 | 11.2028 | OYX_CH10 (PSt7-10) | 2023-05-25 12:50 | default | 83.3653 | μmol/L | 28.622 | °C | 1013 | hPa | Humid | 0 | 0 |  | 0 | 21.828 | 127107.3537 | 293386.0032 | 31.15 | 32.1
112833 | 2023-06-03 17:04 | 11.2526 | OYX_CH10 (PSt7-10) | 2023-05-25 12:50 | default | 83.4019 | μmol/L | 28.6096 | °C | 1013 | hPa | Humid | 0 | 0 |  | 0 | 21.826 | 127111.9223 | 293376.4078 | 31.15 | 32.1
112843 | 2023-06-03 17:04 | 11.3032 | OYX_CH10 (PSt7-10) | 2023-05-25 12:50 | default | 83.4163 | μmol/L | 28.6096 | °C | 1013 | hPa | Humid | 0 | 0 |  | 0 | 21.824 | 127121.2062 | 293369.547 | 31.15 | 32.1
112853 | 2023-06-03 17:04 | 11.353 | OYX_CH10 (PSt7-10) | 2023-05-25 12:50 | default | 83.4268 | μmol/L | 28.6158 | °C | 1013 | hPa | Humid | 0 | 0 |  | 0 | 21.821 | 127125.1838 | 293370.9723 | 31.15 | 32.1
112863 | 2023-06-03 17:04 | 11.4028 | OYX_CH10 (PSt7-10) | 2023-05-25 12:50 | default | 83.4019 | μmol/L | 28.6096 | °C | 1013 | hPa | Humid | 0 | 0 |  | 0 | 21.826 | 127130.892 | 293380.6066 | 31.15 | 32.1
112873 | 2023-06-03 17:04 | 11.4527 | OYX_CH10 (PSt7-10) | 2023-05-25 12:50 | default | 83.4091 | μmol/L | 28.6096 | °C | 1013 | hPa | Humid | 0 | 0 |  | 0 | 21.825 | 127136.8697 | 293370.437 | 31.15 | 32.1
112883 | 2023-06-03 17:04 | 11.5026 | OYX_CH10 (PSt7-10) | 2023-05-25 12:50 | default | 83.3836 | μmol/L | 28.6158 | °C | 1013 | hPa | Humid | 0 | 0 |  | 0 | 21.827 | 127147.0236 | 293394.9587 | 31.15 | 32.1
112893 | 2023-06-03 17:04 | 11.5524 | OYX_CH10 (PSt7-10) | 2023-05-25 12:50 | default | 83.3836 | μmol/L | 28.6158 | °C | 1013 | hPa | Humid | 0 | 0 |  | 0 | 21.827 | 127150.8805 | 293379.6355 | 31.15 | 32.1
112903 | 2023-06-03 17:04 | 11.6029 | OYX_CH10 (PSt7-10) | 2023-05-25 12:50 | default | 83.3803 | μmol/L | 28.6096 | °C | 1013 | hPa | Humid | 0 | 0 |  | 0 | 21.829 | 127156.4686 | 293373.2786 | 31.15 | 32.1
112913 | 2023-06-03 17:04 | 11.6528 | OYX_CH10 (PSt7-10) | 2023-05-25 12:50 | default | 83.3803 | μmol/L | 28.6096 | °C | 1013 | hPa | Humid | 0 | 0 |  | 0 | 21.829 | 127162.1948 | 293377.453 | 31.15 | 32.1
112923 | 2023-06-03 17:04 | 11.7026 | OYX_CH10 (PSt7-10) | 2023-05-25 12:50 | default | 83.3731 | μmol/L | 28.6096 | °C | 1013 | hPa | Humid | 0 | 0 |  | 0 | 21.83 | 127164.5068 | 293375.773 | 31.15 | 32.1
112933 | 2023-06-03 17:04 | 11.7525 | OYX_CH10 (PSt7-10) | 2023-05-25 12:50 | default | 83.3953 | μmol/L | 28.5973 | °C | 1013 | hPa | Humid | 0 | 0 |  | 0 | 21.83 | 127161.1532 | 293376.0624 | 31.15 | 32.1
112943 | 2023-06-03 17:04 | 11.8024 | OYX_CH10 (PSt7-10) | 2023-05-25 12:50 | default | 83.3809 | μmol/L | 28.5973 | °C | 1013 | hPa | Humid | 0 | 0 |  | 0 | 21.832 | 127177.6669 | 293383.5359 | 31.15 | 32.1
112953 | 2023-06-03 17:04 | 11.8531 | OYX_CH10 (PSt7-10) | 2023-05-25 12:50 | default | 83.3914 | μmol/L | 28.6034 | °C | 1013 | hPa | Humid | 0 | 0 |  | 0 | 21.829 | 127175.8225 | 293375.9233 | 31.15 | 32.1
112963 | 2023-06-03 17:04 | 11.9029 | OYX_CH10 (PSt7-10) | 2023-05-25 12:50 | default | 83.3881 | μmol/L | 28.5973 | °C | 1013 | hPa | Humid | 0 | 0 |  | 0 | 21.831 | 127175.801 | 293370.5376 | 31.15 | 32.1
112973 | 2023-06-03 17:04 | 11.9527 | OYX_CH10 (PSt7-10) | 2023-05-25 12:50 | default | 83.4025 | μmol/L | 28.5973 | °C | 1013 | hPa | Humid | 0 | 0 |  | 0 | 21.829 | 127183.8892 | 293366.8427 | 31.15 | 32.1
112983 | 2023-06-03 17:04 | 12.0027 | OYX_CH10 (PSt7-10) | 2023-05-25 12:50 | default | 83.3953 | μmol/L | 28.5973 | °C | 1013 | hPa | Humid | 0 | 0 |  | 0 | 21.83 | 127189.3565 | 293376.4568 | 31.15 | 32.1
112993 | 2023-06-03 17:04 | 12.0526 | OYX_CH10 (PSt7-10) | 2023-05-25 12:50 | default | 83.3587 | μmol/L | 28.6096 | °C | 1013 | hPa | Humid | 0 | 0 |  | 0 | 21.832 | 127193.028 | 293354.8583 | 31.15 | 32.1
113003 | 2023-06-03 17:05 | 12.1024 | OYX_CH10 (PSt7-10) | 2023-05-25 12:50 | default | 83.3704 | μmol/L | 28.5911 | °C | 1013 | hPa | Humid | 0 | 0 |  | 0 | 21.835 | 127191.0015 | 293347.9989 | 31.15 | 32.1
113013 | 2023-06-03 17:05 | 12.1532 | OYX_CH10 (PSt7-10) | 2023-05-25 12:50 | default | 83.3587 | μmol/L | 28.6096 | °C | 1013 | hPa | Humid | 0 | 0 |  | 0 | 21.832 | 127196.4559 | 293367.9466 | 31.15 | 32.1
113023 | 2023-06-03 17:05 | 12.203 | OYX_CH10 (PSt7-10) | 2023-05-25 12:50 | default | 83.341 | μmol/L | 28.6034 | °C | 1013 | hPa | Humid | 0 | 0 |  | 0 | 21.836 | 127201.7272 | 293358.8527 | 31.15 | 32.1
113033 | 2023-06-03 17:05 | 12.2528 | OYX_CH10 (PSt7-10) | 2023-05-25 12:50 | default | 83.3521 | μmol/L | 28.5973 | °C | 1013 | hPa | Humid | 0 | 0 |  | 0 | 21.836 | 127195.8728 | 293357.4832 | 31.15 | 32.1
113036 | 2023-06-03 17:05 | 12.3026 | OYX_CH10 (PSt7-10) | 2023-05-25 12:50 | default | 83.3809 | μmol/L | 28.5973 | °C | 1013 | hPa | Humid | 0 | 0 |  | 0 | 21.832 | 127205.5924 | 293361.2982 | 31.15 | 32.1
113046 | 2023-06-03 17:05 | 12.3524 | OYX_CH10 (PSt7-10) | 2023-05-25 12:50 | default | 83.3704 | μmol/L | 28.5911 | °C | 1013 | hPa | Humid | 0 | 0 |  | 0 | 21.835 | 127207.032 | 293363.9421 | 31.15 | 32.1
113063 | 2023-06-03 17:05 | 12.403 | OYX_CH10 (PSt7-10) | 2023-05-25 12:50 | default | 83.3593 | μmol/L | 28.5973 | °C | 1013 | hPa | Humid | 0 | 0 |  | 0 | 21.835 | 127214.5466 | 293363.1573 | 31.15 | 32.1
113073 | 2023-06-03 17:05 | 12.4529 | OYX_CH10 (PSt7-10) | 2023-05-25 12:50 | default | 83.3704 | μmol/L | 28.5911 | °C | 1013 | hPa | Humid | 0 | 0 |  | 0 | 21.835 | 127219.7363 | 293346.4761 | 31.15 | 32.1
113083 | 2023-06-03 17:05 | 12.5026 | OYX_CH10 (PSt7-10) | 2023-05-25 12:50 | default | 83.3371 | μmol/L | 28.6096 | °C | 1013 | hPa | Humid | 0 | 0 |  | 0 | 21.835 | 127222.39 | 293353.6301 | 31.15 | 32.1
113093 | 2023-06-03 17:05 | 12.5526 | OYX_CH10 (PSt7-10) | 2023-05-25 12:50 | default | 83.3521 | μmol/L | 28.5973 | °C | 1013 | hPa | Humid | 0 | 0 |  | 0 | 21.836 | 127229.1642 | 293341.2572 | 31.15 | 32.1
113103 | 2023-06-03 17:05 | 12.6025 | OYX_CH10 (PSt7-10) | 2023-05-25 12:50 | default | 83.3449 | μmol/L | 28.5973 | °C | 1013 | hPa | Humid | 0 | 0 |  | 0 | 21.837 | 127232.9744 | 293347.686 | 31.15 | 32.1
113106 | 2023-06-03 17:05 | 12.6531 | OYX_CH10 (PSt7-10) | 2023-05-25 12:50 | default | 83.3521 | μmol/L | 28.5973 | °C | 1013 | hPa | Humid | 0 | 0 |  | 0 | 21.836 | 127244.2491 | 293348.6024 | 31.15 | 32.1
113123 | 2023-06-03 17:05 | 12.703 | OYX_CH10 (PSt7-10) | 2023-05-25 12:50 | default | 83.3593 | μmol/L | 28.5973 | °C | 1013 | hPa | Humid | 0 | 0 |  | 0 | 21.835 | 127234.3147 | 293342.9626 | 31.15 | 32.1
113133 | 2023-06-03 17:05 | 12.7531 | OYX_CH10 (PSt7-10) | 2023-05-25 12:50 | default | 83.3488 | μmol/L | 28.5911 | °C | 1013 | hPa | Humid | 0 | 0 |  | 0 | 21.838 | 127235.5398 | 293343.5589 | 31.15 | 32.1
113143 | 2023-06-03 17:05 | 12.8031 | OYX_CH10 (PSt7-10) | 2023-05-25 12:50 | default | 83.3377 | μmol/L | 28.5973 | °C | 1013 | hPa | Humid | 0 | 0 |  | 0 | 21.838 | 127236.1191 | 293351.136 | 31.15 | 32.1
113153 | 2023-06-03 17:05 | 12.853 | OYX_CH10 (PSt7-10) | 2023-05-25 12:50 | default | 83.341 | μmol/L | 28.6034 | °C | 1013 | hPa | Humid | 0 | 0 |  | 0 | 21.836 | 127244.4613 | 293350.6978 | 31.15 | 32.1
113163 | 2023-06-03 17:05 | 12.9025 | OYX_CH10 (PSt7-10) | 2023-05-25 12:50 | default | 83.356 | μmol/L | 28.5911 | °C | 1013 | hPa | Humid | 0 | 0 |  | 0 | 21.837 | 127241.7088 | 293350.014 | 31.15 | 32.1
113173 | 2023-06-03 17:05 | 12.9525 | OYX_CH10 (PSt7-10) | 2023-05-25 12:50 | default | 83.3449 | μmol/L | 28.5973 | °C | 1013 | hPa | Humid | 0 | 0 |  | 0 | 21.837 | 127251.3132 | 293351.5527 | 31.15 | 32.1
113183 | 2023-06-03 17:05 | 13.0032 | OYX_CH10 (PSt7-10) | 2023-05-25 12:50 | default | 83.3344 | μmol/L | 28.5911 | °C | 1013 | hPa | Humid | 0 | 0 |  | 0 | 21.84 | 127254.922 | 293339.0776 | 31.15 | 32.1
113193 | 2023-06-03 17:05 | 13.053 | OYX_CH10 (PSt7-10) | 2023-05-25 12:50 | default | 83.3416 | μmol/L | 28.5911 | °C | 1013 | hPa | Humid | 0 | 0 |  | 0 | 21.839 | 127254.6322 | 293330.6648 | 31.15 | 32.1
113203 | 2023-06-03 17:06 | 13.103 | OYX_CH10 (PSt7-10) | 2023-05-25 12:50 | default | 83.3416 | μmol/L | 28.5911 | °C | 1013 | hPa | Humid | 0 | 0 |  | 0 | 21.839 | 127255.1151 | 293328.6633 | 31.15 | 32.1
113213 | 2023-06-03 17:06 | 13.1528 | OYX_CH10 (PSt7-10) | 2023-05-25 12:50 | default | 83.3383 | μmol/L | 28.5849 | °C | 1013 | hPa | Humid | 0 | 0 |  | 0 | 21.841 | 127262.2455 | 293339.9889 | 31.15 | 32.1
113223 | 2023-06-03 17:06 | 13.2027 | OYX_CH10 (PSt7-10) | 2023-05-25 12:50 | default | 83.3344 | μmol/L | 28.5911 | °C | 1013 | hPa | Humid | 0 | 0 |  | 0 | 21.84 | 127270.5848 | 293366.4016 | 31.15 | 32.1
113233 | 2023-06-03 17:06 | 13.2526 | OYX_CH10 (PSt7-10) | 2023-05-25 12:50 | default | 83.3344 | μmol/L | 28.5911 | °C | 1013 | hPa | Humid | 0 | 0 |  | 0 | 21.84 | 127263.2021 | 293348.1452 | 31.15 | 32.1
113243 | 2023-06-03 17:06 | 13.3025 | OYX_CH10 (PSt7-10) | 2023-05-25 12:50 | default | 83.3455 | μmol/L | 28.5849 | °C | 1013 | hPa | Humid | 0 | 0 |  | 0 | 21.84 | 127272.3628 | 293349.7914 | 31.15 | 32.1
113253 | 2023-06-03 17:06 | 13.3531 | OYX_CH10 (PSt7-10) | 2023-05-25 12:50 | default | 83.3527 | μmol/L | 28.5849 | °C | 1013 | hPa | Humid | 0 | 0 |  | 0 | 21.839 | 127270.283 | 293350.2296 | 31.15 | 32.1
113263 | 2023-06-03 17:06 | 13.4029 | OYX_CH10 (PSt7-10) | 2023-05-25 12:50 | default | 83.3311 | μmol/L | 28.5849 | °C | 1013 | hPa | Humid | 0 | 0 |  | 0 | 21.842 | 127274.7159 | 293335.3691 | 31.15 | 32.1
113273 | 2023-06-03 17:06 | 13.4527 | OYX_CH10 (PSt7-10) | 2023-05-25 12:50 | default | 83.3527 | μmol/L | 28.5849 | °C | 1013 | hPa | Humid | 0 | 0 |  | 0 | 21.839 | 127275.2013 | 293332.9794 | 31.15 | 32.1
113283 | 2023-06-03 17:06 | 13.5032 | OYX_CH10 (PSt7-10) | 2023-05-25 12:50 | default | 83.32 | μmol/L | 28.5911 | °C | 1013 | hPa | Humid | 0 | 0 |  | 0 | 21.842 | 127285.0241 | 293324.5438 | 31.15 | 32.1
113286 | 2023-06-03 17:06 | 13.5531 | OYX_CH10 (PSt7-10) | 2023-05-25 12:50 | default | 83.32 | μmol/L | 28.5911 | °C | 1013 | hPa | Humid | 0 | 0 |  | 0 | 21.842 | 127273.3271 | 293308.7911 | 31.15 | 32.1
113303 | 2023-06-03 17:06 | 13.6029 | OYX_CH10 (PSt7-10) | 2023-05-25 12:50 | default | 83.3455 | μmol/L | 28.5849 | °C | 1013 | hPa | Humid | 0 | 0 |  | 0 | 21.84 | 127298.3272 | 293331.8339 | 31.15 | 32.1
113313 | 2023-06-03 17:06 | 13.6526 | OYX_CH10 (PSt7-10) | 2023-05-25 12:50 | default | 83.3533 | μmol/L | 28.5725 | °C | 1013 | hPa | Humid | 0 | 0 |  | 0 | 21.842 | 127289.7333 | 293335.1696 | 31.15 | 32.1
113323 | 2023-06-03 17:06 | 13.7026 | OYX_CH10 (PSt7-10) | 2023-05-25 12:50 | default | 83.3455 | μmol/L | 28.5849 | °C | 1013 | hPa | Humid | 0 | 0 |  | 0 | 21.84 | 127294.6214 | 293333.2831 | 31.15 | 32.1
113326 | 2023-06-03 17:06 | 13.7526 | OYX_CH10 (PSt7-10) | 2023-05-25 12:50 | default | 83.3063 | μmol/L | 28.5787 | °C | 1013 | hPa | Humid | 0 | 0 |  | 0 | 21.847 | 127286.9208 | 293320.6248 | 31.15 | 32.1
113343 | 2023-06-03 17:06 | 13.8032 | OYX_CH10 (PSt7-10) | 2023-05-25 12:50 | default | 83.3167 | μmol/L | 28.5849 | °C | 1013 | hPa | Humid | 0 | 0 |  | 0 | 21.844 | 127290.2279 | 293323.246 | 31.15 | 32.1
113353 | 2023-06-03 17:06 | 13.853 | OYX_CH10 (PSt7-10) | 2023-05-25 12:50 | default | 83.3422 | μmol/L | 28.5787 | °C | 1013 | hPa | Humid | 0 | 0 |  | 0 | 21.842 | 127300.3835 | 293337.6008 | 31.15 | 32.1
113363 | 2023-06-03 17:06 | 13.9028 | OYX_CH10 (PSt7-10) | 2023-05-25 12:50 | default | 83.335 | μmol/L | 28.5787 | °C | 1013 | hPa | Humid | 0 | 0 |  | 0 | 21.843 | 127301.0827 | 293334.5493 | 31.15 | 32.1
113373 | 2023-06-03 17:06 | 13.9527 | OYX_CH10 (PSt7-10) | 2023-05-25 12:50 | default | 83.3095 | μmol/L | 28.5849 | °C | 1013 | hPa | Humid | 0 | 0 |  | 0 | 21.845 | 127302.0628 | 293332.3662 | 31.15 | 32.1
113383 | 2023-06-03 17:06 | 14.0027 | OYX_CH10 (PSt7-10) | 2023-05-25 12:50 | default | 83.335 | μmol/L | 28.5787 | °C | 1013 | hPa | Humid | 0 | 0 |  | 0 | 21.843 | 127301.9632 | 293334.8481 | 31.15 | 32.1
113393 | 2023-06-03 17:06 | 14.0524 | OYX_CH10 (PSt7-10) | 2023-05-25 12:50 | default | 83.2952 | μmol/L | 28.5849 | °C | 1013 | hPa | Humid | 0 | 0 |  | 0 | 21.847 | 127307.2494 | 293332.7348 | 31.15 | 32.1
113403 | 2023-06-03 17:07 | 14.103 | OYX_CH10 (PSt7-10) | 2023-05-25 12:50 | default | 83.2985 | μmol/L | 28.5911 | °C | 1013 | hPa | Humid | 0 | 0 |  | 0 | 21.845 | 127308.0352 | 293317.8667 | 31.15 | 32.1
113413 | 2023-06-03 17:07 | 14.1528 | OYX_CH10 (PSt7-10) | 2023-05-25 12:50 | default | 83.3206 | μmol/L | 28.5787 | °C | 1013 | hPa | Humid | 0 | 0 |  | 0 | 21.845 | 127311.1868 | 293323.1469 | 31.15 | 32.1
113423 | 2023-06-03 17:07 | 14.2026 | OYX_CH10 (PSt7-10) | 2023-05-25 12:50 | default | 83.2958 | μmol/L | 28.5725 | °C | 1013 | hPa | Humid | 0 | 0 |  | 0 | 21.85 | 127317.2172 | 293321.0296 | 31.15 | 32.1
113433 | 2023-06-03 17:07 | 14.2527 | OYX_CH10 (PSt7-10) | 2023-05-25 12:50 | default | 83.3135 | μmol/L | 28.5787 | °C | 1013 | hPa | Humid | 0 | 0 |  | 0 | 21.846 | 127309.0036 | 293320.4949 | 31.15 | 32.1
113443 | 2023-06-03 17:07 | 14.3026 | OYX_CH10 (PSt7-10) | 2023-05-25 12:50 | default | 83.288 | μmol/L | 28.5849 | °C | 1013 | hPa | Humid | 0 | 0 |  | 0 | 21.848 | 127309.9727 | 293312.9686 | 31.15 | 32.1
113453 | 2023-06-03 17:07 | 14.3525 | OYX_CH10 (PSt7-10) | 2023-05-25 12:50 | default | 83.2958 | μmol/L | 28.5725 | °C | 1013 | hPa | Humid | 0 | 0 |  | 0 | 21.85 | 127320.545 | 293321.2793 | 31.15 | 32.1
113463 | 2023-06-03 17:07 | 14.403 | OYX_CH10 (PSt7-10) | 2023-05-25 12:50 | default | 83.2958 | μmol/L | 28.5725 | °C | 1013 | hPa | Humid | 0 | 0 |  | 0 | 21.85 | 127321.1928 | 293310.2985 | 31.15 | 32.1
113473 | 2023-06-03 17:07 | 14.453 | OYX_CH10 (PSt7-10) | 2023-05-25 12:50 | default | 83.2847 | μmol/L | 28.5787 | °C | 1013 | hPa | Humid | 0 | 0 |  | 0 | 21.85 | 127328.0635 | 293335.8816 | 31.15 | 32.1
113483 | 2023-06-03 17:07 | 14.5028 | OYX_CH10 (PSt7-10) | 2023-05-25 12:50 | default | 83.2991 | μmol/L | 28.5787 | °C | 1013 | hPa | Humid | 0 | 0 |  | 0 | 21.848 | 127323.4755 | 293305.9585 | 31.15 | 32.1
113493 | 2023-06-03 17:07 | 14.5526 | OYX_CH10 (PSt7-10) | 2023-05-25 12:50 | default | 83.2991 | μmol/L | 28.5787 | °C | 1013 | hPa | Humid | 0 | 0 |  | 0 | 21.848 | 127325.3498 | 293324.1838 | 31.15 | 32.1
113503 | 2023-06-03 17:07 | 14.6026 | OYX_CH10 (PSt7-10) | 2023-05-25 12:50 | default | 83.2919 | μmol/L | 28.5787 | °C | 1013 | hPa | Humid | 0 | 0 |  | 0 | 21.849 | 127329.7038 | 293318.7224 | 31.15 | 32.1
113513 | 2023-06-03 17:07 | 14.6532 | OYX_CH10 (PSt7-10) | 2023-05-25 12:50 | default | 83.3356 | μmol/L | 28.5663 | °C | 1013 | hPa | Humid | 0 | 0 |  | 0 | 21.846 | 127329.5998 | 293306.8604 | 31.15 | 32.1
113523 | 2023-06-03 17:07 | 14.7031 | OYX_CH10 (PSt7-10) | 2023-05-25 12:50 | default | 83.2886 | μmol/L | 28.5725 | °C | 1013 | hPa | Humid | 0 | 0 |  | 0 | 21.851 | 127322.5459 | 293295.6602 | 31.15 | 32.1
113533 | 2023-06-03 17:07 | 14.7529 | OYX_CH10 (PSt7-10) | 2023-05-25 12:50 | default | 83.2925 | μmol/L | 28.5663 | °C | 1013 | hPa | Humid | 0 | 0 |  | 0 | 21.852 | 127321.8402 | 293298.8244 | 31.15 | 32.1
113543 | 2023-06-03 17:07 | 14.8027 | OYX_CH10 (PSt7-10) | 2023-05-25 12:50 | default | 83.2958 | μmol/L | 28.5725 | °C | 1013 | hPa | Humid | 0 | 0 |  | 0 | 21.85 | 127329.8962 | 293310.4657 | 31.15 | 32.1
113553 | 2023-06-03 17:07 | 14.8525 | OYX_CH10 (PSt7-10) | 2023-05-25 12:50 | default | 83.2814 | μmol/L | 28.5725 | °C | 1013 | hPa | Humid | 0 | 0 |  | 0 | 21.852 | 127331.8465 | 293293.1867 | 31.15 | 32.1
113556 | 2023-06-03 17:07 | 14.9031 | OYX_CH10 (PSt7-10) | 2023-05-25 12:50 | default | 83.2847 | μmol/L | 28.5787 | °C | 1013 | hPa | Humid | 0 | 0 |  | 0 | 21.85 | 127343.975 | 293304.2572 | 31.15 | 32.1
113572 | 2023-06-03 17:07 | 14.9528 | OYX_CH10 (PSt7-10) | 2023-05-25 12:50 | default | 83.2853 | μmol/L | 28.5663 | °C | 1013 | hPa | Humid | 0 | 0 |  | 0 | 21.853 | 127340.2339 | 293296.1513 | 31.15 | 32.1
113583 | 2023-06-03 17:07 | 15.0027 | OYX_CH10 (PSt7-10) | 2023-05-25 12:50 | default | 83.2781 | μmol/L | 28.5663 | °C | 1013 | hPa | Humid | 0 | 0 |  | 0 | 21.854 | 127329.9853 | 293284.3095 | 31.15 | 32.1
113593 | 2023-06-03 17:07 | 15.0528 | OYX_CH10 (PSt7-10) | 2023-05-25 12:50 | default | 83.2853 | μmol/L | 28.5663 | °C | 1013 | hPa | Humid | 0 | 0 |  | 0 | 21.853 | 127340.9243 | 293286.6164 | 31.15 | 32.1
113603 | 2023-06-03 17:08 | 15.1026 | OYX_CH10 (PSt7-10) | 2023-05-25 12:50 | default | 83.2853 | μmol/L | 28.5663 | °C | 1013 | hPa | Humid | 0 | 0 |  | 0 | 21.853 | 127339.3051 | 293293.331 | 31.15 | 32.1
113612 | 2023-06-03 17:08 | 15.1531 | OYX_CH10 (PSt7-10) | 2023-05-25 12:50 | default | 83.2925 | μmol/L | 28.5663 | °C | 1013 | hPa | Humid | 0 | 0 |  | 0 | 21.852 | 127340.5161 | 293295.3351 | 31.15 | 32.1
113623 | 2023-06-03 17:08 | 15.203 | OYX_CH10 (PSt7-10) | 2023-05-25 12:50 | default | 83.3069 | μmol/L | 28.5663 | °C | 1013 | hPa | Humid | 0 | 0 |  | 0 | 21.85 | 127345.3885 | 293290.6463 | 31.15 | 32.1
113633 | 2023-06-03 17:08 | 15.2527 | OYX_CH10 (PSt7-10) | 2023-05-25 12:50 | default | 83.2847 | μmol/L | 28.5787 | °C | 1013 | hPa | Humid | 0 | 0 |  | 0 | 21.85 | 127343.5179 | 293276.9509 | 31.15 | 32.1
113643 | 2023-06-03 17:08 | 15.3025 | OYX_CH10 (PSt7-10) | 2023-05-25 12:50 | default | 83.2748 | μmol/L | 28.5602 | °C | 1013 | hPa | Humid | 0 | 0 |  | 0 | 21.856 | 127342.7039 | 293293.5453 | 31.15 | 32.1
113653 | 2023-06-03 17:08 | 15.3526 | OYX_CH10 (PSt7-10) | 2023-05-25 12:50 | default | 83.2853 | μmol/L | 28.5663 | °C | 1013 | hPa | Humid | 0 | 0 |  | 0 | 21.853 | 127344.6557 | 293290.832 | 31.15 | 32.1
113663 | 2023-06-03 17:08 | 15.4032 | OYX_CH10 (PSt7-10) | 2023-05-25 12:50 | default | 83.2781 | μmol/L | 28.5663 | °C | 1013 | hPa | Humid | 0 | 0 |  | 0 | 21.854 | 127346.2143 | 293273.4262 | 31.15 | 32.1
113673 | 2023-06-03 17:08 | 15.4529 | OYX_CH10 (PSt7-10) | 2023-05-25 12:50 | default | 83.2742 | μmol/L | 28.5725 | °C | 1013 | hPa | Humid | 0 | 0 |  | 0 | 21.853 | 127355.2365 | 293277.8279 | 31.15 | 32.1
113683 | 2023-06-03 17:08 | 15.5027 | OYX_CH10 (PSt7-10) | 2023-05-25 12:50 | default | 83.2997 | μmol/L | 28.5663 | °C | 1013 | hPa | Humid | 0 | 0 |  | 0 | 21.851 | 127346.6028 | 293271.4884 | 31.15 | 32.1
113693 | 2023-06-03 17:08 | 15.5524 | OYX_CH10 (PSt7-10) | 2023-05-25 12:50 | default | 83.2748 | μmol/L | 28.5602 | °C | 1013 | hPa | Humid | 0 | 0 |  | 0 | 21.856 | 127351.3668 | 293273.709 | 31.15 | 32.1
113703 | 2023-06-03 17:08 | 15.6032 | OYX_CH10 (PSt7-10) | 2023-05-25 12:50 | default | 83.2781 | μmol/L | 28.5663 | °C | 1013 | hPa | Humid | 0 | 0 |  | 0 | 21.854 | 127354.6933 | 293292.4618 | 31.15 | 32.1
113713 | 2023-06-03 17:08 | 15.6529 | OYX_CH10 (PSt7-10) | 2023-05-25 12:50 | default | 83.2859 | μmol/L | 28.554 | °C | 1013 | hPa | Humid | 0 | 0 |  | 0 | 21.856 | 127357.9545 | 293280.3236 | 31.15 | 32.1
113723 | 2023-06-03 17:08 | 15.7029 | OYX_CH10 (PSt7-10) | 2023-05-25 12:50 | default | 83.2964 | μmol/L | 28.5602 | °C | 1013 | hPa | Humid | 0 | 0 |  | 0 | 21.853 | 127347.6545 | 293269.5 | 31.15 | 32.1
113733 | 2023-06-03 17:08 | 15.7527 | OYX_CH10 (PSt7-10) | 2023-05-25 12:50 | default | 83.2788 | μmol/L | 28.554 | °C | 1013 | hPa | Humid | 0 | 0 |  | 0 | 21.857 | 127341.8652 | 293259.1036 | 31.15 | 32.1
113743 | 2023-06-03 17:08 | 15.8025 | OYX_CH10 (PSt7-10) | 2023-05-25 12:50 | default | 83.2677 | μmol/L | 28.5602 | °C | 1013 | hPa | Humid | 0 | 0 |  | 0 | 21.857 | 127358.648 | 293269.112 | 31.15 | 32.1
113753 | 2023-06-03 17:08 | 15.8532 | OYX_CH10 (PSt7-10) | 2023-05-25 12:50 | default | 83.2859 | μmol/L | 28.554 | °C | 1013 | hPa | Humid | 0 | 0 |  | 0 | 21.856 | 127358.987 | 293281.4278 | 31.15 | 32.1
113763 | 2023-06-03 17:08 | 15.9029 | OYX_CH10 (PSt7-10) | 2023-05-25 12:50 | default | 83.2788 | μmol/L | 28.554 | °C | 1013 | hPa | Humid | 0 | 0 |  | 0 | 21.857 | 127361.8836 | 293267.0535 | 31.15 | 32.1
113773 | 2023-06-03 17:08 | 15.9527 | OYX_CH10 (PSt7-10) | 2023-05-25 12:50 | default | 83.2677 | μmol/L | 28.5602 | °C | 1013 | hPa | Humid | 0 | 0 |  | 0 | 21.857 | 127361.2256 | 293279.4898 | 31.15 | 32.1
113783 | 2023-06-03 17:08 | 16.0025 | OYX_CH10 (PSt7-10) | 2023-05-25 12:50 | default | 83.2716 | μmol/L | 28.554 | °C | 1013 | hPa | Humid | 0 | 0 |  | 0 | 21.858 | 127366.565 | 293281.2284 | 31.15 | 32.1
113793 | 2023-06-03 17:08 | 16.0532 | OYX_CH10 (PSt7-10) | 2023-05-25 12:50 | default | 83.25 | μmol/L | 28.554 | °C | 1013 | hPa | Humid | 0 | 0 |  | 0 | 21.861 | 127372.7803 | 293275.5274 | 31.15 | 32.1
113803 | 2023-06-03 17:09 | 16.103 | OYX_CH10 (PSt7-10) | 2023-05-25 12:50 | default | 83.2716 | μmol/L | 28.554 | °C | 1013 | hPa | Humid | 0 | 0 |  | 0 | 21.858 | 127364.8057 | 293268.9864 | 31.15 | 32.1
113813 | 2023-06-03 17:09 | 16.1528 | OYX_CH10 (PSt7-10) | 2023-05-25 12:50 | default | 83.2644 | μmol/L | 28.554 | °C | 1013 | hPa | Humid | 0 | 0 |  | 0 | 21.859 | 127367.5123 | 293252.605 | 31.15 | 32.1
113816 | 2023-06-03 17:09 | 16.2026 | OYX_CH10 (PSt7-10) | 2023-05-25 12:50 | default | 83.2716 | μmol/L | 28.554 | °C | 1013 | hPa | Humid | 0 | 0 |  | 0 | 21.858 | 127372.8208 | 293264.9219 | 31.15 | 32.1
113826 | 2023-06-03 17:09 | 16.2524 | OYX_CH10 (PSt7-10) | 2023-05-25 12:50 | default | 83.2716 | μmol/L | 28.554 | °C | 1013 | hPa | Humid | 0 | 0 |  | 0 | 21.858 | 127358.136 | 293263.7153 | 31.15 | 32.1
113836 | 2023-06-03 17:09 | 16.303 | OYX_CH10 (PSt7-10) | 2023-05-25 12:50 | default | 83.2644 | μmol/L | 28.554 | °C | 1013 | hPa | Humid | 0 | 0 |  | 0 | 21.859 | 127363.7906 | 293258.4449 | 31.15 | 32.1
113853 | 2023-06-03 17:09 | 16.3527 | OYX_CH10 (PSt7-10) | 2023-05-25 12:50 | default | 83.2605 | μmol/L | 28.5602 | °C | 1013 | hPa | Humid | 0 | 0 |  | 0 | 21.858 | 127366.7194 | 293265.4849 | 31.15 | 32.1
113863 | 2023-06-03 17:09 | 16.4024 | OYX_CH10 (PSt7-10) | 2023-05-25 12:50 | default | 83.2389 | μmol/L | 28.5602 | °C | 1013 | hPa | Humid | 0 | 0 |  | 0 | 21.861 | 127368.3959 | 293271.7213 | 31.15 | 32.1
113873 | 2023-06-03 17:09 | 16.453 | OYX_CH10 (PSt7-10) | 2023-05-25 12:50 | default | 83.2716 | μmol/L | 28.554 | °C | 1013 | hPa | Humid | 0 | 0 |  | 0 | 21.858 | 127371.4859 | 293258.5828 | 31.15 | 32.1
113883 | 2023-06-03 17:09 | 16.5028 | OYX_CH10 (PSt7-10) | 2023-05-25 12:50 | default | 83.3003 | μmol/L | 28.554 | °C | 1013 | hPa | Humid | 0 | 0 |  | 0 | 21.854 | 127367.7632 | 293265.8826 | 31.15 | 32.1
113893 | 2023-06-03 17:09 | 16.5525 | OYX_CH10 (PSt7-10) | 2023-05-25 12:50 | default | 83.2356 | μmol/L | 28.554 | °C | 1013 | hPa | Humid | 0 | 0 |  | 0 | 21.863 | 127379.0336 | 293261.4343 | 31.15 | 32.1
113903 | 2023-06-03 17:09 | 16.6032 | OYX_CH10 (PSt7-10) | 2023-05-25 12:50 | default | 83.2683 | μmol/L | 28.5478 | °C | 1013 | hPa | Humid | 0 | 0 |  | 0 | 21.86 | 127381.87 | 293258.8646 | 31.15 | 32.1
113913 | 2023-06-03 17:09 | 16.653 | OYX_CH10 (PSt7-10) | 2023-05-25 12:50 | default | 83.2611 | μmol/L | 28.5478 | °C | 1013 | hPa | Humid | 0 | 0 |  | 0 | 21.861 | 127378.6157 | 293252.6603 | 31.15 | 32.1
113923 | 2023-06-03 17:09 | 16.7029 | OYX_CH10 (PSt7-10) | 2023-05-25 12:50 | default | 83.2396 | μmol/L | 28.5478 | °C | 1013 | hPa | Humid | 0 | 0 |  | 0 | 21.864 | 127366.7433 | 293254.8102 | 31.15 | 32.1
113933 | 2023-06-03 17:09 | 16.7528 | OYX_CH10 (PSt7-10) | 2023-05-25 12:50 | default | 83.2461 | μmol/L | 28.5602 | °C | 1013 | hPa | Humid | 0 | 0 |  | 0 | 21.86 | 127373.3873 | 293257.0891 | 31.15 | 32.1
113943 | 2023-06-03 17:09 | 16.8025 | OYX_CH10 (PSt7-10) | 2023-05-25 12:50 | default | 83.265 | μmol/L | 28.5416 | °C | 1013 | hPa | Humid | 0 | 0 |  | 0 | 21.862 | 127381.5838 | 293247.2952 | 31.15 | 32.1
113953 | 2023-06-03 17:09 | 16.8532 | OYX_CH10 (PSt7-10) | 2023-05-25 12:50 | default | 83.2428 | μmol/L | 28.554 | °C | 1013 | hPa | Humid | 0 | 0 |  | 0 | 21.862 | 127377.8887 | 293231.3119 | 31.15 | 32.1
113963 | 2023-06-03 17:09 | 16.9024 | OYX_CH10 (PSt7-10) | 2023-05-25 12:50 | default | 83.2506 | μmol/L | 28.5416 | °C | 1013 | hPa | Humid | 0 | 0 |  | 0 | 21.864 | 127381.759 | 293233.542 | 31.15 | 32.1
113973 | 2023-06-03 17:09 | 16.9524 | OYX_CH10 (PSt7-10) | 2023-05-25 12:50 | default | 83.2363 | μmol/L | 28.5416 | °C | 1013 | hPa | Humid | 0 | 0 |  | 0 | 21.866 | 127374.5416 | 293237.3644 | 31.15 | 32.1
113983 | 2023-06-03 17:09 | 17.003 | OYX_CH10 (PSt7-10) | 2023-05-25 12:50 | default | 83.2435 | μmol/L | 28.5416 | °C | 1013 | hPa | Humid | 0 | 0 |  | 0 | 21.865 | 127382.1207 | 293234.6259 | 31.15 | 32.1
113993 | 2023-06-03 17:09 | 17.053 | OYX_CH10 (PSt7-10) | 2023-05-25 12:50 | default | 83.2363 | μmol/L | 28.5416 | °C | 1013 | hPa | Humid | 0 | 0 |  | 0 | 21.866 | 127385.0113 | 293246.1362 | 31.15 | 32.1
114003 | 2023-06-03 17:10 | 17.1028 | OYX_CH10 (PSt7-10) | 2023-05-25 12:50 | default | 83.2578 | μmol/L | 28.5416 | °C | 1013 | hPa | Humid | 0 | 0 |  | 0 | 21.863 | 127379.44 | 293235.8335 | 31.15 | 32.1
114013 | 2023-06-03 17:10 | 17.1526 | OYX_CH10 (PSt7-10) | 2023-05-25 12:50 | default | 83.2324 | μmol/L | 28.5478 | °C | 1013 | hPa | Humid | 0 | 0 |  | 0 | 21.865 | 127379.2726 | 293232.7944 | 31.15 | 32.1
114023 | 2023-06-03 17:10 | 17.2032 | OYX_CH10 (PSt7-10) | 2023-05-25 12:50 | default | 83.2285 | μmol/L | 28.554 | °C | 1013 | hPa | Humid | 0 | 0 |  | 0 | 21.864 | 127380.8817 | 293246.3439 | 31.15 | 32.1
114033 | 2023-06-03 17:10 | 17.2531 | OYX_CH10 (PSt7-10) | 2023-05-25 12:50 | default | 83.2141 | μmol/L | 28.554 | °C | 1013 | hPa | Humid | 0 | 0 |  | 0 | 21.866 | 127380.7697 | 293224.5798 | 31.15 | 32.1
114043 | 2023-06-03 17:10 | 17.3029 | OYX_CH10 (PSt7-10) | 2023-05-25 12:50 | default | 83.2219 | μmol/L | 28.5416 | °C | 1013 | hPa | Humid | 0 | 0 |  | 0 | 21.868 | 127380.9535 | 293226.3759 | 31.15 | 32.1
114053 | 2023-06-03 17:10 | 17.3527 | OYX_CH10 (PSt7-10) | 2023-05-25 12:50 | default | 83.2435 | μmol/L | 28.5416 | °C | 1013 | hPa | Humid | 0 | 0 |  | 0 | 21.865 | 127376.5986 | 293225.7942 | 31.15 | 32.1
114063 | 2023-06-03 17:10 | 17.4026 | OYX_CH10 (PSt7-10) | 2023-05-25 12:50 | default | 83.2435 | μmol/L | 28.5416 | °C | 1013 | hPa | Humid | 0 | 0 |  | 0 | 21.865 | 127377.1231 | 293218.5906 | 31.15 | 32.1
114073 | 2023-06-03 17:10 | 17.4524 | OYX_CH10 (PSt7-10) | 2023-05-25 12:50 | default | 83.2506 | μmol/L | 28.5416 | °C | 1013 | hPa | Humid | 0 | 0 |  | 0 | 21.864 | 127379.2921 | 293225.1773 | 31.15 | 32.1
114083 | 2023-06-03 17:10 | 17.5031 | OYX_CH10 (PSt7-10) | 2023-05-25 12:50 | default | 83.2474 | μmol/L | 28.5354 | °C | 1013 | hPa | Humid | 0 | 0 |  | 0 | 21.866 | 127366.1107 | 293199.2945 | 31.15 | 32.1
114086 | 2023-06-03 17:10 | 17.5529 | OYX_CH10 (PSt7-10) | 2023-05-25 12:50 | default | 83.2402 | μmol/L | 28.5354 | °C | 1013 | hPa | Humid | 0 | 0 |  | 0 | 21.867 | 127368.4827 | 293201.4207 | 31.15 | 32.1
114096 | 2023-06-03 17:10 | 17.6028 | OYX_CH10 (PSt7-10) | 2023-05-25 12:50 | default | 83.2258 | μmol/L | 28.5354 | °C | 1013 | hPa | Humid | 0 | 0 |  | 0 | 21.869 | 127374.3874 | 293215.5992 | 31.15 | 32.1
114106 | 2023-06-03 17:10 | 17.6526 | OYX_CH10 (PSt7-10) | 2023-05-25 12:50 | default | 83.2291 | μmol/L | 28.5416 | °C | 1013 | hPa | Humid | 0 | 0 |  | 0 | 21.867 | 127370.5344 | 293203.6789 | 31.15 | 32.1
114123 | 2023-06-03 17:10 | 17.7025 | OYX_CH10 (PSt7-10) | 2023-05-25 12:50 | default | 83.2656 | μmol/L | 28.5292 | °C | 1013 | hPa | Humid | 0 | 0 |  | 0 | 21.865 | 127366.5932 | 293217.8399 | 31.15 | 32.1
114133 | 2023-06-03 17:10 | 17.7524 | OYX_CH10 (PSt7-10) | 2023-05-25 12:50 | default | 83.248 | μmol/L | 28.523 | °C | 1013 | hPa | Humid | 0 | 0 |  | 0 | 21.869 | 127363.2183 | 293202.7505 | 31.15 | 32.1
114143 | 2023-06-03 17:10 | 17.8031 | OYX_CH10 (PSt7-10) | 2023-05-25 12:50 | default | 83.2043 | μmol/L | 28.5354 | °C | 1013 | hPa | Humid | 0 | 0 |  | 0 | 21.872 | 127367.8326 | 293204.2045 | 31.15 | 32.1
114153 | 2023-06-03 17:10 | 17.8529 | OYX_CH10 (PSt7-10) | 2023-05-25 12:50 | default | 83.2186 | μmol/L | 28.5354 | °C | 1013 | hPa | Humid | 0 | 0 |  | 0 | 21.87 | 127349.8888 | 293189.4627 | 31.15 | 32.1
114163 | 2023-06-03 17:10 | 17.9027 | OYX_CH10 (PSt7-10) | 2023-05-25 12:50 | default | 83.2258 | μmol/L | 28.5354 | °C | 1013 | hPa | Humid | 0 | 0 |  | 0 | 21.869 | 127356.8246 | 293199.663 | 31.15 | 32.1
114173 | 2023-06-03 17:10 | 17.9525 | OYX_CH10 (PSt7-10) | 2023-05-25 12:50 | default | 83.2369 | μmol/L | 28.5292 | °C | 1013 | hPa | Humid | 0 | 0 |  | 0 | 21.869 | 127345.3347 | 293192.308 | 31.15 | 32.1
114183 | 2023-06-03 17:10 | 18.0031 | OYX_CH10 (PSt7-10) | 2023-05-25 12:50 | default | 83.2115 | μmol/L | 28.5354 | °C | 1013 | hPa | Humid | 0 | 0 |  | 0 | 21.871 | 127352.3152 | 293205.954 | 31.15 | 32.1
114193 | 2023-06-03 17:10 | 18.053 | OYX_CH10 (PSt7-10) | 2023-05-25 12:50 | default | 83.1932 | μmol/L | 28.5416 | °C | 1013 | hPa | Humid | 0 | 0 |  | 0 | 21.872 | 127348.5375 | 293197.507 | 31.15 | 32.1
114203 | 2023-06-03 17:11 | 18.103 | OYX_CH10 (PSt7-10) | 2023-05-25 12:50 | default | 83.233 | μmol/L | 28.5354 | °C | 1013 | hPa | Humid | 0 | 0 |  | 0 | 21.868 | 127342.0984 | 293192.1585 | 31.15 | 32.1
114213 | 2023-06-03 17:11 | 18.153 | OYX_CH10 (PSt7-10) | 2023-05-25 12:50 | default | 83.2115 | μmol/L | 28.5354 | °C | 1013 | hPa | Humid | 0 | 0 |  | 0 | 21.871 | 127336.5549 | 293193.4903 | 31.15 | 32.1
114223 | 2023-06-03 17:11 | 18.2028 | OYX_CH10 (PSt7-10) | 2023-05-25 12:50 | default | 83.2297 | μmol/L | 28.5292 | °C | 1013 | hPa | Humid | 0 | 0 |  | 0 | 21.87 | 127337.2867 | 293202.7698 | 31.15 | 32.1
114233 | 2023-06-03 17:11 | 18.2527 | OYX_CH10 (PSt7-10) | 2023-05-25 12:50 | default | 83.2369 | μmol/L | 28.5292 | °C | 1013 | hPa | Humid | 0 | 0 |  | 0 | 21.869 | 127329.6766 | 293182.5837 | 31.15 | 32.1
114243 | 2023-06-03 17:11 | 18.3024 | OYX_CH10 (PSt7-10) | 2023-05-25 12:50 | default | 83.2115 | μmol/L | 28.5354 | °C | 1013 | hPa | Humid | 0 | 0 |  | 0 | 21.871 | 127333.116 | 293175.2207 | 31.15 | 32.1
114253 | 2023-06-03 17:11 | 18.353 | OYX_CH10 (PSt7-10) | 2023-05-25 12:50 | default | 83.1899 | μmol/L | 28.5354 | °C | 1013 | hPa | Humid | 0 | 0 |  | 0 | 21.874 | 127334.6236 | 293196.3284 | 31.15 | 32.1
114263 | 2023-06-03 17:11 | 18.4029 | OYX_CH10 (PSt7-10) | 2023-05-25 12:50 | default | 83.1971 | μmol/L | 28.5354 | °C | 1013 | hPa | Humid | 0 | 0 |  | 0 | 21.873 | 127316.7133 | 293172.3018 | 31.15 | 32.1
114273 | 2023-06-03 17:11 | 18.4527 | OYX_CH10 (PSt7-10) | 2023-05-25 12:50 | default | 83.2226 | μmol/L | 28.5292 | °C | 1013 | hPa | Humid | 0 | 0 |  | 0 | 21.871 | 127319.4688 | 293175.9732 | 31.15 | 32.1
114283 | 2023-06-03 17:11 | 18.5026 | OYX_CH10 (PSt7-10) | 2023-05-25 12:50 | default | 83.2082 | μmol/L | 28.5292 | °C | 1013 | hPa | Humid | 0 | 0 |  | 0 | 21.873 | 127306.3929 | 293181.4842 | 31.15 | 32.1
114293 | 2023-06-03 17:11 | 18.5532 | OYX_CH10 (PSt7-10) | 2023-05-25 12:50 | default | 83.1867 | μmol/L | 28.5292 | °C | 1013 | hPa | Humid | 0 | 0 |  | 0 | 21.876 | 127306.4197 | 293177.8125 | 31.15 | 32.1
114303 | 2023-06-03 17:11 | 18.6031 | OYX_CH10 (PSt7-10) | 2023-05-25 12:50 | default | 83.2154 | μmol/L | 28.5292 | °C | 1013 | hPa | Humid | 0 | 0 |  | 0 | 21.872 | 127306.5759 | 293180.8312 | 31.15 | 32.1
114313 | 2023-06-03 17:11 | 18.6529 | OYX_CH10 (PSt7-10) | 2023-05-25 12:50 | default | 83.2082 | μmol/L | 28.5292 | °C | 1013 | hPa | Humid | 0 | 0 |  | 0 | 21.873 | 127301.1374 | 293174.4603 | 31.15 | 32.1
114323 | 2023-06-03 17:11 | 18.703 | OYX_CH10 (PSt7-10) | 2023-05-25 12:50 | default | 83.2336 | μmol/L | 28.523 | °C | 1013 | hPa | Humid | 0 | 0 |  | 0 | 21.871 | 127299.5182 | 293177.6943 | 31.15 | 32.1
114333 | 2023-06-03 17:11 | 18.7528 | OYX_CH10 (PSt7-10) | 2023-05-25 12:50 | default | 83.2121 | μmol/L | 28.523 | °C | 1013 | hPa | Humid | 0 | 0 |  | 0 | 21.874 | 127289.4398 | 293173.982 | 31.15 | 32.1
114343 | 2023-06-03 17:11 | 18.8026 | OYX_CH10 (PSt7-10) | 2023-05-25 12:50 | default | 83.2121 | μmol/L | 28.523 | °C | 1013 | hPa | Humid | 0 | 0 |  | 0 | 21.874 | 127295.1095 | 293175.179 | 31.15 | 32.1
114346 | 2023-06-03 17:11 | 18.8532 | OYX_CH10 (PSt7-10) | 2023-05-25 12:50 | default | 83.2226 | μmol/L | 28.5292 | °C | 1013 | hPa | Humid | 0 | 0 |  | 0 | 21.871 | 127294.2489 | 293169.6128 | 31.15 | 32.1
114363 | 2023-06-03 17:11 | 18.903 | OYX_CH10 (PSt7-10) | 2023-05-25 12:50 | default | 83.2082 | μmol/L | 28.5292 | °C | 1013 | hPa | Humid | 0 | 0 |  | 0 | 21.873 | 127293.3388 | 293153.5143 | 31.15 | 32.1
114366 | 2023-06-03 17:11 | 18.9529 | OYX_CH10 (PSt7-10) | 2023-05-25 12:50 | default | 83.1867 | μmol/L | 28.5292 | °C | 1013 | hPa | Humid | 0 | 0 |  | 0 | 21.876 | 127290.3156 | 293182.1864 | 31.15 | 32.1
114383 | 2023-06-03 17:11 | 19.0027 | OYX_CH10 (PSt7-10) | 2023-05-25 12:50 | default | 83.1723 | μmol/L | 28.5292 | °C | 1013 | hPa | Humid | 0 | 0 |  | 0 | 21.878 | 127288.7697 | 293155.5958 | 31.15 | 32.1
114386 | 2023-06-03 17:11 | 19.0525 | OYX_CH10 (PSt7-10) | 2023-05-25 12:50 | default | 83.2265 | μmol/L | 28.523 | °C | 1013 | hPa | Humid | 0 | 0 |  | 0 | 21.872 | 127288.9836 | 293158.2662 | 31.15 | 32.1
114403 | 2023-06-03 17:12 | 19.1024 | OYX_CH10 (PSt7-10) | 2023-05-25 12:50 | default | 83.1795 | μmol/L | 28.5292 | °C | 1013 | hPa | Humid | 0 | 0 |  | 0 | 21.877 | 127279.5599 | 293157.5094 | 31.15 | 32.1
114413 | 2023-06-03 17:12 | 19.153 | OYX_CH10 (PSt7-10) | 2023-05-25 12:50 | default | 83.1977 | μmol/L | 28.523 | °C | 1013 | hPa | Humid | 0 | 0 |  | 0 | 21.876 | 127263.9588 | 293143.6881 | 31.15 | 32.1
114423 | 2023-06-03 17:12 | 19.203 | OYX_CH10 (PSt7-10) | 2023-05-25 12:50 | default | 83.1977 | μmol/L | 28.523 | °C | 1013 | hPa | Humid | 0 | 0 |  | 0 | 21.876 | 127262.9368 | 293153.7061 | 31.15 | 32.1
114426 | 2023-06-03 17:12 | 19.2524 | OYX_CH10 (PSt7-10) | 2023-05-25 12:50 | default | 83.1945 | μmol/L | 28.5169 | °C | 1013 | hPa | Humid | 0 | 0 |  | 0 | 21.878 | 127252.8203 | 293133.7694 | 31.15 | 32.1
114443 | 2023-06-03 17:12 | 19.3027 | OYX_CH10 (PSt7-10) | 2023-05-25 12:50 | default | 83.216 | μmol/L | 28.5169 | °C | 1013 | hPa | Humid | 0 | 0 |  | 0 | 21.875 | 127255.6101 | 293168.82 | 31.15 | 32.1
114453 | 2023-06-03 17:12 | 19.3527 | OYX_CH10 (PSt7-10) | 2023-05-25 12:50 | default | 83.2017 | μmol/L | 28.5169 | °C | 1013 | hPa | Humid | 0 | 0 |  | 0 | 21.877 | 127255.0991 | 293166.0386 | 31.15 | 32.1
114463 | 2023-06-03 17:12 | 19.4026 | OYX_CH10 (PSt7-10) | 2023-05-25 12:50 | default | 83.1873 | μmol/L | 28.5169 | °C | 1013 | hPa | Humid | 0 | 0 |  | 0 | 21.879 | 127257.57 | 293160.8037 | 31.15 | 32.1
114473 | 2023-06-03 17:12 | 19.4531 | OYX_CH10 (PSt7-10) | 2023-05-25 12:50 | default | 83.1906 | μmol/L | 28.523 | °C | 1013 | hPa | Humid | 0 | 0 |  | 0 | 21.877 | 127255.5864 | 293154.4072 | 31.15 | 32.1
114483 | 2023-06-03 17:12 | 19.5029 | OYX_CH10 (PSt7-10) | 2023-05-25 12:50 | default | 83.1801 | μmol/L | 28.5169 | °C | 1013 | hPa | Humid | 0 | 0 |  | 0 | 21.88 | 127243.2225 | 293151.3462 | 31.15 | 32.1
114493 | 2023-06-03 17:12 | 19.5527 | OYX_CH10 (PSt7-10) | 2023-05-25 12:50 | default | 83.1945 | μmol/L | 28.5169 | °C | 1013 | hPa | Humid | 0 | 0 |  | 0 | 21.878 | 127244.6385 | 293150.0058 | 31.15 | 32.1
114503 | 2023-06-03 17:12 | 19.6025 | OYX_CH10 (PSt7-10) | 2023-05-25 12:50 | default | 83.1945 | μmol/L | 28.5169 | °C | 1013 | hPa | Humid | 0 | 0 |  | 0 | 21.878 | 127247.2131 | 293134.3579 | 31.15 | 32.1
114513 | 2023-06-03 17:12 | 19.6531 | OYX_CH10 (PSt7-10) | 2023-05-25 12:50 | default | 83.2088 | μmol/L | 28.5169 | °C | 1013 | hPa | Humid | 0 | 0 |  | 0 | 21.876 | 127241.7352 | 293141.0065 | 31.15 | 32.1
114523 | 2023-06-03 17:12 | 19.7031 | OYX_CH10 (PSt7-10) | 2023-05-25 12:50 | default | 83.2088 | μmol/L | 28.5169 | °C | 1013 | hPa | Humid | 0 | 0 |  | 0 | 21.876 | 127237.9457 | 293144.6207 | 31.15 | 32.1
114533 | 2023-06-03 17:12 | 19.753 | OYX_CH10 (PSt7-10) | 2023-05-25 12:50 | default | 83.2088 | μmol/L | 28.5169 | °C | 1013 | hPa | Humid | 0 | 0 |  | 0 | 21.876 | 127236.407 | 293161.8372 | 31.15 | 32.1
114543 | 2023-06-03 17:12 | 19.8028 | OYX_CH10 (PSt7-10) | 2023-05-25 12:50 | default | 83.2056 | μmol/L | 28.5107 | °C | 1013 | hPa | Humid | 0 | 0 |  | 0 | 21.878 | 127240.8571 | 293146.3522 | 31.15 | 32.1
114553 | 2023-06-03 17:12 | 19.8526 | OYX_CH10 (PSt7-10) | 2023-05-25 12:50 | default | 83.1984 | μmol/L | 28.5107 | °C | 1013 | hPa | Humid | 0 | 0 |  | 0 | 21.879 | 127242.3154 | 293143.5954 | 31.15 | 32.1
114556 | 2023-06-03 17:12 | 19.9024 | OYX_CH10 (PSt7-10) | 2023-05-25 12:50 | default | 83.2134 | μmol/L | 28.4983 | °C | 1013 | hPa | Humid | 0 | 0 |  | 0 | 21.88 | 127230.9111 | 293133.0743 | 31.15 | 32.1
114566 | 2023-06-03 17:12 | 19.9531 | OYX_CH10 (PSt7-10) | 2023-05-25 12:50 | default | 83.2277 | μmol/L | 28.4983 | °C | 1013 | hPa | Humid | 0 | 0 |  | 0 | 21.878 | 127231.2544 | 293134.189 | 31.15 | 32.1
114583 | 2023-06-03 17:12 | 20.0031 | OYX_CH10 (PSt7-10) | 2023-05-25 12:50 | default | 83.1912 | μmol/L | 28.5107 | °C | 1013 | hPa | Humid | 0 | 0 |  | 0 | 21.88 | 127238.4328 | 293127.5216 | 31.15 | 32.1
114593 | 2023-06-03 17:12 | 20.053 | OYX_CH10 (PSt7-10) | 2023-05-25 12:50 | default | 83.184 | μmol/L | 28.5107 | °C | 1013 | hPa | Humid | 0 | 0 |  | 0 | 21.881 | 127225.8425 | 293144.3502 | 31.15 | 32.1
114603 | 2023-06-03 17:13 | 20.1026 | OYX_CH10 (PSt7-10) | 2023-05-25 12:50 | default | 83.1912 | μmol/L | 28.5107 | °C | 1013 | hPa | Humid | 0 | 0 |  | 0 | 21.88 | 127219.0334 | 293137.7561 | 31.15 | 32.1
114613 | 2023-06-03 17:13 | 20.1524 | OYX_CH10 (PSt7-10) | 2023-05-25 12:50 | default | 83.1697 | μmol/L | 28.5107 | °C | 1013 | hPa | Humid | 0 | 0 |  | 0 | 21.883 | 127218.2299 | 293137.1092 | 31.15 | 32.1
114623 | 2023-06-03 17:13 | 20.2032 | OYX_CH10 (PSt7-10) | 2023-05-25 12:50 | default | 83.2023 | μmol/L | 28.5045 | °C | 1013 | hPa | Humid | 0 | 0 |  | 0 | 21.88 | 127221.1329 | 293143.1114 | 31.15 | 32.1
114633 | 2023-06-03 17:13 | 20.2529 | OYX_CH10 (PSt7-10) | 2023-05-25 12:50 | default | 83.1984 | μmol/L | 28.5107 | °C | 1013 | hPa | Humid | 0 | 0 |  | 0 | 21.879 | 127223.2942 | 293135.5693 | 31.15 | 32.1
114643 | 2023-06-03 17:13 | 20.3027 | OYX_CH10 (PSt7-10) | 2023-05-25 12:50 | default | 83.1808 | μmol/L | 28.5045 | °C | 1013 | hPa | Humid | 0 | 0 |  | 0 | 21.883 | 127224.9505 | 293135.4949 | 31.15 | 32.1
114653 | 2023-06-03 17:13 | 20.3525 | OYX_CH10 (PSt7-10) | 2023-05-25 12:50 | default | 83.1736 | μmol/L | 28.5045 | °C | 1013 | hPa | Humid | 0 | 0 |  | 0 | 21.884 | 127211.438 | 293131.5516 | 31.15 | 32.1
114663 | 2023-06-03 17:13 | 20.4025 | OYX_CH10 (PSt7-10) | 2023-05-25 12:50 | default | 83.1697 | μmol/L | 28.5107 | °C | 1013 | hPa | Humid | 0 | 0 |  | 0 | 21.883 | 127222.2481 | 293150.6725 | 31.15 | 32.1
114673 | 2023-06-03 17:13 | 20.4531 | OYX_CH10 (PSt7-10) | 2023-05-25 12:50 | default | 83.184 | μmol/L | 28.5107 | °C | 1013 | hPa | Humid | 0 | 0 |  | 0 | 21.881 | 127219.6802 | 293146.1374 | 31.15 | 32.1
114683 | 2023-06-03 17:13 | 20.503 | OYX_CH10 (PSt7-10) | 2023-05-25 12:50 | default | 83.1697 | μmol/L | 28.5107 | °C | 1013 | hPa | Humid | 0 | 0 |  | 0 | 21.883 | 127207.921 | 293136.8997 | 31.15 | 32.1
114693 | 2023-06-03 17:13 | 20.5528 | OYX_CH10 (PSt7-10) | 2023-05-25 12:50 | default | 83.2023 | μmol/L | 28.5045 | °C | 1013 | hPa | Humid | 0 | 0 |  | 0 | 21.88 | 127207.8205 | 293129.218 | 31.15 | 32.1
114703 | 2023-06-03 17:13 | 20.6026 | OYX_CH10 (PSt7-10) | 2023-05-25 12:50 | default | 83.1808 | μmol/L | 28.5045 | °C | 1013 | hPa | Humid | 0 | 0 |  | 0 | 21.883 | 127194.0284 | 293128.4485 | 31.15 | 32.1
114713 | 2023-06-03 17:13 | 20.6524 | OYX_CH10 (PSt7-10) | 2023-05-25 12:50 | default | 83.1919 | μmol/L | 28.4983 | °C | 1013 | hPa | Humid | 0 | 0 |  | 0 | 21.883 | 127209.1121 | 293128.7178 | 31.15 | 32.1
114723 | 2023-06-03 17:13 | 20.7031 | OYX_CH10 (PSt7-10) | 2023-05-25 12:50 | default | 83.188 | μmol/L | 28.5045 | °C | 1013 | hPa | Humid | 0 | 0 |  | 0 | 21.882 | 127212.634 | 293129.1597 | 31.15 | 32.1
114733 | 2023-06-03 17:13 | 20.7529 | OYX_CH10 (PSt7-10) | 2023-05-25 12:50 | default | 83.1847 | μmol/L | 28.4983 | °C | 1013 | hPa | Humid | 0 | 0 |  | 0 | 21.884 | 127211.9442 | 293137.016 | 31.15 | 32.1
114743 | 2023-06-03 17:13 | 20.8026 | OYX_CH10 (PSt7-10) | 2023-05-25 12:50 | default | 83.1664 | μmol/L | 28.5045 | °C | 1013 | hPa | Humid | 0 | 0 |  | 0 | 21.885 | 127200.4473 | 293134.1789 | 31.15 | 32.1
114753 | 2023-06-03 17:13 | 20.8524 | OYX_CH10 (PSt7-10) | 2023-05-25 12:50 | default | 83.1664 | μmol/L | 28.5045 | °C | 1013 | hPa | Humid | 0 | 0 |  | 0 | 21.885 | 127206.6058 | 293129.5165 | 31.15 | 32.1
114763 | 2023-06-03 17:13 | 20.903 | OYX_CH10 (PSt7-10) | 2023-05-25 12:50 | default | 83.1593 | μmol/L | 28.5045 | °C | 1013 | hPa | Humid | 0 | 0 |  | 0 | 21.886 | 127212.7918 | 293134.9259 | 31.15 | 32.1
114773 | 2023-06-03 17:13 | 20.9528 | OYX_CH10 (PSt7-10) | 2023-05-25 12:50 | default | 83.1632 | μmol/L | 28.4983 | °C | 1013 | hPa | Humid | 0 | 0 |  | 0 | 21.887 | 127207.9997 | 293130.9667 | 31.15 | 32.1
114783 | 2023-06-03 17:13 | 21.0028 | OYX_CH10 (PSt7-10) | 2023-05-25 12:50 | default | 83.1814 | μmol/L | 28.4921 | °C | 1013 | hPa | Humid | 0 | 0 |  | 0 | 21.886 | 127213.5861 | 293135.7345 | 31.15 | 32.1
114793 | 2023-06-03 17:13 | 21.0526 | OYX_CH10 (PSt7-10) | 2023-05-25 12:50 | default | 83.1632 | μmol/L | 28.4983 | °C | 1013 | hPa | Humid | 0 | 0 |  | 0 | 21.887 | 127212.1901 | 293139.8424 | 31.15 | 32.1
114803 | 2023-06-03 17:14 | 21.1032 | OYX_CH10 (PSt7-10) | 2023-05-25 12:50 | default | 83.1632 | μmol/L | 28.4983 | °C | 1013 | hPa | Humid | 0 | 0 |  | 0 | 21.887 | 127203.0506 | 293120.917 | 31.15 | 32.1
114813 | 2023-06-03 17:14 | 21.153 | OYX_CH10 (PSt7-10) | 2023-05-25 12:50 | default | 83.1782 | μmol/L | 28.4859 | °C | 1013 | hPa | Humid | 0 | 0 |  | 0 | 21.888 | 127204.098 | 293126.9613 | 31.15 | 32.1
114823 | 2023-06-03 17:14 | 21.2028 | OYX_CH10 (PSt7-10) | 2023-05-25 12:50 | default | 83.1743 | μmol/L | 28.4921 | °C | 1013 | hPa | Humid | 0 | 0 |  | 0 | 21.887 | 127208.6041 | 293121.6857 | 31.15 | 32.1
114833 | 2023-06-03 17:14 | 21.2526 | OYX_CH10 (PSt7-10) | 2023-05-25 12:50 | default | 83.1632 | μmol/L | 28.4983 | °C | 1013 | hPa | Humid | 0 | 0 |  | 0 | 21.887 | 127216.6132 | 293132.0133 | 31.15 | 32.1
114836 | 2023-06-03 17:14 | 21.3032 | OYX_CH10 (PSt7-10) | 2023-05-25 12:50 | default | 83.1632 | μmol/L | 28.4983 | °C | 1013 | hPa | Humid | 0 | 0 |  | 0 | 21.887 | 127213.8641 | 293132.3169 | 31.15 | 32.1
114853 | 2023-06-03 17:14 | 21.353 | OYX_CH10 (PSt7-10) | 2023-05-25 12:50 | default | 83.1632 | μmol/L | 28.4983 | °C | 1013 | hPa | Humid | 0 | 0 |  | 0 | 21.887 | 127209.8757 | 293130.0958 | 31.15 | 32.1
114863 | 2023-06-03 17:14 | 21.4027 | OYX_CH10 (PSt7-10) | 2023-05-25 12:50 | default | 83.156 | μmol/L | 28.4983 | °C | 1013 | hPa | Humid | 0 | 0 |  | 0 | 21.888 | 127206.4347 | 293130.2111 | 31.15 | 32.1
114873 | 2023-06-03 17:14 | 21.4525 | OYX_CH10 (PSt7-10) | 2023-05-25 12:50 | default | 83.1814 | μmol/L | 28.4921 | °C | 1013 | hPa | Humid | 0 | 0 |  | 0 | 21.886 | 127199.8478 | 293126.0111 | 31.15 | 32.1
114883 | 2023-06-03 17:14 | 21.5024 | OYX_CH10 (PSt7-10) | 2023-05-25 12:50 | default | 83.1997 | μmol/L | 28.4859 | °C | 1013 | hPa | Humid | 0 | 0 |  | 0 | 21.885 | 127208.1098 | 293131.3057 | 31.15 | 32.1
114893 | 2023-06-03 17:14 | 21.553 | OYX_CH10 (PSt7-10) | 2023-05-25 12:50 | default | 83.171 | μmol/L | 28.4859 | °C | 1013 | hPa | Humid | 0 | 0 |  | 0 | 21.889 | 127208.223 | 293126.4877 | 31.15 | 32.1
114903 | 2023-06-03 17:14 | 21.6028 | OYX_CH10 (PSt7-10) | 2023-05-25 12:50 | default | 83.1599 | μmol/L | 28.4921 | °C | 1013 | hPa | Humid | 0 | 0 |  | 0 | 21.889 | 127212.2401 | 293142.5038 | 31.15 | 32.1
114913 | 2023-06-03 17:14 | 21.6526 | OYX_CH10 (PSt7-10) | 2023-05-25 12:50 | default | 83.1495 | μmol/L | 28.4859 | °C | 1013 | hPa | Humid | 0 | 0 |  | 0 | 21.892 | 127207.4913 | 293136.5031 | 31.15 | 32.1
114923 | 2023-06-03 17:14 | 21.7032 | OYX_CH10 (PSt7-10) | 2023-05-25 12:50 | default | 83.1456 | μmol/L | 28.4921 | °C | 1013 | hPa | Humid | 0 | 0 |  | 0 | 21.891 | 127206.4034 | 293126.4871 | 31.15 | 32.1
114933 | 2023-06-03 17:14 | 21.7531 | OYX_CH10 (PSt7-10) | 2023-05-25 12:50 | default | 83.1677 | μmol/L | 28.4797 | °C | 1013 | hPa | Humid | 0 | 0 |  | 0 | 21.891 | 127207.1705 | 293125.2132 | 31.15 | 32.1
114943 | 2023-06-03 17:14 | 21.8029 | OYX_CH10 (PSt7-10) | 2023-05-25 12:50 | default | 83.1677 | μmol/L | 28.4797 | °C | 1013 | hPa | Humid | 0 | 0 |  | 0 | 21.891 | 127210.7552 | 293137.0722 | 31.15 | 32.1
114953 | 2023-06-03 17:14 | 21.8529 | OYX_CH10 (PSt7-10) | 2023-05-25 12:50 | default | 83.1645 | μmol/L | 28.4736 | °C | 1013 | hPa | Humid | 0 | 0 |  | 0 | 21.893 | 127213.4638 | 293126.9975 | 31.15 | 32.1
114963 | 2023-06-03 17:14 | 21.9027 | OYX_CH10 (PSt7-10) | 2023-05-25 12:50 | default | 83.1749 | μmol/L | 28.4797 | °C | 1013 | hPa | Humid | 0 | 0 |  | 0 | 21.89 | 127203.6944 | 293126.2898 | 31.15 | 32.1
114973 | 2023-06-03 17:14 | 21.9525 | OYX_CH10 (PSt7-10) | 2023-05-25 12:50 | default | 83.1567 | μmol/L | 28.4859 | °C | 1013 | hPa | Humid | 0 | 0 |  | 0 | 21.891 | 127212.0299 | 293134.2693 | 31.15 | 32.1
114983 | 2023-06-03 17:14 | 22.0024 | OYX_CH10 (PSt7-10) | 2023-05-25 12:50 | default | 83.1932 | μmol/L | 28.4736 | °C | 1013 | hPa | Humid | 0 | 0 |  | 0 | 21.889 | 127204.236 | 293126.4393 | 31.15 | 32.1
114993 | 2023-06-03 17:14 | 22.0531 | OYX_CH10 (PSt7-10) | 2023-05-25 12:50 | default | 83.1462 | μmol/L | 28.4797 | °C | 1013 | hPa | Humid | 0 | 0 |  | 0 | 21.894 | 127211.9138 | 293138.5991 | 31.15 | 32.1
115003 | 2023-06-03 17:15 | 22.103 | OYX_CH10 (PSt7-10) | 2023-05-25 12:50 | default | 83.1495 | μmol/L | 28.4859 | °C | 1013 | hPa | Humid | 0 | 0 |  | 0 | 21.892 | 127218.8713 | 293137.3852 | 31.15 | 32.1
115013 | 2023-06-03 17:15 | 22.1529 | OYX_CH10 (PSt7-10) | 2023-05-25 12:50 | default | 83.186 | μmol/L | 28.4736 | °C | 1013 | hPa | Humid | 0 | 0 |  | 0 | 21.89 | 127221.1286 | 293146.5568 | 31.15 | 32.1
115023 | 2023-06-03 17:15 | 22.2027 | OYX_CH10 (PSt7-10) | 2023-05-25 12:50 | default | 83.1677 | μmol/L | 28.4797 | °C | 1013 | hPa | Humid | 0 | 0 |  | 0 | 21.891 | 127218.7655 | 293136.0788 | 31.15 | 32.1
115033 | 2023-06-03 17:15 | 22.2526 | OYX_CH10 (PSt7-10) | 2023-05-25 12:50 | default | 83.128 | μmol/L | 28.4859 | °C | 1013 | hPa | Humid | 0 | 0 |  | 0 | 21.895 | 127217.1045 | 293127.0843 | 31.15 | 32.1
115043 | 2023-06-03 17:15 | 22.3024 | OYX_CH10 (PSt7-10) | 2023-05-25 12:50 | default | 83.1501 | μmol/L | 28.4736 | °C | 1013 | hPa | Humid | 0 | 0 |  | 0 | 21.895 | 127220.5347 | 293137.2926 | 31.15 | 32.1
115053 | 2023-06-03 17:15 | 22.3531 | OYX_CH10 (PSt7-10) | 2023-05-25 12:50 | default | 83.1684 | μmol/L | 28.4674 | °C | 1013 | hPa | Humid | 0 | 0 |  | 0 | 21.894 | 127226.5102 | 293133.561 | 31.15 | 32.1
115063 | 2023-06-03 17:15 | 22.4029 | OYX_CH10 (PSt7-10) | 2023-05-25 12:50 | default | 83.1717 | μmol/L | 28.4736 | °C | 1013 | hPa | Humid | 0 | 0 |  | 0 | 21.892 | 127224.757 | 293141.6853 | 31.15 | 32.1
115073 | 2023-06-03 17:15 | 22.4527 | OYX_CH10 (PSt7-10) | 2023-05-25 12:50 | default | 83.1717 | μmol/L | 28.4736 | °C | 1013 | hPa | Humid | 0 | 0 |  | 0 | 21.892 | 127222.4017 | 293124.0225 | 31.15 | 32.1
115083 | 2023-06-03 17:15 | 22.5025 | OYX_CH10 (PSt7-10) | 2023-05-25 12:50 | default | 83.1501 | μmol/L | 28.4736 | °C | 1013 | hPa | Humid | 0 | 0 |  | 0 | 21.895 | 127224.3078 | 293138.8642 | 31.15 | 32.1
115086 | 2023-06-03 17:15 | 22.5525 | OYX_CH10 (PSt7-10) | 2023-05-25 12:50 | default | 83.1541 | μmol/L | 28.4674 | °C | 1013 | hPa | Humid | 0 | 0 |  | 0 | 21.896 | 127224.3733 | 293132.6803 | 31.15 | 32.1
115096 | 2023-06-03 17:15 | 22.6031 | OYX_CH10 (PSt7-10) | 2023-05-25 12:50 | default | 83.1462 | μmol/L | 28.4797 | °C | 1013 | hPa | Humid | 0 | 0 |  | 0 | 21.894 | 127226.254 | 293144.0367 | 31.15 | 32.1
115113 | 2023-06-03 17:15 | 22.6529 | OYX_CH10 (PSt7-10) | 2023-05-25 12:50 | default | 83.1469 | μmol/L | 28.4674 | °C | 1013 | hPa | Humid | 0 | 0 |  | 0 | 21.897 | 127231.8367 | 293133.7649 | 31.15 | 32.1
115123 | 2023-06-03 17:15 | 22.7027 | OYX_CH10 (PSt7-10) | 2023-05-25 12:50 | default | 83.1573 | μmol/L | 28.4736 | °C | 1013 | hPa | Humid | 0 | 0 |  | 0 | 21.894 | 127215.7355 | 293131.8045 | 31.15 | 32.1
115132 | 2023-06-03 17:15 | 22.7525 | OYX_CH10 (PSt7-10) | 2023-05-25 12:50 | default | 83.1573 | μmol/L | 28.4736 | °C | 1013 | hPa | Humid | 0 | 0 |  | 0 | 21.894 | 127227.4156 | 293138.2008 | 31.15 | 32.1
115143 | 2023-06-03 17:15 | 22.8032 | OYX_CH10 (PSt7-10) | 2023-05-25 12:50 | default | 83.1541 | μmol/L | 28.4674 | °C | 1013 | hPa | Humid | 0 | 0 |  | 0 | 21.896 | 127231.608 | 293128.301 | 31.15 | 32.1
115153 | 2023-06-03 17:15 | 22.8529 | OYX_CH10 (PSt7-10) | 2023-05-25 12:50 | default | 83.1573 | μmol/L | 28.4736 | °C | 1013 | hPa | Humid | 0 | 0 |  | 0 | 21.894 | 127232.2708 | 293124.7231 | 31.15 | 32.1
115163 | 2023-06-03 17:15 | 22.9026 | OYX_CH10 (PSt7-10) | 2023-05-25 12:50 | default | 83.1104 | μmol/L | 28.4797 | °C | 1013 | hPa | Humid | 0 | 0 |  | 0 | 21.899 | 127236.0483 | 293142.1005 | 31.15 | 32.1
115173 | 2023-06-03 17:15 | 22.9524 | OYX_CH10 (PSt7-10) | 2023-05-25 12:50 | default | 83.1286 | μmol/L | 28.4736 | °C | 1013 | hPa | Humid | 0 | 0 |  | 0 | 21.898 | 127239.5016 | 293134.7646 | 31.15 | 32.1
115183 | 2023-06-03 17:15 | 23.0025 | OYX_CH10 (PSt7-10) | 2023-05-25 12:50 | default | 83.1286 | μmol/L | 28.4736 | °C | 1013 | hPa | Humid | 0 | 0 |  | 0 | 21.898 | 127233.5605 | 293130.9013 | 31.15 | 32.1
115193 | 2023-06-03 17:15 | 23.0532 | OYX_CH10 (PSt7-10) | 2023-05-25 12:50 | default | 83.1469 | μmol/L | 28.4674 | °C | 1013 | hPa | Humid | 0 | 0 |  | 0 | 21.897 | 127247.429 | 293133.2601 | 31.15 | 32.1
115203 | 2023-06-03 17:16 | 23.1031 | OYX_CH10 (PSt7-10) | 2023-05-25 12:50 | default | 83.143 | μmol/L | 28.4736 | °C | 1013 | hPa | Humid | 0 | 0 |  | 0 | 21.896 | 127242.525 | 293139.8641 | 31.15 | 32.1
115213 | 2023-06-03 17:16 | 23.1529 | OYX_CH10 (PSt7-10) | 2023-05-25 12:50 | default | 83.1397 | μmol/L | 28.4674 | °C | 1013 | hPa | Humid | 0 | 0 |  | 0 | 21.898 | 127244.5151 | 293142.4397 | 31.15 | 32.1
115223 | 2023-06-03 17:16 | 23.2028 | OYX_CH10 (PSt7-10) | 2023-05-25 12:50 | default | 83.1436 | μmol/L | 28.4612 | °C | 1013 | hPa | Humid | 0 | 0 |  | 0 | 21.899 | 127243.6114 | 293143.66 | 31.15 | 32.1
115233 | 2023-06-03 17:16 | 23.2526 | OYX_CH10 (PSt7-10) | 2023-05-25 12:50 | default | 83.1508 | μmol/L | 28.4612 | °C | 1013 | hPa | Humid | 0 | 0 |  | 0 | 21.898 | 127245.3098 | 293149.1833 | 31.15 | 32.1
115243 | 2023-06-03 17:16 | 23.3032 | OYX_CH10 (PSt7-10) | 2023-05-25 12:50 | default | 83.1215 | μmol/L | 28.4736 | °C | 1013 | hPa | Humid | 0 | 0 |  | 0 | 21.899 | 127241.2054 | 293148.3197 | 31.15 | 32.1
115253 | 2023-06-03 17:16 | 23.3529 | OYX_CH10 (PSt7-10) | 2023-05-25 12:50 | default | 83.1039 | μmol/L | 28.4674 | °C | 1013 | hPa | Humid | 0 | 0 |  | 0 | 21.903 | 127254.9844 | 293141.5987 | 31.15 | 32.1
115263 | 2023-06-03 17:16 | 23.4027 | OYX_CH10 (PSt7-10) | 2023-05-25 12:50 | default | 83.1469 | μmol/L | 28.4674 | °C | 1013 | hPa | Humid | 0 | 0 |  | 0 | 21.897 | 127264.0938 | 293152.3569 | 31.15 | 32.1
115273 | 2023-06-03 17:16 | 23.4525 | OYX_CH10 (PSt7-10) | 2023-05-25 12:50 | default | 83.1254 | μmol/L | 28.4674 | °C | 1013 | hPa | Humid | 0 | 0 |  | 0 | 21.9 | 127261.0925 | 293158.1005 | 31.15 | 32.1
115283 | 2023-06-03 17:16 | 23.5025 | OYX_CH10 (PSt7-10) | 2023-05-25 12:50 | default | 83.1436 | μmol/L | 28.4612 | °C | 1013 | hPa | Humid | 0 | 0 |  | 0 | 21.899 | 127263.9083 | 293151.8579 | 31.15 | 32.1
115293 | 2023-06-03 17:16 | 23.5531 | OYX_CH10 (PSt7-10) | 2023-05-25 12:50 | default | 83.1182 | μmol/L | 28.4674 | °C | 1013 | hPa | Humid | 0 | 0 |  | 0 | 21.901 | 127275.0333 | 293154.6269 | 31.15 | 32.1
115303 | 2023-06-03 17:16 | 23.603 | OYX_CH10 (PSt7-10) | 2023-05-25 12:50 | default | 83.1436 | μmol/L | 28.4612 | °C | 1013 | hPa | Humid | 0 | 0 |  | 0 | 21.899 | 127280.7054 | 293163.5431 | 31.15 | 32.1
115313 | 2023-06-03 17:16 | 23.6527 | OYX_CH10 (PSt7-10) | 2023-05-25 12:50 | default | 83.1619 | μmol/L | 28.455 | °C | 1013 | hPa | Humid | 0 | 0 |  | 0 | 21.898 | 127288.8217 | 293165.7941 | 31.15 | 32.1
115323 | 2023-06-03 17:16 | 23.7028 | OYX_CH10 (PSt7-10) | 2023-05-25 12:50 | default | 83.1658 | μmol/L | 28.4488 | °C | 1013 | hPa | Humid | 0 | 0 |  | 0 | 21.899 | 127276.7964 | 293158.4477 | 31.15 | 32.1
115333 | 2023-06-03 17:16 | 23.7527 | OYX_CH10 (PSt7-10) | 2023-05-25 12:50 | default | 83.1873 | μmol/L | 28.4488 | °C | 1013 | hPa | Humid | 0 | 0 |  | 0 | 21.896 | 127299.3133 | 293167.0344 | 31.15 | 32.1
115343 | 2023-06-03 17:16 | 23.8025 | OYX_CH10 (PSt7-10) | 2023-05-25 12:50 | default | 83.1436 | μmol/L | 28.4612 | °C | 1013 | hPa | Humid | 0 | 0 |  | 0 | 21.899 | 127290.0428 | 293150.2887 | 31.15 | 32.1
115353 | 2023-06-03 17:16 | 23.8531 | OYX_CH10 (PSt7-10) | 2023-05-25 12:50 | default | 83.1436 | μmol/L | 28.4612 | °C | 1013 | hPa | Humid | 0 | 0 |  | 0 | 21.899 | 127299.501 | 293147.1123 | 31.15 | 32.1
115363 | 2023-06-03 17:16 | 23.9029 | OYX_CH10 (PSt7-10) | 2023-05-25 12:50 | default | 83.1332 | μmol/L | 28.455 | °C | 1013 | hPa | Humid | 0 | 0 |  | 0 | 21.902 | 127309.0261 | 293164.4366 | 31.15 | 32.1
115366 | 2023-06-03 17:16 | 23.9527 | OYX_CH10 (PSt7-10) | 2023-05-25 12:50 | default | 83.1547 | μmol/L | 28.455 | °C | 1013 | hPa | Humid | 0 | 0 |  | 0 | 21.899 | 127305.0046 | 293153.4401 | 31.15 | 32.1
115383 | 2023-06-03 17:16 | 24.0027 | OYX_CH10 (PSt7-10) | 2023-05-25 12:50 | default | 83.1371 | μmol/L | 28.4488 | °C | 1013 | hPa | Humid | 0 | 0 |  | 0 | 21.903 | 127314.3518 | 293157.6954 | 31.15 | 32.1
115393 | 2023-06-03 17:16 | 24.0525 | OYX_CH10 (PSt7-10) | 2023-05-25 12:50 | default | 83.1436 | μmol/L | 28.4612 | °C | 1013 | hPa | Humid | 0 | 0 |  | 0 | 21.899 | 127321.969 | 293160.3838 | 31.15 | 32.1
115403 | 2023-06-03 17:17 | 24.1024 | OYX_CH10 (PSt7-10) | 2023-05-25 12:50 | default | 83.1221 | μmol/L | 28.4612 | °C | 1013 | hPa | Humid | 0 | 0 |  | 0 | 21.902 | 127331.9934 | 293168.6177 | 31.15 | 32.1
115413 | 2023-06-03 17:17 | 24.153 | OYX_CH10 (PSt7-10) | 2023-05-25 12:50 | default | 83.1221 | μmol/L | 28.4612 | °C | 1013 | hPa | Humid | 0 | 0 |  | 0 | 21.902 | 127336.6797 | 293153.8104 | 31.15 | 32.1
115423 | 2023-06-03 17:17 | 24.203 | OYX_CH10 (PSt7-10) | 2023-05-25 12:50 | default | 83.1436 | μmol/L | 28.4612 | °C | 1013 | hPa | Humid | 0 | 0 |  | 0 | 21.899 | 127326.2984 | 293153.8292 | 31.15 | 32.1
115433 | 2023-06-03 17:17 | 24.2527 | OYX_CH10 (PSt7-10) | 2023-05-25 12:50 | default | 83.115 | μmol/L | 28.4612 | °C | 1013 | hPa | Humid | 0 | 0 |  | 0 | 21.903 | 127334.1998 | 293166.3106 | 31.15 | 32.1
115443 | 2023-06-03 17:17 | 24.3025 | OYX_CH10 (PSt7-10) | 2023-05-25 12:50 | default | 83.1293 | μmol/L | 28.4612 | °C | 1013 | hPa | Humid | 0 | 0 |  | 0 | 21.901 | 127343.4921 | 293172.3173 | 31.15 | 32.1
115453 | 2023-06-03 17:17 | 24.3531 | OYX_CH10 (PSt7-10) | 2023-05-25 12:50 | default | 83.111 | μmol/L | 28.4674 | °C | 1013 | hPa | Humid | 0 | 0 |  | 0 | 21.902 | 127345.9906 | 293157.7441 | 31.15 | 32.1
115463 | 2023-06-03 17:17 | 24.4029 | OYX_CH10 (PSt7-10) | 2023-05-25 12:50 | default | 83.1586 | μmol/L | 28.4488 | °C | 1013 | hPa | Humid | 0 | 0 |  | 0 | 21.9 | 127355.7362 | 293166.222 | 31.15 | 32.1
115473 | 2023-06-03 17:17 | 24.4527 | OYX_CH10 (PSt7-10) | 2023-05-25 12:50 | default | 83.1691 | μmol/L | 28.455 | °C | 1013 | hPa | Humid | 0 | 0 |  | 0 | 21.897 | 127357.8122 | 293157.071 | 31.15 | 32.1
115483 | 2023-06-03 17:17 | 24.5025 | OYX_CH10 (PSt7-10) | 2023-05-25 12:50 | default | 83.1443 | μmol/L | 28.4488 | °C | 1013 | hPa | Humid | 0 | 0 |  | 0 | 21.902 | 127361.4061 | 293167.3431 | 31.15 | 32.1
115493 | 2023-06-03 17:17 | 24.553 | OYX_CH10 (PSt7-10) | 2023-05-25 12:50 | default | 83.1371 | μmol/L | 28.4488 | °C | 1013 | hPa | Humid | 0 | 0 |  | 0 | 21.903 | 127364.5801 | 293170.4171 | 31.15 | 32.1
115503 | 2023-06-03 17:17 | 24.6029 | OYX_CH10 (PSt7-10) | 2023-05-25 12:50 | default | 83.13 | μmol/L | 28.4488 | °C | 1013 | hPa | Humid | 0 | 0 |  | 0 | 21.904 | 127380.4112 | 293175.9434 | 31.15 | 32.1
115513 | 2023-06-03 17:17 | 24.6527 | OYX_CH10 (PSt7-10) | 2023-05-25 12:50 | default | 83.126 | μmol/L | 28.455 | °C | 1013 | hPa | Humid | 0 | 0 |  | 0 | 21.903 | 127377.3887 | 293155.4097 | 31.15 | 32.1
115523 | 2023-06-03 17:17 | 24.7025 | OYX_CH10 (PSt7-10) | 2023-05-25 12:50 | default | 83.1443 | μmol/L | 28.4488 | °C | 1013 | hPa | Humid | 0 | 0 |  | 0 | 21.902 | 127384.5231 | 293159.6836 | 31.15 | 32.1
115533 | 2023-06-03 17:17 | 24.7532 | OYX_CH10 (PSt7-10) | 2023-05-25 12:50 | default | 83.126 | μmol/L | 28.455 | °C | 1013 | hPa | Humid | 0 | 0 |  | 0 | 21.903 | 127380.5011 | 293163.3925 | 31.15 | 32.1
115543 | 2023-06-03 17:17 | 24.803 | OYX_CH10 (PSt7-10) | 2023-05-25 12:50 | default | 83.1515 | μmol/L | 28.4488 | °C | 1013 | hPa | Humid | 0 | 0 |  | 0 | 21.901 | 127390.1872 | 293180.6828 | 31.15 | 32.1
115553 | 2023-06-03 17:17 | 24.8528 | OYX_CH10 (PSt7-10) | 2023-05-25 12:50 | default | 83.1006 | μmol/L | 28.4612 | °C | 1013 | hPa | Humid | 0 | 0 |  | 0 | 21.905 | 127393.3253 | 293165.9643 | 31.15 | 32.1
115563 | 2023-06-03 17:17 | 24.9026 | OYX_CH10 (PSt7-10) | 2023-05-25 12:50 | default | 83.1515 | μmol/L | 28.4488 | °C | 1013 | hPa | Humid | 0 | 0 |  | 0 | 21.901 | 127395.1751 | 293164.8249 | 31.15 | 32.1
115573 | 2023-06-03 17:17 | 24.9525 | OYX_CH10 (PSt7-10) | 2023-05-25 12:50 | default | 83.1228 | μmol/L | 28.4488 | °C | 1013 | hPa | Humid | 0 | 0 |  | 0 | 21.905 | 127405.8489 | 293162.6421 | 31.15 | 32.1
115583 | 2023-06-03 17:17 | 25.0024 | OYX_CH10 (PSt7-10) | 2023-05-25 12:50 | default | 83.1189 | μmol/L | 28.455 | °C | 1013 | hPa | Humid | 0 | 0 |  | 0 | 21.904 | 127408.7271 | 293173.5636 | 31.15 | 32.1
115593 | 2023-06-03 17:17 | 25.0526 | OYX_CH10 (PSt7-10) | 2023-05-25 12:50 | default | 83.1117 | μmol/L | 28.455 | °C | 1013 | hPa | Humid | 0 | 0 |  | 0 | 21.905 | 127412.2879 | 293164.3286 | 31.15 | 32.1
115603 | 2023-06-03 17:18 | 25.1025 | OYX_CH10 (PSt7-10) | 2023-05-25 12:50 | default | 83.1189 | μmol/L | 28.455 | °C | 1013 | hPa | Humid | 0 | 0 |  | 0 | 21.904 | 127417.3262 | 293173.3475 | 31.15 | 32.1
115613 | 2023-06-03 17:18 | 25.1525 | OYX_CH10 (PSt7-10) | 2023-05-25 12:50 | default | 83.1332 | μmol/L | 28.455 | °C | 1013 | hPa | Humid | 0 | 0 |  | 0 | 21.902 | 127419.5072 | 293176.4639 | 31.15 | 32.1
115623 | 2023-06-03 17:18 | 25.2031 | OYX_CH10 (PSt7-10) | 2023-05-25 12:50 | default | 83.1046 | μmol/L | 28.455 | °C | 1013 | hPa | Humid | 0 | 0 |  | 0 | 21.906 | 127427.765 | 293177.781 | 31.15 | 32.1
115633 | 2023-06-03 17:18 | 25.2529 | OYX_CH10 (PSt7-10) | 2023-05-25 12:50 | default | 83.1443 | μmol/L | 28.4488 | °C | 1013 | hPa | Humid | 0 | 0 |  | 0 | 21.902 | 127414.9411 | 293168.5949 | 31.15 | 32.1
115636 | 2023-06-03 17:18 | 25.3028 | OYX_CH10 (PSt7-10) | 2023-05-25 12:50 | default | 83.1046 | μmol/L | 28.455 | °C | 1013 | hPa | Humid | 0 | 0 |  | 0 | 21.906 | 127427.9591 | 293159.9928 | 31.15 | 32.1
115646 | 2023-06-03 17:18 | 25.3525 | OYX_CH10 (PSt7-10) | 2023-05-25 12:50 | default | 83.1117 | μmol/L | 28.455 | °C | 1013 | hPa | Humid | 0 | 0 |  | 0 | 21.905 | 127432.0243 | 293164.3405 | 31.15 | 32.1
115663 | 2023-06-03 17:18 | 25.4032 | OYX_CH10 (PSt7-10) | 2023-05-25 12:50 | default | 83.1006 | μmol/L | 28.4612 | °C | 1013 | hPa | Humid | 0 | 0 |  | 0 | 21.905 | 127439.9243 | 293177.9056 | 31.15 | 32.1
115666 | 2023-06-03 17:18 | 25.4532 | OYX_CH10 (PSt7-10) | 2023-05-25 12:50 | default | 83.1078 | μmol/L | 28.4612 | °C | 1013 | hPa | Humid | 0 | 0 |  | 0 | 21.904 | 127451.7616 | 293170.0354 | 31.15 | 32.1
115683 | 2023-06-03 17:18 | 25.503 | OYX_CH10 (PSt7-10) | 2023-05-25 12:50 | default | 83.126 | μmol/L | 28.455 | °C | 1013 | hPa | Humid | 0 | 0 |  | 0 | 21.903 | 127445.7481 | 293174.2799 | 31.15 | 32.1
115693 | 2023-06-03 17:18 | 25.5528 | OYX_CH10 (PSt7-10) | 2023-05-25 12:50 | default | 83.0759 | μmol/L | 28.455 | °C | 1013 | hPa | Humid | 0 | 0 |  | 0 | 21.91 | 127448.6509 | 293166.7596 | 31.15 | 32.1
115703 | 2023-06-03 17:18 | 25.6026 | OYX_CH10 (PSt7-10) | 2023-05-25 12:50 | default | 83.126 | μmol/L | 28.455 | °C | 1013 | hPa | Humid | 0 | 0 |  | 0 | 21.903 | 127452.0119 | 293166.0718 | 31.15 | 32.1
115713 | 2023-06-03 17:18 | 25.6524 | OYX_CH10 (PSt7-10) | 2023-05-25 12:50 | default | 83.1046 | μmol/L | 28.455 | °C | 1013 | hPa | Humid | 0 | 0 |  | 0 | 21.906 | 127456.0829 | 293172.2971 | 31.15 | 32.1
115723 | 2023-06-03 17:18 | 25.703 | OYX_CH10 (PSt7-10) | 2023-05-25 12:50 | default | 83.0902 | μmol/L | 28.455 | °C | 1013 | hPa | Humid | 0 | 0 |  | 0 | 21.908 | 127450.8704 | 293165.563 | 31.15 | 32.1
115733 | 2023-06-03 17:18 | 25.7527 | OYX_CH10 (PSt7-10) | 2023-05-25 12:50 | default | 83.1046 | μmol/L | 28.455 | °C | 1013 | hPa | Humid | 0 | 0 |  | 0 | 21.906 | 127461.4402 | 293155.6705 | 31.15 | 32.1
115743 | 2023-06-03 17:18 | 25.8025 | OYX_CH10 (PSt7-10) | 2023-05-25 12:50 | default | 83.0752 | μmol/L | 28.4674 | °C | 1013 | hPa | Humid | 0 | 0 |  | 0 | 21.907 | 127464.6482 | 293156.1029 | 31.15 | 32.1
115753 | 2023-06-03 17:18 | 25.8525 | OYX_CH10 (PSt7-10) | 2023-05-25 12:50 | default | 83.0791 | μmol/L | 28.4612 | °C | 1013 | hPa | Humid | 0 | 0 |  | 0 | 21.908 | 127467.6716 | 293164.1821 | 31.15 | 32.1
115763 | 2023-06-03 17:18 | 25.903 | OYX_CH10 (PSt7-10) | 2023-05-25 12:50 | default | 83.1156 | μmol/L | 28.4488 | °C | 1013 | hPa | Humid | 0 | 0 |  | 0 | 21.906 | 127473.2023 | 293163.4311 | 31.15 | 32.1
115773 | 2023-06-03 17:18 | 25.953 | OYX_CH10 (PSt7-10) | 2023-05-25 12:50 | default | 83.0902 | μmol/L | 28.455 | °C | 1013 | hPa | Humid | 0 | 0 |  | 0 | 21.908 | 127484.4854 | 293171.7227 | 31.15 | 32.1
115783 | 2023-06-03 17:18 | 26.0028 | OYX_CH10 (PSt7-10) | 2023-05-25 12:50 | default | 83.1046 | μmol/L | 28.455 | °C | 1013 | hPa | Humid | 0 | 0 |  | 0 | 21.906 | 127487.0928 | 293168.2474 | 31.15 | 32.1
115793 | 2023-06-03 17:18 | 26.0529 | OYX_CH10 (PSt7-10) | 2023-05-25 12:50 | default | 83.1117 | μmol/L | 28.455 | °C | 1013 | hPa | Humid | 0 | 0 |  | 0 | 21.905 | 127487.8846 | 293169.8858 | 31.15 | 32.1
115803 | 2023-06-03 17:19 | 26.1029 | OYX_CH10 (PSt7-10) | 2023-05-25 12:50 | default | 83.1085 | μmol/L | 28.4488 | °C | 1013 | hPa | Humid | 0 | 0 |  | 0 | 21.907 | 127492.8103 | 293174.7203 | 31.15 | 32.1
115813 | 2023-06-03 17:19 | 26.1527 | OYX_CH10 (PSt7-10) | 2023-05-25 12:50 | default | 83.1124 | μmol/L | 28.4426 | °C | 1013 | hPa | Humid | 0 | 0 |  | 0 | 21.908 | 127492.275 | 293171.2696 | 31.15 | 32.1
115823 | 2023-06-03 17:19 | 26.2025 | OYX_CH10 (PSt7-10) | 2023-05-25 12:50 | default | 83.1013 | μmol/L | 28.4488 | °C | 1013 | hPa | Humid | 0 | 0 |  | 0 | 21.908 | 127484.5179 | 293173.8686 | 31.15 | 32.1
115833 | 2023-06-03 17:19 | 26.2531 | OYX_CH10 (PSt7-10) | 2023-05-25 12:50 | default | 83.1189 | μmol/L | 28.455 | °C | 1013 | hPa | Humid | 0 | 0 |  | 0 | 21.904 | 127486.218 | 293158.1339 | 31.15 | 32.1
115843 | 2023-06-03 17:19 | 26.3031 | OYX_CH10 (PSt7-10) | 2023-05-25 12:50 | default | 83.1006 | μmol/L | 28.4612 | °C | 1013 | hPa | Humid | 0 | 0 |  | 0 | 21.905 | 127489.4113 | 293165.7585 | 31.15 | 32.1
115853 | 2023-06-03 17:19 | 26.353 | OYX_CH10 (PSt7-10) | 2023-05-25 12:50 | default | 83.0863 | μmol/L | 28.4612 | °C | 1013 | hPa | Humid | 0 | 0 |  | 0 | 21.907 | 127498.4637 | 293168.8843 | 31.15 | 32.1
115863 | 2023-06-03 17:19 | 26.4029 | OYX_CH10 (PSt7-10) | 2023-05-25 12:50 | default | 83.0831 | μmol/L | 28.455 | °C | 1013 | hPa | Humid | 0 | 0 |  | 0 | 21.909 | 127495.7383 | 293155.6217 | 31.15 | 32.1
115873 | 2023-06-03 17:19 | 26.4527 | OYX_CH10 (PSt7-10) | 2023-05-25 12:50 | default | 83.1156 | μmol/L | 28.4488 | °C | 1013 | hPa | Humid | 0 | 0 |  | 0 | 21.906 | 127507.5049 | 293146.9161 | 31.15 | 32.1
115876 | 2023-06-03 17:19 | 26.5026 | OYX_CH10 (PSt7-10) | 2023-05-25 12:50 | default | 83.0902 | μmol/L | 28.455 | °C | 1013 | hPa | Humid | 0 | 0 |  | 0 | 21.908 | 127504.4771 | 293152.7576 | 31.15 | 32.1
115886 | 2023-06-03 17:19 | 26.5531 | OYX_CH10 (PSt7-10) | 2023-05-25 12:50 | default | 83.0863 | μmol/L | 28.4612 | °C | 1013 | hPa | Humid | 0 | 0 |  | 0 | 21.907 | 127515.1976 | 293154.4815 | 31.15 | 32.1
115903 | 2023-06-03 17:19 | 26.6024 | OYX_CH10 (PSt7-10) | 2023-05-25 12:50 | default | 83.0831 | μmol/L | 28.455 | °C | 1013 | hPa | Humid | 0 | 0 |  | 0 | 21.909 | 127517.5144 | 293147.0964 | 31.15 | 32.1
115906 | 2023-06-03 17:19 | 26.653 | OYX_CH10 (PSt7-10) | 2023-05-25 12:50 | default | 83.0759 | μmol/L | 28.455 | °C | 1013 | hPa | Humid | 0 | 0 |  | 0 | 21.91 | 127529.7265 | 293158.6756 | 31.15 | 32.1
115923 | 2023-06-03 17:19 | 26.7028 | OYX_CH10 (PSt7-10) | 2023-05-25 12:50 | default | 83.0902 | μmol/L | 28.455 | °C | 1013 | hPa | Humid | 0 | 0 |  | 0 | 21.908 | 127527.5021 | 293146.8143 | 31.15 | 32.1
115933 | 2023-06-03 17:19 | 26.7525 | OYX_CH10 (PSt7-10) | 2023-05-25 12:50 | default | 83.072 | μmol/L | 28.4612 | °C | 1013 | hPa | Humid | 0 | 0 |  | 0 | 21.909 | 127531.194 | 293147.8175 | 31.15 | 32.1
115936 | 2023-06-03 17:19 | 26.8032 | OYX_CH10 (PSt7-10) | 2023-05-25 12:50 | default | 83.0687 | μmol/L | 28.455 | °C | 1013 | hPa | Humid | 0 | 0 |  | 0 | 21.911 | 127536.8897 | 293152.6223 | 31.15 | 32.1
115953 | 2023-06-03 17:19 | 26.853 | OYX_CH10 (PSt7-10) | 2023-05-25 12:50 | default | 83.0759 | μmol/L | 28.455 | °C | 1013 | hPa | Humid | 0 | 0 |  | 0 | 21.91 | 127541.4666 | 293141.9624 | 31.15 | 32.1
115963 | 2023-06-03 17:19 | 26.9027 | OYX_CH10 (PSt7-10) | 2023-05-25 12:50 | default | 83.0616 | μmol/L | 28.455 | °C | 1013 | hPa | Humid | 0 | 0 |  | 0 | 21.912 | 127548.9822 | 293147.4298 | 31.15 | 32.1
115973 | 2023-06-03 17:19 | 26.9526 | OYX_CH10 (PSt7-10) | 2023-05-25 12:50 | default | 83.0616 | μmol/L | 28.455 | °C | 1013 | hPa | Humid | 0 | 0 |  | 0 | 21.912 | 127559.237 | 293158.384 | 31.15 | 32.1
115983 | 2023-06-03 17:19 | 27.0027 | OYX_CH10 (PSt7-10) | 2023-05-25 12:50 | default | 83.0616 | μmol/L | 28.455 | °C | 1013 | hPa | Humid | 0 | 0 |  | 0 | 21.912 | 127561.4927 | 293147.1829 | 31.15 | 32.1
115993 | 2023-06-03 17:19 | 27.0528 | OYX_CH10 (PSt7-10) | 2023-05-25 12:50 | default | 83.0505 | μmol/L | 28.4612 | °C | 1013 | hPa | Humid | 0 | 0 |  | 0 | 21.912 | 127564.6071 | 293140.729 | 31.15 | 32.1
116003 | 2023-06-03 17:20 | 27.1026 | OYX_CH10 (PSt7-10) | 2023-05-25 12:50 | default | 83.0687 | μmol/L | 28.455 | °C | 1013 | hPa | Humid | 0 | 0 |  | 0 | 21.911 | 127563.6783 | 293154.3551 | 31.15 | 32.1
116013 | 2023-06-03 17:20 | 27.1524 | OYX_CH10 (PSt7-10) | 2023-05-25 12:50 | default | 83.0473 | μmol/L | 28.455 | °C | 1013 | hPa | Humid | 0 | 0 |  | 0 | 21.914 | 127575.4229 | 293159.3243 | 31.15 | 32.1
116023 | 2023-06-03 17:20 | 27.203 | OYX_CH10 (PSt7-10) | 2023-05-25 12:50 | default | 83.0219 | μmol/L | 28.4612 | °C | 1013 | hPa | Humid | 0 | 0 |  | 0 | 21.916 | 127591.2478 | 293151.7959 | 31.15 | 32.1
116033 | 2023-06-03 17:20 | 27.2529 | OYX_CH10 (PSt7-10) | 2023-05-25 12:50 | default | 83.0512 | μmol/L | 28.4488 | °C | 1013 | hPa | Humid | 0 | 0 |  | 0 | 21.915 | 127582.658 | 293140.1049 | 31.15 | 32.1
116043 | 2023-06-03 17:20 | 27.3027 | OYX_CH10 (PSt7-10) | 2023-05-25 12:50 | default | 83.0401 | μmol/L | 28.455 | °C | 1013 | hPa | Humid | 0 | 0 |  | 0 | 21.915 | 127600.4694 | 293153.6053 | 31.15 | 32.1
116053 | 2023-06-03 17:20 | 27.3525 | OYX_CH10 (PSt7-10) | 2023-05-25 12:50 | default | 83.0329 | μmol/L | 28.455 | °C | 1013 | hPa | Humid | 0 | 0 |  | 0 | 21.916 | 127598.918 | 293140.4818 | 31.15 | 32.1
116063 | 2023-06-03 17:20 | 27.4032 | OYX_CH10 (PSt7-10) | 2023-05-25 12:50 | default | 83.0115 | μmol/L | 28.455 | °C | 1013 | hPa | Humid | 0 | 0 |  | 0 | 21.919 | 127608.8602 | 293161.3532 | 31.15 | 32.1
116073 | 2023-06-03 17:20 | 27.4531 | OYX_CH10 (PSt7-10) | 2023-05-25 12:50 | default | 82.9972 | μmol/L | 28.455 | °C | 1013 | hPa | Humid | 0 | 0 |  | 0 | 21.921 | 127625.517 | 293149.4178 | 31.15 | 32.1
116083 | 2023-06-03 17:20 | 27.5029 | OYX_CH10 (PSt7-10) | 2023-05-25 12:50 | default | 83.0297 | μmol/L | 28.4488 | °C | 1013 | hPa | Humid | 0 | 0 |  | 0 | 21.918 | 127619.7303 | 293160.9844 | 31.15 | 32.1
116093 | 2023-06-03 17:20 | 27.5526 | OYX_CH10 (PSt7-10) | 2023-05-25 12:50 | default | 82.99 | μmol/L | 28.455 | °C | 1013 | hPa | Humid | 0 | 0 |  | 0 | 21.922 | 127625.8023 | 293132.1879 | 31.15 | 32.1
116103 | 2023-06-03 17:20 | 27.6026 | OYX_CH10 (PSt7-10) | 2023-05-25 12:50 | default | 82.979 | μmol/L | 28.4612 | °C | 1013 | hPa | Humid | 0 | 0 |  | 0 | 21.922 | 127635.3099 | 293146.0978 | 31.15 | 32.1
116113 | 2023-06-03 17:20 | 27.6527 | OYX_CH10 (PSt7-10) | 2023-05-25 12:50 | default | 82.99 | μmol/L | 28.455 | °C | 1013 | hPa | Humid | 0 | 0 |  | 0 | 21.922 | 127646.9139 | 293149.8303 | 31.15 | 32.1
116123 | 2023-06-03 17:20 | 27.7025 | OYX_CH10 (PSt7-10) | 2023-05-25 12:50 | default | 82.9829 | μmol/L | 28.455 | °C | 1013 | hPa | Humid | 0 | 0 |  | 0 | 21.923 | 127652.768 | 293147.413 | 31.15 | 32.1
116133 | 2023-06-03 17:20 | 27.7526 | OYX_CH10 (PSt7-10) | 2023-05-25 12:50 | default | 82.9686 | μmol/L | 28.455 | °C | 1013 | hPa | Humid | 0 | 0 |  | 0 | 21.925 | 127654.9667 | 293157.9885 | 31.15 | 32.1
116136 | 2023-06-03 17:20 | 27.8026 | OYX_CH10 (PSt7-10) | 2023-05-25 12:50 | default | 82.9614 | μmol/L | 28.455 | °C | 1013 | hPa | Humid | 0 | 0 |  | 0 | 21.926 | 127668.3908 | 293159.9886 | 31.15 | 32.1
116153 | 2023-06-03 17:20 | 27.8525 | OYX_CH10 (PSt7-10) | 2023-05-25 12:50 | default | 82.9646 | μmol/L | 28.4612 | °C | 1013 | hPa | Humid | 0 | 0 |  | 0 | 21.924 | 127675.0705 | 293150.0819 | 31.15 | 32.1
116163 | 2023-06-03 17:20 | 27.9031 | OYX_CH10 (PSt7-10) | 2023-05-25 12:50 | default | 82.9725 | μmol/L | 28.4488 | °C | 1013 | hPa | Humid | 0 | 0 |  | 0 | 21.926 | 127671.8669 | 293140.8459 | 31.15 | 32.1
116166 | 2023-06-03 17:20 | 27.9532 | OYX_CH10 (PSt7-10) | 2023-05-25 12:50 | default | 82.9725 | μmol/L | 28.4488 | °C | 1013 | hPa | Humid | 0 | 0 |  | 0 | 21.926 | 127680.1865 | 293148.579 | 31.15 | 32.1
116176 | 2023-06-03 17:20 | 28.0029 | OYX_CH10 (PSt7-10) | 2023-05-25 12:50 | default | 82.9653 | μmol/L | 28.4488 | °C | 1013 | hPa | Humid | 0 | 0 |  | 0 | 21.927 | 127678.351 | 293136.5059 | 31.15 | 32.1
116193 | 2023-06-03 17:20 | 28.0528 | OYX_CH10 (PSt7-10) | 2023-05-25 12:50 | default | 82.9582 | μmol/L | 28.4488 | °C | 1013 | hPa | Humid | 0 | 0 |  | 0 | 21.928 | 127692.5472 | 293147.873 | 31.15 | 32.1
116203 | 2023-06-03 17:21 | 28.1026 | OYX_CH10 (PSt7-10) | 2023-05-25 12:50 | default | 82.9218 | μmol/L | 28.4612 | °C | 1013 | hPa | Humid | 0 | 0 |  | 0 | 21.93 | 127697.3499 | 293136.3146 | 31.15 | 32.1
116213 | 2023-06-03 17:21 | 28.1532 | OYX_CH10 (PSt7-10) | 2023-05-25 12:50 | default | 82.9224 | μmol/L | 28.4488 | °C | 1013 | hPa | Humid | 0 | 0 |  | 0 | 21.933 | 127694.9665 | 293126.5779 | 31.15 | 32.1
116223 | 2023-06-03 17:21 | 28.203 | OYX_CH10 (PSt7-10) | 2023-05-25 12:50 | default | 82.9471 | μmol/L | 28.455 | °C | 1013 | hPa | Humid | 0 | 0 |  | 0 | 21.928 | 127707.0554 | 293119.5206 | 31.15 | 32.1
116233 | 2023-06-03 17:21 | 28.2531 | OYX_CH10 (PSt7-10) | 2023-05-25 12:50 | default | 82.9328 | μmol/L | 28.455 | °C | 1013 | hPa | Humid | 0 | 0 |  | 0 | 21.93 | 127713.6704 | 293124.3793 | 31.15 | 32.1
116243 | 2023-06-03 17:21 | 28.3028 | OYX_CH10 (PSt7-10) | 2023-05-25 12:50 | default | 82.8932 | μmol/L | 28.4612 | °C | 1013 | hPa | Humid | 0 | 0 |  | 0 | 21.934 | 127721.4533 | 293129.4829 | 31.15 | 32.1
116253 | 2023-06-03 17:21 | 28.3526 | OYX_CH10 (PSt7-10) | 2023-05-25 12:50 | default | 82.9075 | μmol/L | 28.4612 | °C | 1013 | hPa | Humid | 0 | 0 |  | 0 | 21.932 | 127732.2273 | 293141.8835 | 31.15 | 32.1
116263 | 2023-06-03 17:21 | 28.4024 | OYX_CH10 (PSt7-10) | 2023-05-25 12:50 | default | 82.886 | μmol/L | 28.4612 | °C | 1013 | hPa | Humid | 0 | 0 |  | 0 | 21.935 | 127728.3587 | 293122.7884 | 31.15 | 32.1
116273 | 2023-06-03 17:21 | 28.453 | OYX_CH10 (PSt7-10) | 2023-05-25 12:50 | default | 82.8575 | μmol/L | 28.4612 | °C | 1013 | hPa | Humid | 0 | 0 |  | 0 | 21.939 | 127752.8997 | 293148.9003 | 31.15 | 32.1
116283 | 2023-06-03 17:21 | 28.5029 | OYX_CH10 (PSt7-10) | 2023-05-25 12:50 | default | 82.8646 | μmol/L | 28.4612 | °C | 1013 | hPa | Humid | 0 | 0 |  | 0 | 21.938 | 127753.2456 | 293126.9648 | 31.15 | 32.1
116293 | 2023-06-03 17:21 | 28.5529 | OYX_CH10 (PSt7-10) | 2023-05-25 12:50 | default | 82.8718 | μmol/L | 28.4612 | °C | 1013 | hPa | Humid | 0 | 0 |  | 0 | 21.937 | 127753.429 | 293130.6514 | 31.15 | 32.1
116303 | 2023-06-03 17:21 | 28.6028 | OYX_CH10 (PSt7-10) | 2023-05-25 12:50 | default | 82.8646 | μmol/L | 28.4612 | °C | 1013 | hPa | Humid | 0 | 0 |  | 0 | 21.938 | 127761.9546 | 293118.768 | 31.15 | 32.1
116313 | 2023-06-03 17:21 | 28.6528 | OYX_CH10 (PSt7-10) | 2023-05-25 12:50 | default | 82.8503 | μmol/L | 28.4612 | °C | 1013 | hPa | Humid | 0 | 0 |  | 0 | 21.94 | 127774.5453 | 293128.7568 | 31.15 | 32.1
116323 | 2023-06-03 17:21 | 28.7025 | OYX_CH10 (PSt7-10) | 2023-05-25 12:50 | default | 82.8536 | μmol/L | 28.4674 | °C | 1013 | hPa | Humid | 0 | 0 |  | 0 | 21.938 | 127781.3607 | 293128.8917 | 31.15 | 32.1
116333 | 2023-06-03 17:21 | 28.7525 | OYX_CH10 (PSt7-10) | 2023-05-25 12:50 | default | 82.8614 | μmol/L | 28.455 | °C | 1013 | hPa | Humid | 0 | 0 |  | 0 | 21.94 | 127786.4202 | 293130.344 | 31.15 | 32.1
116343 | 2023-06-03 17:21 | 28.8031 | OYX_CH10 (PSt7-10) | 2023-05-25 12:50 | default | 82.8147 | μmol/L | 28.4612 | °C | 1013 | hPa | Humid | 0 | 0 |  | 0 | 21.945 | 127788.8586 | 293130.2449 | 31.15 | 32.1
116353 | 2023-06-03 17:21 | 28.853 | OYX_CH10 (PSt7-10) | 2023-05-25 12:50 | default | 82.8328 | μmol/L | 28.455 | °C | 1013 | hPa | Humid | 0 | 0 |  | 0 | 21.944 | 127789.0802 | 293110.1429 | 31.15 | 32.1
116363 | 2023-06-03 17:21 | 28.903 | OYX_CH10 (PSt7-10) | 2023-05-25 12:50 | default | 82.8257 | μmol/L | 28.455 | °C | 1013 | hPa | Humid | 0 | 0 |  | 0 | 21.945 | 127805.5764 | 293121.1688 | 31.15 | 32.1
116373 | 2023-06-03 17:21 | 28.953 | OYX_CH10 (PSt7-10) | 2023-05-25 12:50 | default | 82.8257 | μmol/L | 28.455 | °C | 1013 | hPa | Humid | 0 | 0 |  | 0 | 21.945 | 127812.7049 | 293118.9221 | 31.15 | 32.1
116383 | 2023-06-03 17:21 | 29.0029 | OYX_CH10 (PSt7-10) | 2023-05-25 12:50 | default | 82.8004 | μmol/L | 28.4612 | °C | 1013 | hPa | Humid | 0 | 0 |  | 0 | 21.947 | 127818.0987 | 293122.8327 | 31.15 | 32.1
116393 | 2023-06-03 17:21 | 29.0526 | OYX_CH10 (PSt7-10) | 2023-05-25 12:50 | default | 82.7972 | μmol/L | 28.455 | °C | 1013 | hPa | Humid | 0 | 0 |  | 0 | 21.949 | 127820.4848 | 293115.4885 | 31.15 | 32.1
116396 | 2023-06-03 17:22 | 29.1024 | OYX_CH10 (PSt7-10) | 2023-05-25 12:50 | default | 82.8075 | μmol/L | 28.4612 | °C | 1013 | hPa | Humid | 0 | 0 |  | 0 | 21.946 | 127835.4606 | 293105.6494 | 31.15 | 32.1
116406 | 2023-06-03 17:22 | 29.153 | OYX_CH10 (PSt7-10) | 2023-05-25 12:50 | default | 82.7608 | μmol/L | 28.4674 | °C | 1013 | hPa | Humid | 0 | 0 |  | 0 | 21.951 | 127839.8807 | 293104.3354 | 31.15 | 32.1
116416 | 2023-06-03 17:22 | 29.2028 | OYX_CH10 (PSt7-10) | 2023-05-25 12:50 | default | 82.79 | μmol/L | 28.455 | °C | 1013 | hPa | Humid | 0 | 0 |  | 0 | 21.95 | 127856.1912 | 293109.0966 | 31.15 | 32.1
116433 | 2023-06-03 17:22 | 29.2526 | OYX_CH10 (PSt7-10) | 2023-05-25 12:50 | default | 82.7544 | μmol/L | 28.455 | °C | 1013 | hPa | Humid | 0 | 0 |  | 0 | 21.955 | 127867.1807 | 293122.6322 | 31.15 | 32.1
116443 | 2023-06-03 17:22 | 29.3032 | OYX_CH10 (PSt7-10) | 2023-05-25 12:50 | default | 82.7323 | μmol/L | 28.4674 | °C | 1013 | hPa | Humid | 0 | 0 |  | 0 | 21.955 | 127868.8876 | 293120.134 | 31.15 | 32.1
116453 | 2023-06-03 17:22 | 29.3529 | OYX_CH10 (PSt7-10) | 2023-05-25 12:50 | default | 82.7615 | μmol/L | 28.455 | °C | 1013 | hPa | Humid | 0 | 0 |  | 0 | 21.954 | 127869.0368 | 293103.5874 | 31.15 | 32.1
116463 | 2023-06-03 17:22 | 29.4027 | OYX_CH10 (PSt7-10) | 2023-05-25 12:50 | default | 82.7544 | μmol/L | 28.455 | °C | 1013 | hPa | Humid | 0 | 0 |  | 0 | 21.955 | 127879.5048 | 293092.5818 | 31.15 | 32.1
116473 | 2023-06-03 17:22 | 29.4525 | OYX_CH10 (PSt7-10) | 2023-05-25 12:50 | default | 82.7362 | μmol/L | 28.4612 | °C | 1013 | hPa | Humid | 0 | 0 |  | 0 | 21.956 | 127871.393 | 293099.9884 | 31.15 | 32.1
116483 | 2023-06-03 17:22 | 29.5032 | OYX_CH10 (PSt7-10) | 2023-05-25 12:50 | default | 82.7401 | μmol/L | 28.455 | °C | 1013 | hPa | Humid | 0 | 0 |  | 0 | 21.957 | 127886.4836 | 293100.0647 | 31.15 | 32.1
116493 | 2023-06-03 17:22 | 29.5531 | OYX_CH10 (PSt7-10) | 2023-05-25 12:50 | default | 82.7077 | μmol/L | 28.4612 | °C | 1013 | hPa | Humid | 0 | 0 |  | 0 | 21.96 | 127887.5469 | 293103.5167 | 31.15 | 32.1
116503 | 2023-06-03 17:22 | 29.6029 | OYX_CH10 (PSt7-10) | 2023-05-25 12:50 | default | 82.7181 | μmol/L | 28.4674 | °C | 1013 | hPa | Humid | 0 | 0 |  | 0 | 21.957 | 127894.7674 | 293103.0177 | 31.15 | 32.1
116513 | 2023-06-03 17:22 | 29.6527 | OYX_CH10 (PSt7-10) | 2023-05-25 12:50 | default | 82.6935 | μmol/L | 28.4612 | °C | 1013 | hPa | Humid | 0 | 0 |  | 0 | 21.962 | 127908.6859 | 293092.8174 | 31.15 | 32.1
116523 | 2023-06-03 17:22 | 29.7025 | OYX_CH10 (PSt7-10) | 2023-05-25 12:50 | default | 82.7149 | μmol/L | 28.4612 | °C | 1013 | hPa | Humid | 0 | 0 |  | 0 | 21.959 | 127908.3743 | 293101.1364 | 31.15 | 32.1
116533 | 2023-06-03 17:22 | 29.7532 | OYX_CH10 (PSt7-10) | 2023-05-25 12:50 | default | 82.6967 | μmol/L | 28.4674 | °C | 1013 | hPa | Humid | 0 | 0 |  | 0 | 21.96 | 127914.2078 | 293095.8783 | 31.15 | 32.1
116543 | 2023-06-03 17:22 | 29.803 | OYX_CH10 (PSt7-10) | 2023-05-25 12:50 | default | 82.6864 | μmol/L | 28.4612 | °C | 1013 | hPa | Humid | 0 | 0 |  | 0 | 21.963 | 127920.9553 | 293097.2645 | 31.15 | 32.1
116553 | 2023-06-03 17:22 | 29.8527 | OYX_CH10 (PSt7-10) | 2023-05-25 12:50 | default | 82.6611 | μmol/L | 28.4674 | °C | 1013 | hPa | Humid | 0 | 0 |  | 0 | 21.965 | 127931.3354 | 293088.6949 | 31.15 | 32.1
116563 | 2023-06-03 17:22 | 29.9025 | OYX_CH10 (PSt7-10) | 2023-05-25 12:50 | default | 82.6864 | μmol/L | 28.4612 | °C | 1013 | hPa | Humid | 0 | 0 |  | 0 | 21.963 | 127934.0733 | 293090.4139 | 31.15 | 32.1
116573 | 2023-06-03 17:22 | 29.9525 | OYX_CH10 (PSt7-10) | 2023-05-25 12:50 | default | 82.6903 | μmol/L | 28.455 | °C | 1013 | hPa | Humid | 0 | 0 |  | 0 | 21.964 | 127949.9281 | 293096.8937 | 31.15 | 32.1
116583 | 2023-06-03 17:22 | 30.0024 | OYX_CH10 (PSt7-10) | 2023-05-25 12:50 | default | 82.6508 | μmol/L | 28.4612 | °C | 1013 | hPa | Humid | 0 | 0 |  | 0 | 21.968 | 127947.4903 | 293098.0163 | 31.15 | 32.1
116593 | 2023-06-03 17:22 | 30.053 | OYX_CH10 (PSt7-10) | 2023-05-25 12:50 | default | 82.6579 | μmol/L | 28.4612 | °C | 1013 | hPa | Humid | 0 | 0 |  | 0 | 21.967 | 127961.9825 | 293103.4999 | 31.15 | 32.1
116603 | 2023-06-03 17:23 | 30.1031 | OYX_CH10 (PSt7-10) | 2023-05-25 12:50 | default | 82.6579 | μmol/L | 28.4612 | °C | 1013 | hPa | Humid | 0 | 0 |  | 0 | 21.967 | 127962.6737 | 293107.4165 | 31.15 | 32.1
116613 | 2023-06-03 17:23 | 30.1524 | OYX_CH10 (PSt7-10) | 2023-05-25 12:50 | default | 82.6255 | μmol/L | 28.4674 | °C | 1013 | hPa | Humid | 0 | 0 |  | 0 | 21.97 | 127972.8994 | 293088.8236 | 31.15 | 32.1
116623 | 2023-06-03 17:23 | 30.2024 | OYX_CH10 (PSt7-10) | 2023-05-25 12:50 | default | 82.6294 | μmol/L | 28.4612 | °C | 1013 | hPa | Humid | 0 | 0 |  | 0 | 21.971 | 127977.4491 | 293074.7537 | 31.15 | 32.1
116633 | 2023-06-03 17:23 | 30.253 | OYX_CH10 (PSt7-10) | 2023-05-25 12:50 | default | 82.6547 | μmol/L | 28.455 | °C | 1013 | hPa | Humid | 0 | 0 |  | 0 | 21.969 | 127983.6453 | 293087.2761 | 31.15 | 32.1
116643 | 2023-06-03 17:23 | 30.3029 | OYX_CH10 (PSt7-10) | 2023-05-25 12:50 | default | 82.6223 | μmol/L | 28.4612 | °C | 1013 | hPa | Humid | 0 | 0 |  | 0 | 21.972 | 127992.2521 | 293078.0812 | 31.15 | 32.1
116653 | 2023-06-03 17:23 | 30.3527 | OYX_CH10 (PSt7-10) | 2023-05-25 12:50 | default | 82.6223 | μmol/L | 28.4612 | °C | 1013 | hPa | Humid | 0 | 0 |  | 0 | 21.972 | 128002.7919 | 293083.0579 | 31.15 | 32.1
116663 | 2023-06-03 17:23 | 30.4028 | OYX_CH10 (PSt7-10) | 2023-05-25 12:50 | default | 82.612 | μmol/L | 28.455 | °C | 1013 | hPa | Humid | 0 | 0 |  | 0 | 21.975 | 128001.5926 | 293086.4861 | 31.15 | 32.1
116666 | 2023-06-03 17:23 | 30.4528 | OYX_CH10 (PSt7-10) | 2023-05-25 12:50 | default | 82.5939 | μmol/L | 28.4612 | °C | 1013 | hPa | Humid | 0 | 0 |  | 0 | 21.976 | 128019.6192 | 293086.5175 | 31.15 | 32.1
116676 | 2023-06-03 17:23 | 30.5028 | OYX_CH10 (PSt7-10) | 2023-05-25 12:50 | default | 82.5647 | μmol/L | 28.4736 | °C | 1013 | hPa | Humid | 0 | 0 |  | 0 | 21.977 | 128020.9342 | 293083.2391 | 31.15 | 32.1
116693 | 2023-06-03 17:23 | 30.5526 | OYX_CH10 (PSt7-10) | 2023-05-25 12:50 | default | 82.5907 | μmol/L | 28.455 | °C | 1013 | hPa | Humid | 0 | 0 |  | 0 | 21.978 | 128020.0604 | 293078.7016 | 31.15 | 32.1
116703 | 2023-06-03 17:23 | 30.6024 | OYX_CH10 (PSt7-10) | 2023-05-25 12:50 | default | 82.5939 | μmol/L | 28.4612 | °C | 1013 | hPa | Humid | 0 | 0 |  | 0 | 21.976 | 128025.6048 | 293092.6985 | 31.15 | 32.1
116713 | 2023-06-03 17:23 | 30.6531 | OYX_CH10 (PSt7-10) | 2023-05-25 12:50 | default | 82.5583 | μmol/L | 28.4612 | °C | 1013 | hPa | Humid | 0 | 0 |  | 0 | 21.981 | 128039.1684 | 293081.3487 | 31.15 | 32.1
116723 | 2023-06-03 17:23 | 30.7031 | OYX_CH10 (PSt7-10) | 2023-05-25 12:50 | default | 82.5544 | μmol/L | 28.4674 | °C | 1013 | hPa | Humid | 0 | 0 |  | 0 | 21.98 | 128041.7064 | 293074.5066 | 31.15 | 32.1
116733 | 2023-06-03 17:23 | 30.7529 | OYX_CH10 (PSt7-10) | 2023-05-25 12:50 | default | 82.5512 | μmol/L | 28.4612 | °C | 1013 | hPa | Humid | 0 | 0 |  | 0 | 21.982 | 128052.9576 | 293082.3131 | 31.15 | 32.1
116743 | 2023-06-03 17:23 | 30.8028 | OYX_CH10 (PSt7-10) | 2023-05-25 12:50 | default | 82.5441 | μmol/L | 28.4612 | °C | 1013 | hPa | Humid | 0 | 0 |  | 0 | 21.983 | 128054.2796 | 293087.1852 | 31.15 | 32.1
116753 | 2023-06-03 17:23 | 30.8525 | OYX_CH10 (PSt7-10) | 2023-05-25 12:50 | default | 82.5331 | μmol/L | 28.4674 | °C | 1013 | hPa | Humid | 0 | 0 |  | 0 | 21.983 | 128068.8443 | 293070.0711 | 31.15 | 32.1
116763 | 2023-06-03 17:23 | 30.9024 | OYX_CH10 (PSt7-10) | 2023-05-25 12:50 | default | 82.526 | μmol/L | 28.4674 | °C | 1013 | hPa | Humid | 0 | 0 |  | 0 | 21.984 | 128071.0928 | 293052.2379 | 31.15 | 32.1
116773 | 2023-06-03 17:23 | 30.953 | OYX_CH10 (PSt7-10) | 2023-05-25 12:50 | default | 82.5079 | μmol/L | 28.4736 | °C | 1013 | hPa | Humid | 0 | 0 |  | 0 | 21.985 | 128075.481 | 293068.1814 | 31.15 | 32.1
116783 | 2023-06-03 17:23 | 31.0028 | OYX_CH10 (PSt7-10) | 2023-05-25 12:50 | default | 82.5047 | μmol/L | 28.4674 | °C | 1013 | hPa | Humid | 0 | 0 |  | 0 | 21.987 | 128084.9895 | 293070.9096 | 31.15 | 32.1
116793 | 2023-06-03 17:23 | 31.0526 | OYX_CH10 (PSt7-10) | 2023-05-25 12:50 | default | 82.5189 | μmol/L | 28.4674 | °C | 1013 | hPa | Humid | 0 | 0 |  | 0 | 21.985 | 128093.4591 | 293073.0412 | 31.15 | 32.1
116803 | 2023-06-03 17:24 | 31.1032 | OYX_CH10 (PSt7-10) | 2023-05-25 12:50 | default | 82.5008 | μmol/L | 28.4736 | °C | 1013 | hPa | Humid | 0 | 0 |  | 0 | 21.986 | 128092.5043 | 293071.8931 | 31.15 | 32.1
116813 | 2023-06-03 17:24 | 31.1529 | OYX_CH10 (PSt7-10) | 2023-05-25 12:50 | default | 82.4937 | μmol/L | 28.4736 | °C | 1013 | hPa | Humid | 0 | 0 |  | 0 | 21.987 | 128113.693 | 293075.749 | 31.15 | 32.1
116823 | 2023-06-03 17:24 | 31.2027 | OYX_CH10 (PSt7-10) | 2023-05-25 12:50 | default | 82.5047 | μmol/L | 28.4674 | °C | 1013 | hPa | Humid | 0 | 0 |  | 0 | 21.987 | 128108.0062 | 293062.1956 | 31.15 | 32.1
116833 | 2023-06-03 17:24 | 31.2524 | OYX_CH10 (PSt7-10) | 2023-05-25 12:50 | default | 82.4802 | μmol/L | 28.4612 | °C | 1013 | hPa | Humid | 0 | 0 |  | 0 | 21.992 | 128116.3254 | 293072.0088 | 31.15 | 32.1
116843 | 2023-06-03 17:24 | 31.303 | OYX_CH10 (PSt7-10) | 2023-05-25 12:50 | default | 82.4905 | μmol/L | 28.4674 | °C | 1013 | hPa | Humid | 0 | 0 |  | 0 | 21.989 | 128124.5901 | 293072.3377 | 31.15 | 32.1
116853 | 2023-06-03 17:24 | 31.353 | OYX_CH10 (PSt7-10) | 2023-05-25 12:50 | default | 82.4763 | μmol/L | 28.4674 | °C | 1013 | hPa | Humid | 0 | 0 |  | 0 | 21.991 | 128118.0985 | 293067.6055 | 31.15 | 32.1
116863 | 2023-06-03 17:24 | 31.403 | OYX_CH10 (PSt7-10) | 2023-05-25 12:50 | default | 82.4834 | μmol/L | 28.4674 | °C | 1013 | hPa | Humid | 0 | 0 |  | 0 | 21.99 | 128136.4393 | 293058.7997 | 31.15 | 32.1
116873 | 2023-06-03 17:24 | 31.453 | OYX_CH10 (PSt7-10) | 2023-05-25 12:50 | default | 82.444 | μmol/L | 28.4736 | °C | 1013 | hPa | Humid | 0 | 0 |  | 0 | 21.994 | 128134.1246 | 293069.0004 | 31.15 | 32.1
116883 | 2023-06-03 17:24 | 31.5028 | OYX_CH10 (PSt7-10) | 2023-05-25 12:50 | default | 82.4337 | μmol/L | 28.4674 | °C | 1013 | hPa | Humid | 0 | 0 |  | 0 | 21.997 | 128143.8232 | 293051.6828 | 31.15 | 32.1
116893 | 2023-06-03 17:24 | 31.5527 | OYX_CH10 (PSt7-10) | 2023-05-25 12:50 | default | 82.466 | μmol/L | 28.4612 | °C | 1013 | hPa | Humid | 0 | 0 |  | 0 | 21.994 | 128157.9673 | 293066.2542 | 31.15 | 32.1
116903 | 2023-06-03 17:24 | 31.6026 | OYX_CH10 (PSt7-10) | 2023-05-25 12:50 | default | 82.4156 | μmol/L | 28.4736 | °C | 1013 | hPa | Humid | 0 | 0 |  | 0 | 21.998 | 128167.739 | 293061.4738 | 31.15 | 32.1
116913 | 2023-06-03 17:24 | 31.6524 | OYX_CH10 (PSt7-10) | 2023-05-25 12:50 | default | 82.3944 | μmol/L | 28.4736 | °C | 1013 | hPa | Humid | 0 | 0 |  | 0 | 22.001 | 128174.0602 | 293063.911 | 31.15 | 32.1
116923 | 2023-06-03 17:24 | 31.7031 | OYX_CH10 (PSt7-10) | 2023-05-25 12:50 | default | 82.4337 | μmol/L | 28.4674 | °C | 1013 | hPa | Humid | 0 | 0 |  | 0 | 21.997 | 128186.8646 | 293069.4359 | 31.15 | 32.1
116926 | 2023-06-03 17:24 | 31.7531 | OYX_CH10 (PSt7-10) | 2023-05-25 12:50 | default | 82.3983 | μmol/L | 28.4674 | °C | 1013 | hPa | Humid | 0 | 0 |  | 0 | 22.002 | 128196.2863 | 293048.6599 | 31.15 | 32.1
116936 | 2023-06-03 17:24 | 31.803 | OYX_CH10 (PSt7-10) | 2023-05-25 12:50 | default | 82.4022 | μmol/L | 28.4612 | °C | 1013 | hPa | Humid | 0 | 0 |  | 0 | 22.003 | 128185.6437 | 293046.435 | 31.15 | 32.1
116953 | 2023-06-03 17:24 | 31.853 | OYX_CH10 (PSt7-10) | 2023-05-25 12:50 | default | 82.3589 | μmol/L | 28.4736 | °C | 1013 | hPa | Humid | 0 | 0 |  | 0 | 22.006 | 128206.2917 | 293060.5867 | 31.15 | 32.1
116962 | 2023-06-03 17:24 | 31.9027 | OYX_CH10 (PSt7-10) | 2023-05-25 12:50 | default | 82.3983 | μmol/L | 28.4674 | °C | 1013 | hPa | Humid | 0 | 0 |  | 0 | 22.002 | 128199.8313 | 293037.3515 | 31.15 | 32.1
116973 | 2023-06-03 17:24 | 31.9524 | OYX_CH10 (PSt7-10) | 2023-05-25 12:50 | default | 82.3589 | μmol/L | 28.4736 | °C | 1013 | hPa | Humid | 0 | 0 |  | 0 | 22.006 | 128220.0784 | 293045.0349 | 31.15 | 32.1
116983 | 2023-06-03 17:24 | 32.0025 | OYX_CH10 (PSt7-10) | 2023-05-25 12:50 | default | 82.3589 | μmol/L | 28.4736 | °C | 1013 | hPa | Humid | 0 | 0 |  | 0 | 22.006 | 128215.3882 | 293046.3616 | 31.15 | 32.1
116993 | 2023-06-03 17:24 | 32.0531 | OYX_CH10 (PSt7-10) | 2023-05-25 12:50 | default | 82.377 | μmol/L | 28.4674 | °C | 1013 | hPa | Humid | 0 | 0 |  | 0 | 22.005 | 128224.79 | 293034.3469 | 31.15 | 32.1
117003 | 2023-06-03 17:25 | 32.1029 | OYX_CH10 (PSt7-10) | 2023-05-25 12:50 | default | 82.3628 | μmol/L | 28.4674 | °C | 1013 | hPa | Humid | 0 | 0 |  | 0 | 22.007 | 128227.1263 | 293029.0285 | 31.15 | 32.1
117013 | 2023-06-03 17:25 | 32.1527 | OYX_CH10 (PSt7-10) | 2023-05-25 12:50 | default | 82.3525 | μmol/L | 28.4612 | °C | 1013 | hPa | Humid | 0 | 0 |  | 0 | 22.01 | 128234.364 | 293028.4974 | 31.15 | 32.1
117023 | 2023-06-03 17:25 | 32.2025 | OYX_CH10 (PSt7-10) | 2023-05-25 12:50 | default | 82.3667 | μmol/L | 28.4612 | °C | 1013 | hPa | Humid | 0 | 0 |  | 0 | 22.008 | 128248.5686 | 293037.3035 | 31.15 | 32.1
117033 | 2023-06-03 17:25 | 32.2531 | OYX_CH10 (PSt7-10) | 2023-05-25 12:50 | default | 82.3093 | μmol/L | 28.4736 | °C | 1013 | hPa | Humid | 0 | 0 |  | 0 | 22.013 | 128257.3679 | 293048.5922 | 31.15 | 32.1
117043 | 2023-06-03 17:25 | 32.303 | OYX_CH10 (PSt7-10) | 2023-05-25 12:50 | default | 82.3132 | μmol/L | 28.4674 | °C | 1013 | hPa | Humid | 0 | 0 |  | 0 | 22.014 | 128264.9925 | 293038.8133 | 31.15 | 32.1
117053 | 2023-06-03 17:25 | 32.3527 | OYX_CH10 (PSt7-10) | 2023-05-25 12:50 | default | 82.3203 | μmol/L | 28.4674 | °C | 1013 | hPa | Humid | 0 | 0 |  | 0 | 22.013 | 128253.3471 | 293032.6028 | 31.15 | 32.1
117063 | 2023-06-03 17:25 | 32.4026 | OYX_CH10 (PSt7-10) | 2023-05-25 12:50 | default | 82.2881 | μmol/L | 28.4736 | °C | 1013 | hPa | Humid | 0 | 0 |  | 0 | 22.016 | 128271.9207 | 293040.9587 | 31.15 | 32.1
117073 | 2023-06-03 17:25 | 32.4524 | OYX_CH10 (PSt7-10) | 2023-05-25 12:50 | default | 82.281 | μmol/L | 28.4736 | °C | 1013 | hPa | Humid | 0 | 0 |  | 0 | 22.017 | 128272.2628 | 293037.0201 | 31.15 | 32.1
117083 | 2023-06-03 17:25 | 32.5032 | OYX_CH10 (PSt7-10) | 2023-05-25 12:50 | default | 82.2913 | μmol/L | 28.4797 | °C | 1013 | hPa | Humid | 0 | 0 |  | 0 | 22.014 | 128282.7593 | 293035.4279 | 31.15 | 32.1
117093 | 2023-06-03 17:25 | 32.553 | OYX_CH10 (PSt7-10) | 2023-05-25 12:50 | default | 82.2881 | μmol/L | 28.4736 | °C | 1013 | hPa | Humid | 0 | 0 |  | 0 | 22.016 | 128288.2227 | 293045.7476 | 31.15 | 32.1
117103 | 2023-06-03 17:25 | 32.6029 | OYX_CH10 (PSt7-10) | 2023-05-25 12:50 | default | 82.2598 | μmol/L | 28.4736 | °C | 1013 | hPa | Humid | 0 | 0 |  | 0 | 22.02 | 128287.9606 | 293034.1532 | 31.15 | 32.1
117113 | 2023-06-03 17:25 | 32.6526 | OYX_CH10 (PSt7-10) | 2023-05-25 12:50 | default | 82.2559 | μmol/L | 28.4797 | °C | 1013 | hPa | Humid | 0 | 0 |  | 0 | 22.019 | 128299.7024 | 293030.5365 | 31.15 | 32.1
117123 | 2023-06-03 17:25 | 32.7031 | OYX_CH10 (PSt7-10) | 2023-05-25 12:50 | default | 82.2669 | μmol/L | 28.4736 | °C | 1013 | hPa | Humid | 0 | 0 |  | 0 | 22.019 | 128303.2551 | 293013.2683 | 31.15 | 32.1
117133 | 2023-06-03 17:25 | 32.7529 | OYX_CH10 (PSt7-10) | 2023-05-25 12:50 | default | 82.2637 | μmol/L | 28.4674 | °C | 1013 | hPa | Humid | 0 | 0 |  | 0 | 22.021 | 128303.2994 | 293021.2589 | 31.15 | 32.1
117143 | 2023-06-03 17:25 | 32.8027 | OYX_CH10 (PSt7-10) | 2023-05-25 12:50 | default | 82.2456 | μmol/L | 28.4736 | °C | 1013 | hPa | Humid | 0 | 0 |  | 0 | 22.022 | 128316.6514 | 293023.8839 | 31.15 | 32.1
117153 | 2023-06-03 17:25 | 32.8525 | OYX_CH10 (PSt7-10) | 2023-05-25 12:50 | default | 82.2425 | μmol/L | 28.4674 | °C | 1013 | hPa | Humid | 0 | 0 |  | 0 | 22.024 | 128325.685 | 293028.343 | 31.15 | 32.1
117163 | 2023-06-03 17:25 | 32.9031 | OYX_CH10 (PSt7-10) | 2023-05-25 12:50 | default | 82.2386 | μmol/L | 28.4736 | °C | 1013 | hPa | Humid | 0 | 0 |  | 0 | 22.023 | 128328.5859 | 293016.4186 | 31.15 | 32.1
117173 | 2023-06-03 17:25 | 32.9529 | OYX_CH10 (PSt7-10) | 2023-05-25 12:50 | default | 82.2142 | μmol/L | 28.4674 | °C | 1013 | hPa | Humid | 0 | 0 |  | 0 | 22.028 | 128338.5527 | 293023.5915 | 31.15 | 32.1
117183 | 2023-06-03 17:25 | 33.0026 | OYX_CH10 (PSt7-10) | 2023-05-25 12:50 | default | 82.2212 | μmol/L | 28.4674 | °C | 1013 | hPa | Humid | 0 | 0 |  | 0 | 22.027 | 128346.6857 | 293027.0183 | 31.15 | 32.1
117193 | 2023-06-03 17:25 | 33.0524 | OYX_CH10 (PSt7-10) | 2023-05-25 12:50 | default | 82.2135 | μmol/L | 28.4797 | °C | 1013 | hPa | Humid | 0 | 0 |  | 0 | 22.025 | 128343.1846 | 293013.2856 | 31.15 | 32.1
117196 | 2023-06-03 17:26 | 33.103 | OYX_CH10 (PSt7-10) | 2023-05-25 12:50 | default | 82.1891 | μmol/L | 28.4736 | °C | 1013 | hPa | Humid | 0 | 0 |  | 0 | 22.03 | 128352.9473 | 293027.2114 | 31.15 | 32.1
117213 | 2023-06-03 17:26 | 33.153 | OYX_CH10 (PSt7-10) | 2023-05-25 12:50 | default | 82.1922 | μmol/L | 28.4797 | °C | 1013 | hPa | Humid | 0 | 0 |  | 0 | 22.028 | 128362.4604 | 293018.0556 | 31.15 | 32.1
117216 | 2023-06-03 17:26 | 33.2028 | OYX_CH10 (PSt7-10) | 2023-05-25 12:50 | default | 82.182 | μmol/L | 28.4736 | °C | 1013 | hPa | Humid | 0 | 0 |  | 0 | 22.031 | 128373.6574 | 293009.3787 | 31.15 | 32.1
117233 | 2023-06-03 17:26 | 33.2528 | OYX_CH10 (PSt7-10) | 2023-05-25 12:50 | default | 82.1891 | μmol/L | 28.4736 | °C | 1013 | hPa | Humid | 0 | 0 |  | 0 | 22.03 | 128380.1367 | 293013.9271 | 31.15 | 32.1
117243 | 2023-06-03 17:26 | 33.3025 | OYX_CH10 (PSt7-10) | 2023-05-25 12:50 | default | 82.1428 | μmol/L | 28.4797 | °C | 1013 | hPa | Humid | 0 | 0 |  | 0 | 22.035 | 128387.4668 | 293011.5738 | 31.15 | 32.1
117253 | 2023-06-03 17:26 | 33.3532 | OYX_CH10 (PSt7-10) | 2023-05-25 12:50 | default | 82.1749 | μmol/L | 28.4736 | °C | 1013 | hPa | Humid | 0 | 0 |  | 0 | 22.032 | 128397.9221 | 293009.6423 | 31.15 | 32.1
117263 | 2023-06-03 17:26 | 33.403 | OYX_CH10 (PSt7-10) | 2023-05-25 12:50 | default | 82.1608 | μmol/L | 28.4736 | °C | 1013 | hPa | Humid | 0 | 0 |  | 0 | 22.034 | 128402.3326 | 293014.1065 | 31.15 | 32.1
117273 | 2023-06-03 17:26 | 33.453 | OYX_CH10 (PSt7-10) | 2023-05-25 12:50 | default | 82.1537 | μmol/L | 28.4736 | °C | 1013 | hPa | Humid | 0 | 0 |  | 0 | 22.035 | 128407.877 | 293021.1117 | 31.15 | 32.1
117283 | 2023-06-03 17:26 | 33.5029 | OYX_CH10 (PSt7-10) | 2023-05-25 12:50 | default | 82.1467 | μmol/L | 28.4736 | °C | 1013 | hPa | Humid | 0 | 0 |  | 0 | 22.036 | 128411.1078 | 293005.7769 | 31.15 | 32.1
117293 | 2023-06-03 17:26 | 33.5527 | OYX_CH10 (PSt7-10) | 2023-05-25 12:50 | default | 82.1145 | μmol/L | 28.4797 | °C | 1013 | hPa | Humid | 0 | 0 |  | 0 | 22.039 | 128418.6427 | 293013.8121 | 31.15 | 32.1
117303 | 2023-06-03 17:26 | 33.6025 | OYX_CH10 (PSt7-10) | 2023-05-25 12:50 | default | 82.1145 | μmol/L | 28.4797 | °C | 1013 | hPa | Humid | 0 | 0 |  | 0 | 22.039 | 128418.3319 | 293002.3477 | 31.15 | 32.1
117313 | 2023-06-03 17:26 | 33.653 | OYX_CH10 (PSt7-10) | 2023-05-25 12:50 | default | 82.0824 | μmol/L | 28.4859 | °C | 1013 | hPa | Humid | 0 | 0 |  | 0 | 22.042 | 128424.0996 | 293005.2442 | 31.15 | 32.1
117323 | 2023-06-03 17:26 | 33.7028 | OYX_CH10 (PSt7-10) | 2023-05-25 12:50 | default | 82.1043 | μmol/L | 28.4736 | °C | 1013 | hPa | Humid | 0 | 0 |  | 0 | 22.042 | 128433.9577 | 293012.9368 | 31.15 | 32.1
117333 | 2023-06-03 17:26 | 33.7526 | OYX_CH10 (PSt7-10) | 2023-05-25 12:50 | default | 82.1043 | μmol/L | 28.4736 | °C | 1013 | hPa | Humid | 0 | 0 |  | 0 | 22.042 | 128439.4341 | 293010.2022 | 31.15 | 32.1
117343 | 2023-06-03 17:26 | 33.8025 | OYX_CH10 (PSt7-10) | 2023-05-25 12:50 | default | 82.0722 | μmol/L | 28.4797 | °C | 1013 | hPa | Humid | 0 | 0 |  | 0 | 22.045 | 128433.1448 | 292997.375 | 31.15 | 32.1
117353 | 2023-06-03 17:26 | 33.8524 | OYX_CH10 (PSt7-10) | 2023-05-25 12:50 | default | 82.0824 | μmol/L | 28.4859 | °C | 1013 | hPa | Humid | 0 | 0 |  | 0 | 22.042 | 128449.9292 | 292996.19 | 31.15 | 32.1
117363 | 2023-06-03 17:26 | 33.9032 | OYX_CH10 (PSt7-10) | 2023-05-25 12:50 | default | 82.0863 | μmol/L | 28.4797 | °C | 1013 | hPa | Humid | 0 | 0 |  | 0 | 22.043 | 128459.6823 | 292991.195 | 31.15 | 32.1
117373 | 2023-06-03 17:26 | 33.953 | OYX_CH10 (PSt7-10) | 2023-05-25 12:50 | default | 82.0722 | μmol/L | 28.4797 | °C | 1013 | hPa | Humid | 0 | 0 |  | 0 | 22.045 | 128465.553 | 293016.3443 | 31.15 | 32.1
117383 | 2023-06-03 17:26 | 34.0028 | OYX_CH10 (PSt7-10) | 2023-05-25 12:50 | default | 82.0863 | μmol/L | 28.4797 | °C | 1013 | hPa | Humid | 0 | 0 |  | 0 | 22.043 | 128467.0311 | 293002.3011 | 31.15 | 32.1
117393 | 2023-06-03 17:26 | 34.0527 | OYX_CH10 (PSt7-10) | 2023-05-25 12:50 | default | 82.051 | μmol/L | 28.4797 | °C | 1013 | hPa | Humid | 0 | 0 |  | 0 | 22.048 | 128472.4715 | 292991.203 | 31.15 | 32.1
117403 | 2023-06-03 17:27 | 34.1025 | OYX_CH10 (PSt7-10) | 2023-05-25 12:50 | default | 82.0369 | μmol/L | 28.4797 | °C | 1013 | hPa | Humid | 0 | 0 |  | 0 | 22.05 | 128475.8977 | 292988.2701 | 31.15 | 32.1
117413 | 2023-06-03 17:27 | 34.1525 | OYX_CH10 (PSt7-10) | 2023-05-25 12:50 | default | 82.0478 | μmol/L | 28.4736 | °C | 1013 | hPa | Humid | 0 | 0 |  | 0 | 22.05 | 128485.1285 | 292991.1373 | 31.15 | 32.1
117423 | 2023-06-03 17:27 | 34.203 | OYX_CH10 (PSt7-10) | 2023-05-25 12:50 | default | 82.033 | μmol/L | 28.4859 | °C | 1013 | hPa | Humid | 0 | 0 |  | 0 | 22.049 | 128481.1172 | 292986.0903 | 31.15 | 32.1
117433 | 2023-06-03 17:27 | 34.2528 | OYX_CH10 (PSt7-10) | 2023-05-25 12:50 | default | 82.0298 | μmol/L | 28.4797 | °C | 1013 | hPa | Humid | 0 | 0 |  | 0 | 22.051 | 128498.2415 | 292980.9093 | 31.15 | 32.1
117443 | 2023-06-03 17:27 | 34.3027 | OYX_CH10 (PSt7-10) | 2023-05-25 12:50 | default | 82.0157 | μmol/L | 28.4797 | °C | 1013 | hPa | Humid | 0 | 0 |  | 0 | 22.053 | 128506.4929 | 292971.6937 | 31.15 | 32.1
117446 | 2023-06-03 17:27 | 34.3525 | OYX_CH10 (PSt7-10) | 2023-05-25 12:50 | default | 82.0157 | μmol/L | 28.4797 | °C | 1013 | hPa | Humid | 0 | 0 |  | 0 | 22.053 | 128502.6662 | 292980.2245 | 31.15 | 32.1
117456 | 2023-06-03 17:27 | 34.4031 | OYX_CH10 (PSt7-10) | 2023-05-25 12:50 | default | 82.0087 | μmol/L | 28.4797 | °C | 1013 | hPa | Humid | 0 | 0 |  | 0 | 22.054 | 128505.5778 | 292948.2073 | 31.15 | 32.1
117466 | 2023-06-03 17:27 | 34.4529 | OYX_CH10 (PSt7-10) | 2023-05-25 12:50 | default | 81.9555 | μmol/L | 28.4859 | °C | 1013 | hPa | Humid | 0 | 0 |  | 0 | 22.06 | 128525.3928 | 292982.1492 | 31.15 | 32.1
117483 | 2023-06-03 17:27 | 34.5027 | OYX_CH10 (PSt7-10) | 2023-05-25 12:50 | default | 81.9735 | μmol/L | 28.4797 | °C | 1013 | hPa | Humid | 0 | 0 |  | 0 | 22.059 | 128524.5542 | 292966.4302 | 31.15 | 32.1
117493 | 2023-06-03 17:27 | 34.5527 | OYX_CH10 (PSt7-10) | 2023-05-25 12:50 | default | 81.9953 | μmol/L | 28.4674 | °C | 1013 | hPa | Humid | 0 | 0 |  | 0 | 22.059 | 128528.5087 | 292968.4494 | 31.15 | 32.1
117503 | 2023-06-03 17:27 | 34.6025 | OYX_CH10 (PSt7-10) | 2023-05-25 12:50 | default | 81.9594 | μmol/L | 28.4797 | °C | 1013 | hPa | Humid | 0 | 0 |  | 0 | 22.061 | 128539.4245 | 292950.292 | 31.15 | 32.1
117513 | 2023-06-03 17:27 | 34.6525 | OYX_CH10 (PSt7-10) | 2023-05-25 12:50 | default | 81.9555 | μmol/L | 28.4859 | °C | 1013 | hPa | Humid | 0 | 0 |  | 0 | 22.06 | 128552.4523 | 292965.1791 | 31.15 | 32.1
117523 | 2023-06-03 17:27 | 34.7031 | OYX_CH10 (PSt7-10) | 2023-05-25 12:50 | default | 81.9985 | μmol/L | 28.4736 | °C | 1013 | hPa | Humid | 0 | 0 |  | 0 | 22.057 | 128558.4286 | 292956.2909 | 31.15 | 32.1
117533 | 2023-06-03 17:27 | 34.7529 | OYX_CH10 (PSt7-10) | 2023-05-25 12:50 | default | 81.9664 | μmol/L | 28.4797 | °C | 1013 | hPa | Humid | 0 | 0 |  | 0 | 22.06 | 128556.7029 | 292955.2143 | 31.15 | 32.1
117543 | 2023-06-03 17:27 | 34.8029 | OYX_CH10 (PSt7-10) | 2023-05-25 12:50 | default | 81.928 | μmol/L | 28.4736 | °C | 1013 | hPa | Humid | 0 | 0 |  | 0 | 22.067 | 128557.0893 | 292961.6499 | 31.15 | 32.1
117553 | 2023-06-03 17:27 | 34.8527 | OYX_CH10 (PSt7-10) | 2023-05-25 12:50 | default | 81.9273 | μmol/L | 28.4859 | °C | 1013 | hPa | Humid | 0 | 0 |  | 0 | 22.064 | 128562.0743 | 292944.0759 | 31.15 | 32.1
117563 | 2023-06-03 17:27 | 34.9025 | OYX_CH10 (PSt7-10) | 2023-05-25 12:50 | default | 81.9171 | μmol/L | 28.4797 | °C | 1013 | hPa | Humid | 0 | 0 |  | 0 | 22.067 | 128566.7734 | 292948.3196 | 31.15 | 32.1
117573 | 2023-06-03 17:27 | 34.9526 | OYX_CH10 (PSt7-10) | 2023-05-25 12:50 | default | 81.8992 | μmol/L | 28.4859 | °C | 1013 | hPa | Humid | 0 | 0 |  | 0 | 22.068 | 128585.5304 | 292946.4835 | 31.15 | 32.1
117583 | 2023-06-03 17:27 | 35.0024 | OYX_CH10 (PSt7-10) | 2023-05-25 12:50 | default | 81.8851 | μmol/L | 28.4859 | °C | 1013 | hPa | Humid | 0 | 0 |  | 0 | 22.07 | 128587.6178 | 292955.1736 | 31.15 | 32.1
117593 | 2023-06-03 17:27 | 35.0531 | OYX_CH10 (PSt7-10) | 2023-05-25 12:50 | default | 81.8851 | μmol/L | 28.4859 | °C | 1013 | hPa | Humid | 0 | 0 |  | 0 | 22.07 | 128594.8711 | 292953.7008 | 31.15 | 32.1
117603 | 2023-06-03 17:28 | 35.1029 | OYX_CH10 (PSt7-10) | 2023-05-25 12:50 | default | 81.878 | μmol/L | 28.4859 | °C | 1013 | hPa | Humid | 0 | 0 |  | 0 | 22.071 | 128605.2493 | 292938.1317 | 31.15 | 32.1
117613 | 2023-06-03 17:28 | 35.1527 | OYX_CH10 (PSt7-10) | 2023-05-25 12:50 | default | 81.871 | μmol/L | 28.4859 | °C | 1013 | hPa | Humid | 0 | 0 |  | 0 | 22.072 | 128603.08 | 292933.7427 | 31.15 | 32.1
117623 | 2023-06-03 17:28 | 35.2026 | OYX_CH10 (PSt7-10) | 2023-05-25 12:50 | default | 81.8749 | μmol/L | 28.4797 | °C | 1013 | hPa | Humid | 0 | 0 |  | 0 | 22.073 | 128622.4311 | 292955.7678 | 31.15 | 32.1
117633 | 2023-06-03 17:28 | 35.2524 | OYX_CH10 (PSt7-10) | 2023-05-25 12:50 | default | 81.8999 | μmol/L | 28.4736 | °C | 1013 | hPa | Humid | 0 | 0 |  | 0 | 22.071 | 128617.4705 | 292951.4713 | 31.15 | 32.1
117643 | 2023-06-03 17:28 | 35.303 | OYX_CH10 (PSt7-10) | 2023-05-25 12:50 | default | 81.864 | μmol/L | 28.4859 | °C | 1013 | hPa | Humid | 0 | 0 |  | 0 | 22.073 | 128625.7211 | 292939.5523 | 31.15 | 32.1
117653 | 2023-06-03 17:28 | 35.353 | OYX_CH10 (PSt7-10) | 2023-05-25 12:50 | default | 81.8608 | μmol/L | 28.4797 | °C | 1013 | hPa | Humid | 0 | 0 |  | 0 | 22.075 | 128621.8969 | 292928.8282 | 31.15 | 32.1
117663 | 2023-06-03 17:28 | 35.4029 | OYX_CH10 (PSt7-10) | 2023-05-25 12:50 | default | 81.8569 | μmol/L | 28.4859 | °C | 1013 | hPa | Humid | 0 | 0 |  | 0 | 22.074 | 128640.2277 | 292926.0407 | 31.15 | 32.1
117673 | 2023-06-03 17:28 | 35.4527 | OYX_CH10 (PSt7-10) | 2023-05-25 12:50 | default | 81.8147 | μmol/L | 28.4859 | °C | 1013 | hPa | Humid | 0 | 0 |  | 0 | 22.08 | 128633.8343 | 292918.9467 | 31.15 | 32.1
117683 | 2023-06-03 17:28 | 35.5026 | OYX_CH10 (PSt7-10) | 2023-05-25 12:50 | default | 81.8327 | μmol/L | 28.4797 | °C | 1013 | hPa | Humid | 0 | 0 |  | 0 | 22.079 | 128646.0152 | 292932.1351 | 31.15 | 32.1
117693 | 2023-06-03 17:28 | 35.5525 | OYX_CH10 (PSt7-10) | 2023-05-25 12:50 | default | 81.7937 | μmol/L | 28.4859 | °C | 1013 | hPa | Humid | 0 | 0 |  | 0 | 22.083 | 128651.194 | 292934.2647 | 31.15 | 32.1
117696 | 2023-06-03 17:28 | 35.6024 | OYX_CH10 (PSt7-10) | 2023-05-25 12:50 | default | 81.8295 | μmol/L | 28.4736 | °C | 1013 | hPa | Humid | 0 | 0 |  | 0 | 22.081 | 128648.0525 | 292926.5614 | 31.15 | 32.1
117706 | 2023-06-03 17:28 | 35.6531 | OYX_CH10 (PSt7-10) | 2023-05-25 12:50 | default | 81.8046 | μmol/L | 28.4797 | °C | 1013 | hPa | Humid | 0 | 0 |  | 0 | 22.083 | 128667.7746 | 292930.4788 | 31.15 | 32.1
117723 | 2023-06-03 17:28 | 35.7028 | OYX_CH10 (PSt7-10) | 2023-05-25 12:50 | default | 81.8186 | μmol/L | 28.4797 | °C | 1013 | hPa | Humid | 0 | 0 |  | 0 | 22.081 | 128670.8086 | 292941.2233 | 31.15 | 32.1
117733 | 2023-06-03 17:28 | 35.7527 | OYX_CH10 (PSt7-10) | 2023-05-25 12:50 | default | 81.7975 | μmol/L | 28.4797 | °C | 1013 | hPa | Humid | 0 | 0 |  | 0 | 22.084 | 128678.3373 | 292931.1284 | 31.15 | 32.1
117743 | 2023-06-03 17:28 | 35.8025 | OYX_CH10 (PSt7-10) | 2023-05-25 12:50 | default | 81.7944 | μmol/L | 28.4736 | °C | 1013 | hPa | Humid | 0 | 0 |  | 0 | 22.086 | 128675.3194 | 292921.9203 | 31.15 | 32.1
117753 | 2023-06-03 17:28 | 35.8531 | OYX_CH10 (PSt7-10) | 2023-05-25 12:50 | default | 81.7656 | μmol/L | 28.4859 | °C | 1013 | hPa | Humid | 0 | 0 |  | 0 | 22.087 | 128679.4857 | 292929.8097 | 31.15 | 32.1
117763 | 2023-06-03 17:28 | 35.9024 | OYX_CH10 (PSt7-10) | 2023-05-25 12:50 | default | 81.7765 | μmol/L | 28.4797 | °C | 1013 | hPa | Humid | 0 | 0 |  | 0 | 22.087 | 128695.2824 | 292928.7329 | 31.15 | 32.1
117773 | 2023-06-03 17:28 | 35.953 | OYX_CH10 (PSt7-10) | 2023-05-25 12:50 | default | 81.7547 | μmol/L | 28.4921 | °C | 1013 | hPa | Humid | 0 | 0 |  | 0 | 22.087 | 128699.9447 | 292932.019 | 31.15 | 32.1
117783 | 2023-06-03 17:28 | 36.0028 | OYX_CH10 (PSt7-10) | 2023-05-25 12:50 | default | 81.7476 | μmol/L | 28.4921 | °C | 1013 | hPa | Humid | 0 | 0 |  | 0 | 22.088 | 128697.1969 | 292924.0143 | 31.15 | 32.1
117793 | 2023-06-03 17:28 | 36.0526 | OYX_CH10 (PSt7-10) | 2023-05-25 12:50 | default | 81.7445 | μmol/L | 28.4859 | °C | 1013 | hPa | Humid | 0 | 0 |  | 0 | 22.09 | 128702.6247 | 292924.4357 | 31.15 | 32.1
117803 | 2023-06-03 17:29 | 36.1025 | OYX_CH10 (PSt7-10) | 2023-05-25 12:50 | default | 81.7195 | μmol/L | 28.4921 | °C | 1013 | hPa | Humid | 0 | 0 |  | 0 | 22.092 | 128717.6301 | 292928.5026 | 31.15 | 32.1
117813 | 2023-06-03 17:29 | 36.1532 | OYX_CH10 (PSt7-10) | 2023-05-25 12:50 | default | 81.7266 | μmol/L | 28.4921 | °C | 1013 | hPa | Humid | 0 | 0 |  | 0 | 22.091 | 128725.5018 | 292927.8597 | 31.15 | 32.1
117823 | 2023-06-03 17:29 | 36.2031 | OYX_CH10 (PSt7-10) | 2023-05-25 12:50 | default | 81.7094 | μmol/L | 28.4859 | °C | 1013 | hPa | Humid | 0 | 0 |  | 0 | 22.095 | 128732.9356 | 292932.2072 | 31.15 | 32.1
117833 | 2023-06-03 17:29 | 36.2527 | OYX_CH10 (PSt7-10) | 2023-05-25 12:50 | default | 81.7094 | μmol/L | 28.4859 | °C | 1013 | hPa | Humid | 0 | 0 |  | 0 | 22.095 | 128731.2397 | 292935.4187 | 31.15 | 32.1
117843 | 2023-06-03 17:29 | 36.3026 | OYX_CH10 (PSt7-10) | 2023-05-25 12:50 | default | 81.6774 | μmol/L | 28.4921 | °C | 1013 | hPa | Humid | 0 | 0 |  | 0 | 22.098 | 128743.9456 | 292919.8577 | 31.15 | 32.1
117853 | 2023-06-03 17:29 | 36.3524 | OYX_CH10 (PSt7-10) | 2023-05-25 12:50 | default | 81.7062 | μmol/L | 28.4797 | °C | 1013 | hPa | Humid | 0 | 0 |  | 0 | 22.097 | 128752.225 | 292926.626 | 31.15 | 32.1
117863 | 2023-06-03 17:29 | 36.4031 | OYX_CH10 (PSt7-10) | 2023-05-25 12:50 | default | 81.7413 | μmol/L | 28.4797 | °C | 1013 | hPa | Humid | 0 | 0 |  | 0 | 22.092 | 128747.847 | 292913.9404 | 31.15 | 32.1
117873 | 2023-06-03 17:29 | 36.4529 | OYX_CH10 (PSt7-10) | 2023-05-25 12:50 | default | 81.6992 | μmol/L | 28.4797 | °C | 1013 | hPa | Humid | 0 | 0 |  | 0 | 22.098 | 128740.1126 | 292908.261 | 31.15 | 32.1
117883 | 2023-06-03 17:29 | 36.5028 | OYX_CH10 (PSt7-10) | 2023-05-25 12:50 | default | 81.6782 | μmol/L | 28.4797 | °C | 1013 | hPa | Humid | 0 | 0 |  | 0 | 22.101 | 128755.2278 | 292908.7745 | 31.15 | 32.1
117893 | 2023-06-03 17:29 | 36.5528 | OYX_CH10 (PSt7-10) | 2023-05-25 12:50 | default | 81.6782 | μmol/L | 28.4797 | °C | 1013 | hPa | Humid | 0 | 0 |  | 0 | 22.101 | 128765.8825 | 292910.4251 | 31.15 | 32.1
117903 | 2023-06-03 17:29 | 36.6026 | OYX_CH10 (PSt7-10) | 2023-05-25 12:50 | default | 81.6673 | μmol/L | 28.4859 | °C | 1013 | hPa | Humid | 0 | 0 |  | 0 | 22.101 | 128770.1971 | 292898.6029 | 31.15 | 32.1
117913 | 2023-06-03 17:29 | 36.6525 | OYX_CH10 (PSt7-10) | 2023-05-25 12:50 | default | 81.6641 | μmol/L | 28.4797 | °C | 1013 | hPa | Humid | 0 | 0 |  | 0 | 22.103 | 128780.2197 | 292904.586 | 31.15 | 32.1
117923 | 2023-06-03 17:29 | 36.7025 | OYX_CH10 (PSt7-10) | 2023-05-25 12:50 | default | 81.6712 | μmol/L | 28.4797 | °C | 1013 | hPa | Humid | 0 | 0 |  | 0 | 22.102 | 128790.2469 | 292891.4986 | 31.15 | 32.1
117933 | 2023-06-03 17:29 | 36.7531 | OYX_CH10 (PSt7-10) | 2023-05-25 12:50 | default | 81.6571 | μmol/L | 28.4797 | °C | 1013 | hPa | Humid | 0 | 0 |  | 0 | 22.104 | 128798.3917 | 292904.033 | 31.15 | 32.1
117943 | 2023-06-03 17:29 | 36.803 | OYX_CH10 (PSt7-10) | 2023-05-25 12:50 | default | 81.6322 | μmol/L | 28.4859 | °C | 1013 | hPa | Humid | 0 | 0 |  | 0 | 22.106 | 128797.3759 | 292893.2825 | 31.15 | 32.1
117953 | 2023-06-03 17:29 | 36.8527 | OYX_CH10 (PSt7-10) | 2023-05-25 12:50 | default | 81.626 | μmol/L | 28.4736 | °C | 1013 | hPa | Humid | 0 | 0 |  | 0 | 22.11 | 128800.2783 | 292901.959 | 31.15 | 32.1
117956 | 2023-06-03 17:29 | 36.9025 | OYX_CH10 (PSt7-10) | 2023-05-25 12:50 | default | 81.6291 | μmol/L | 28.4797 | °C | 1013 | hPa | Humid | 0 | 0 |  | 0 | 22.108 | 128806.8737 | 292904.8587 | 31.15 | 32.1
117966 | 2023-06-03 17:29 | 36.9524 | OYX_CH10 (PSt7-10) | 2023-05-25 12:50 | default | 81.5972 | μmol/L | 28.4859 | °C | 1013 | hPa | Humid | 0 | 0 |  | 0 | 22.111 | 128812.0399 | 292906.0686 | 31.15 | 32.1
117983 | 2023-06-03 17:29 | 37.0025 | OYX_CH10 (PSt7-10) | 2023-05-25 12:50 | default | 81.5902 | μmol/L | 28.4859 | °C | 1013 | hPa | Humid | 0 | 0 |  | 0 | 22.112 | 128815.5163 | 292899.9513 | 31.15 | 32.1
117993 | 2023-06-03 17:29 | 37.0524 | OYX_CH10 (PSt7-10) | 2023-05-25 12:50 | default | 81.633 | μmol/L | 28.4736 | °C | 1013 | hPa | Humid | 0 | 0 |  | 0 | 22.109 | 128829.3312 | 292897.7164 | 31.15 | 32.1
118003 | 2023-06-03 17:30 | 37.1024 | OYX_CH10 (PSt7-10) | 2023-05-25 12:50 | default | 81.5762 | μmol/L | 28.4859 | °C | 1013 | hPa | Humid | 0 | 0 |  | 0 | 22.114 | 128834.7788 | 292900.0078 | 31.15 | 32.1
118013 | 2023-06-03 17:30 | 37.1534 | OYX_CH10 (PSt7-10) | 2023-05-25 12:50 | default | 81.5972 | μmol/L | 28.4859 | °C | 1013 | hPa | Humid | 0 | 0 |  | 0 | 22.111 | 128849.1703 | 292889.6622 | 31.15 | 32.1
118023 | 2023-06-03 17:30 | 37.2029 | OYX_CH10 (PSt7-10) | 2023-05-25 12:50 | default | 81.587 | μmol/L | 28.4797 | °C | 1013 | hPa | Humid | 0 | 0 |  | 0 | 22.114 | 128840.5683 | 292885.1368 | 31.15 | 32.1
118033 | 2023-06-03 17:30 | 37.2528 | OYX_CH10 (PSt7-10) | 2023-05-25 12:50 | default | 81.594 | μmol/L | 28.4797 | °C | 1013 | hPa | Humid | 0 | 0 |  | 0 | 22.113 | 128848.5243 | 292891.5077 | 31.15 | 32.1
118043 | 2023-06-03 17:30 | 37.3025 | OYX_CH10 (PSt7-10) | 2023-05-25 12:50 | default | 81.559 | μmol/L | 28.4797 | °C | 1013 | hPa | Humid | 0 | 0 |  | 0 | 22.118 | 128861.4486 | 292895.9669 | 31.15 | 32.1
118053 | 2023-06-03 17:30 | 37.3532 | OYX_CH10 (PSt7-10) | 2023-05-25 12:50 | default | 81.559 | μmol/L | 28.4797 | °C | 1013 | hPa | Humid | 0 | 0 |  | 0 | 22.118 | 128857.3655 | 292882.3899 | 31.15 | 32.1
118063 | 2023-06-03 17:30 | 37.4031 | OYX_CH10 (PSt7-10) | 2023-05-25 12:50 | default | 81.552 | μmol/L | 28.4797 | °C | 1013 | hPa | Humid | 0 | 0 |  | 0 | 22.119 | 128868.7444 | 292894.1708 | 31.15 | 32.1
118073 | 2023-06-03 17:30 | 37.4529 | OYX_CH10 (PSt7-10) | 2023-05-25 12:50 | default | 81.5271 | μmol/L | 28.4859 | °C | 1013 | hPa | Humid | 0 | 0 |  | 0 | 22.121 | 128877.0982 | 292887.8557 | 31.15 | 32.1
118083 | 2023-06-03 17:30 | 37.5028 | OYX_CH10 (PSt7-10) | 2023-05-25 12:50 | default | 81.5622 | μmol/L | 28.4859 | °C | 1013 | hPa | Humid | 0 | 0 |  | 0 | 22.116 | 128876.648 | 292882.542 | 31.15 | 32.1
118093 | 2023-06-03 17:30 | 37.5526 | OYX_CH10 (PSt7-10) | 2023-05-25 12:50 | default | 81.531 | μmol/L | 28.4797 | °C | 1013 | hPa | Humid | 0 | 0 |  | 0 | 22.122 | 128878.494 | 292881.0501 | 31.15 | 32.1
118103 | 2023-06-03 17:30 | 37.6024 | OYX_CH10 (PSt7-10) | 2023-05-25 12:50 | default | 81.5201 | μmol/L | 28.4859 | °C | 1013 | hPa | Humid | 0 | 0 |  | 0 | 22.122 | 128886.4837 | 292864.8187 | 31.15 | 32.1
118113 | 2023-06-03 17:30 | 37.6531 | OYX_CH10 (PSt7-10) | 2023-05-25 12:50 | default | 81.5132 | μmol/L | 28.4859 | °C | 1013 | hPa | Humid | 0 | 0 |  | 0 | 22.123 | 128903.4877 | 292886.0043 | 31.15 | 32.1
118123 | 2023-06-03 17:30 | 37.7029 | OYX_CH10 (PSt7-10) | 2023-05-25 12:50 | default | 81.4953 | μmol/L | 28.4921 | °C | 1013 | hPa | Humid | 0 | 0 |  | 0 | 22.124 | 128891.5932 | 292862.3439 | 31.15 | 32.1
118133 | 2023-06-03 17:30 | 37.7526 | OYX_CH10 (PSt7-10) | 2023-05-25 12:50 | default | 81.4852 | μmol/L | 28.4859 | °C | 1013 | hPa | Humid | 0 | 0 |  | 0 | 22.127 | 128911.2 | 292878.6389 | 31.15 | 32.1
118143 | 2023-06-03 17:30 | 37.8025 | OYX_CH10 (PSt7-10) | 2023-05-25 12:50 | default | 81.4852 | μmol/L | 28.4859 | °C | 1013 | hPa | Humid | 0 | 0 |  | 0 | 22.127 | 128916.8914 | 292878.3544 | 31.15 | 32.1
118153 | 2023-06-03 17:30 | 37.8525 | OYX_CH10 (PSt7-10) | 2023-05-25 12:50 | default | 81.4782 | μmol/L | 28.4859 | °C | 1013 | hPa | Humid | 0 | 0 |  | 0 | 22.128 | 128916.0722 | 292855.1322 | 31.15 | 32.1
118163 | 2023-06-03 17:30 | 37.9024 | OYX_CH10 (PSt7-10) | 2023-05-25 12:50 | default | 81.4681 | μmol/L | 28.4797 | °C | 1013 | hPa | Humid | 0 | 0 |  | 0 | 22.131 | 128927.6506 | 292866.386 | 31.15 | 32.1
118173 | 2023-06-03 17:30 | 37.953 | OYX_CH10 (PSt7-10) | 2023-05-25 12:50 | default | 81.4572 | μmol/L | 28.4859 | °C | 1013 | hPa | Humid | 0 | 0 |  | 0 | 22.131 | 128936.3965 | 292861.8359 | 31.15 | 32.1
118183 | 2023-06-03 17:30 | 38.0028 | OYX_CH10 (PSt7-10) | 2023-05-25 12:50 | default | 81.4285 | μmol/L | 28.4983 | °C | 1013 | hPa | Humid | 0 | 0 |  | 0 | 22.132 | 128947.121 | 292879.9767 | 31.15 | 32.1
118193 | 2023-06-03 17:30 | 38.0525 | OYX_CH10 (PSt7-10) | 2023-05-25 12:50 | default | 81.4292 | μmol/L | 28.4859 | °C | 1013 | hPa | Humid | 0 | 0 |  | 0 | 22.135 | 128948.6212 | 292856.3219 | 31.15 | 32.1
118203 | 2023-06-03 17:31 | 38.1031 | OYX_CH10 (PSt7-10) | 2023-05-25 12:50 | default | 81.4401 | μmol/L | 28.4797 | °C | 1013 | hPa | Humid | 0 | 0 |  | 0 | 22.135 | 128949.6305 | 292874.3232 | 31.15 | 32.1
118213 | 2023-06-03 17:31 | 38.1529 | OYX_CH10 (PSt7-10) | 2023-05-25 12:50 | default | 81.4292 | μmol/L | 28.4859 | °C | 1013 | hPa | Humid | 0 | 0 |  | 0 | 22.135 | 128954.4899 | 292855.1428 | 31.15 | 32.1
118216 | 2023-06-03 17:31 | 38.2029 | OYX_CH10 (PSt7-10) | 2023-05-25 12:50 | default | 81.423 | μmol/L | 28.4736 | °C | 1013 | hPa | Humid | 0 | 0 |  | 0 | 22.139 | 128958.1651 | 292856.3831 | 31.15 | 32.1
118233 | 2023-06-03 17:31 | 38.2527 | OYX_CH10 (PSt7-10) | 2023-05-25 12:50 | default | 81.4083 | μmol/L | 28.4859 | °C | 1013 | hPa | Humid | 0 | 0 |  | 0 | 22.138 | 128970.6553 | 292841.5319 | 31.15 | 32.1
118236 | 2023-06-03 17:31 | 38.3025 | OYX_CH10 (PSt7-10) | 2023-05-25 12:50 | default | 81.4083 | μmol/L | 28.4859 | °C | 1013 | hPa | Humid | 0 | 0 |  | 0 | 22.138 | 128966.1143 | 292844.6524 | 31.15 | 32.1
118253 | 2023-06-03 17:31 | 38.3531 | OYX_CH10 (PSt7-10) | 2023-05-25 12:50 | default | 81.4121 | μmol/L | 28.4797 | °C | 1013 | hPa | Humid | 0 | 0 |  | 0 | 22.139 | 128981.077 | 292848.1353 | 31.15 | 32.1
118263 | 2023-06-03 17:31 | 38.4029 | OYX_CH10 (PSt7-10) | 2023-05-25 12:50 | default | 81.3943 | μmol/L | 28.4859 | °C | 1013 | hPa | Humid | 0 | 0 |  | 0 | 22.14 | 128986.0141 | 292831.5475 | 31.15 | 32.1
118273 | 2023-06-03 17:31 | 38.4527 | OYX_CH10 (PSt7-10) | 2023-05-25 12:50 | default | 81.3904 | μmol/L | 28.4921 | °C | 1013 | hPa | Humid | 0 | 0 |  | 0 | 22.139 | 128993.169 | 292846.5789 | 31.15 | 32.1
118283 | 2023-06-03 17:31 | 38.5026 | OYX_CH10 (PSt7-10) | 2023-05-25 12:50 | default | 81.3664 | μmol/L | 28.4859 | °C | 1013 | hPa | Humid | 0 | 0 |  | 0 | 22.144 | 128996.6464 | 292831.071 | 31.15 | 32.1
118293 | 2023-06-03 17:31 | 38.5525 | OYX_CH10 (PSt7-10) | 2023-05-25 12:50 | default | 81.3702 | μmol/L | 28.4797 | °C | 1013 | hPa | Humid | 0 | 0 |  | 0 | 22.145 | 129009.1871 | 292834.9699 | 31.15 | 32.1
118303 | 2023-06-03 17:31 | 38.6031 | OYX_CH10 (PSt7-10) | 2023-05-25 12:50 | default | 81.3632 | μmol/L | 28.4797 | °C | 1013 | hPa | Humid | 0 | 0 |  | 0 | 22.146 | 129005.2631 | 292832.9308 | 31.15 | 32.1
118313 | 2023-06-03 17:31 | 38.6529 | OYX_CH10 (PSt7-10) | 2023-05-25 12:50 | default | 81.3563 | μmol/L | 28.4797 | °C | 1013 | hPa | Humid | 0 | 0 |  | 0 | 22.147 | 129009.6699 | 292842.1281 | 31.15 | 32.1
118323 | 2023-06-03 17:31 | 38.7027 | OYX_CH10 (PSt7-10) | 2023-05-25 12:50 | default | 81.3524 | μmol/L | 28.4859 | °C | 1013 | hPa | Humid | 0 | 0 |  | 0 | 22.146 | 129021.2408 | 292842.9622 | 31.15 | 32.1
118333 | 2023-06-03 17:31 | 38.7526 | OYX_CH10 (PSt7-10) | 2023-05-25 12:50 | default | 81.3384 | μmol/L | 28.4859 | °C | 1013 | hPa | Humid | 0 | 0 |  | 0 | 22.148 | 129018.3666 | 292831.4289 | 31.15 | 32.1
118343 | 2023-06-03 17:31 | 38.8032 | OYX_CH10 (PSt7-10) | 2023-05-25 12:50 | default | 81.3741 | μmol/L | 28.4736 | °C | 1013 | hPa | Humid | 0 | 0 |  | 0 | 22.146 | 129023.8757 | 292833.4892 | 31.15 | 32.1
118353 | 2023-06-03 17:31 | 38.8529 | OYX_CH10 (PSt7-10) | 2023-05-25 12:50 | default | 81.3276 | μmol/L | 28.4921 | °C | 1013 | hPa | Humid | 0 | 0 |  | 0 | 22.148 | 129037.5994 | 292833.5049 | 31.15 | 32.1
118363 | 2023-06-03 17:31 | 38.9026 | OYX_CH10 (PSt7-10) | 2023-05-25 12:50 | default | 81.3136 | μmol/L | 28.4921 | °C | 1013 | hPa | Humid | 0 | 0 |  | 0 | 22.15 | 129042.8966 | 292834.9955 | 31.15 | 32.1
118373 | 2023-06-03 17:31 | 38.9527 | OYX_CH10 (PSt7-10) | 2023-05-25 12:50 | default | 81.2927 | μmol/L | 28.4921 | °C | 1013 | hPa | Humid | 0 | 0 |  | 0 | 22.153 | 129052.0434 | 292829.0084 | 31.15 | 32.1
118383 | 2023-06-03 17:31 | 39.0025 | OYX_CH10 (PSt7-10) | 2023-05-25 12:50 | default | 81.3067 | μmol/L | 28.4921 | °C | 1013 | hPa | Humid | 0 | 0 |  | 0 | 22.151 | 129047.6942 | 292829.6514 | 31.15 | 32.1
118393 | 2023-06-03 17:31 | 39.0527 | OYX_CH10 (PSt7-10) | 2023-05-25 12:50 | default | 81.3144 | μmol/L | 28.4797 | °C | 1013 | hPa | Humid | 0 | 0 |  | 0 | 22.153 | 129060.1712 | 292816.6612 | 31.15 | 32.1
118403 | 2023-06-03 17:32 | 39.1025 | OYX_CH10 (PSt7-10) | 2023-05-25 12:50 | default | 81.2826 | μmol/L | 28.4859 | °C | 1013 | hPa | Humid | 0 | 0 |  | 0 | 22.156 | 129073.43 | 292827.9713 | 31.15 | 32.1
118413 | 2023-06-03 17:32 | 39.1531 | OYX_CH10 (PSt7-10) | 2023-05-25 12:50 | default | 81.2795 | μmol/L | 28.4797 | °C | 1013 | hPa | Humid | 0 | 0 |  | 0 | 22.158 | 129072.7596 | 292823.9921 | 31.15 | 32.1
118423 | 2023-06-03 17:32 | 39.2029 | OYX_CH10 (PSt7-10) | 2023-05-25 12:50 | default | 81.2718 | μmol/L | 28.4921 | °C | 1013 | hPa | Humid | 0 | 0 |  | 0 | 22.156 | 129084.8032 | 292828.0473 | 31.15 | 32.1
118433 | 2023-06-03 17:32 | 39.2527 | OYX_CH10 (PSt7-10) | 2023-05-25 12:50 | default | 81.2826 | μmol/L | 28.4859 | °C | 1013 | hPa | Humid | 0 | 0 |  | 0 | 22.156 | 129083.0271 | 292838.1238 | 31.15 | 32.1
118443 | 2023-06-03 17:32 | 39.3025 | OYX_CH10 (PSt7-10) | 2023-05-25 12:50 | default | 81.2617 | μmol/L | 28.4859 | °C | 1013 | hPa | Humid | 0 | 0 |  | 0 | 22.159 | 129089.6592 | 292810.472 | 31.15 | 32.1
118453 | 2023-06-03 17:32 | 39.3531 | OYX_CH10 (PSt7-10) | 2023-05-25 12:50 | default | 81.2269 | μmol/L | 28.4859 | °C | 1013 | hPa | Humid | 0 | 0 |  | 0 | 22.164 | 129095.9189 | 292812.375 | 31.15 | 32.1
118463 | 2023-06-03 17:32 | 39.4029 | OYX_CH10 (PSt7-10) | 2023-05-25 12:50 | default | 81.2269 | μmol/L | 28.4859 | °C | 1013 | hPa | Humid | 0 | 0 |  | 0 | 22.164 | 129095.1828 | 292809.2536 | 31.15 | 32.1
118473 | 2023-06-03 17:32 | 39.4528 | OYX_CH10 (PSt7-10) | 2023-05-25 12:50 | default | 81.2338 | μmol/L | 28.4859 | °C | 1013 | hPa | Humid | 0 | 0 |  | 0 | 22.163 | 129107.5283 | 292809.5646 | 31.15 | 32.1
118483 | 2023-06-03 17:32 | 39.5025 | OYX_CH10 (PSt7-10) | 2023-05-25 12:50 | default | 81.206 | μmol/L | 28.4859 | °C | 1013 | hPa | Humid | 0 | 0 |  | 0 | 22.167 | 129119.2212 | 292834.9975 | 31.15 | 32.1
118493 | 2023-06-03 17:32 | 39.5531 | OYX_CH10 (PSt7-10) | 2023-05-25 12:50 | default | 81.2377 | μmol/L | 28.4797 | °C | 1013 | hPa | Humid | 0 | 0 |  | 0 | 22.164 | 129118.3051 | 292820.0864 | 31.15 | 32.1
118496 | 2023-06-03 17:32 | 39.6031 | OYX_CH10 (PSt7-10) | 2023-05-25 12:50 | default | 81.192 | μmol/L | 28.4859 | °C | 1013 | hPa | Humid | 0 | 0 |  | 0 | 22.169 | 129125.9029 | 292825.463 | 31.15 | 32.1
118506 | 2023-06-03 17:32 | 39.653 | OYX_CH10 (PSt7-10) | 2023-05-25 12:50 | default | 81.1951 | μmol/L | 28.4921 | °C | 1013 | hPa | Humid | 0 | 0 |  | 0 | 22.167 | 129119.9184 | 292809.9696 | 31.15 | 32.1
118523 | 2023-06-03 17:32 | 39.7029 | OYX_CH10 (PSt7-10) | 2023-05-25 12:50 | default | 81.192 | μmol/L | 28.4859 | °C | 1013 | hPa | Humid | 0 | 0 |  | 0 | 22.169 | 129133.4417 | 292812.3489 | 31.15 | 32.1
118533 | 2023-06-03 17:32 | 39.7528 | OYX_CH10 (PSt7-10) | 2023-05-25 12:50 | default | 81.1959 | μmol/L | 28.4797 | °C | 1013 | hPa | Humid | 0 | 0 |  | 0 | 22.17 | 129139.3824 | 292799.2944 | 31.15 | 32.1
118543 | 2023-06-03 17:32 | 39.8027 | OYX_CH10 (PSt7-10) | 2023-05-25 12:50 | default | 81.1889 | μmol/L | 28.4797 | °C | 1013 | hPa | Humid | 0 | 0 |  | 0 | 22.171 | 129148.8603 | 292801.7395 | 31.15 | 32.1
118553 | 2023-06-03 17:32 | 39.8524 | OYX_CH10 (PSt7-10) | 2023-05-25 12:50 | default | 81.1603 | μmol/L | 28.4921 | °C | 1013 | hPa | Humid | 0 | 0 |  | 0 | 22.172 | 129145.2465 | 292800.2042 | 31.15 | 32.1
118563 | 2023-06-03 17:32 | 39.903 | OYX_CH10 (PSt7-10) | 2023-05-25 12:50 | default | 81.1572 | μmol/L | 28.4859 | °C | 1013 | hPa | Humid | 0 | 0 |  | 0 | 22.174 | 129158.6771 | 292794.2507 | 31.15 | 32.1
118573 | 2023-06-03 17:32 | 39.9528 | OYX_CH10 (PSt7-10) | 2023-05-25 12:50 | default | 81.1572 | μmol/L | 28.4859 | °C | 1013 | hPa | Humid | 0 | 0 |  | 0 | 22.174 | 129164.7901 | 292800.177 | 31.15 | 32.1
118583 | 2023-06-03 17:32 | 40.0026 | OYX_CH10 (PSt7-10) | 2023-05-25 12:50 | default | 81.1642 | μmol/L | 28.4859 | °C | 1013 | hPa | Humid | 0 | 0 |  | 0 | 22.173 | 129170.1576 | 292799.6259 | 31.15 | 32.1
118593 | 2023-06-03 17:32 | 40.0531 | OYX_CH10 (PSt7-10) | 2023-05-25 12:50 | default | 81.1116 | μmol/L | 28.4921 | °C | 1013 | hPa | Humid | 0 | 0 |  | 0 | 22.179 | 129176.8487 | 292798.345 | 31.15 | 32.1
118603 | 2023-06-03 17:33 | 40.1029 | OYX_CH10 (PSt7-10) | 2023-05-25 12:50 | default | 81.1294 | μmol/L | 28.4859 | °C | 1013 | hPa | Humid | 0 | 0 |  | 0 | 22.178 | 129178.3848 | 292799.6111 | 31.15 | 32.1
118613 | 2023-06-03 17:33 | 40.1526 | OYX_CH10 (PSt7-10) | 2023-05-25 12:50 | default | 81.1186 | μmol/L | 28.4921 | °C | 1013 | hPa | Humid | 0 | 0 |  | 0 | 22.178 | 129183.8138 | 292802.3223 | 31.15 | 32.1
118623 | 2023-06-03 17:33 | 40.2025 | OYX_CH10 (PSt7-10) | 2023-05-25 12:50 | default | 81.1394 | μmol/L | 28.4921 | °C | 1013 | hPa | Humid | 0 | 0 |  | 0 | 22.175 | 129192.5297 | 292793.5548 | 31.15 | 32.1
118633 | 2023-06-03 17:33 | 40.2524 | OYX_CH10 (PSt7-10) | 2023-05-25 12:50 | default | 81.073 | μmol/L | 28.4983 | °C | 1013 | hPa | Humid | 0 | 0 |  | 0 | 22.183 | 129191.915 | 292790.155 | 31.15 | 32.1
118643 | 2023-06-03 17:33 | 40.303 | OYX_CH10 (PSt7-10) | 2023-05-25 12:50 | default | 81.1085 | μmol/L | 28.4859 | °C | 1013 | hPa | Humid | 0 | 0 |  | 0 | 22.181 | 129204.0742 | 292790.6619 | 31.15 | 32.1
118653 | 2023-06-03 17:33 | 40.3527 | OYX_CH10 (PSt7-10) | 2023-05-25 12:50 | default | 81.0876 | μmol/L | 28.4859 | °C | 1013 | hPa | Humid | 0 | 0 |  | 0 | 22.184 | 129207.9138 | 292774.0099 | 31.15 | 32.1
118663 | 2023-06-03 17:33 | 40.4025 | OYX_CH10 (PSt7-10) | 2023-05-25 12:50 | default | 81.0838 | μmol/L | 28.4921 | °C | 1013 | hPa | Humid | 0 | 0 |  | 0 | 22.183 | 129217.0427 | 292796.2504 | 31.15 | 32.1
118673 | 2023-06-03 17:33 | 40.4526 | OYX_CH10 (PSt7-10) | 2023-05-25 12:50 | default | 81.056 | μmol/L | 28.4921 | °C | 1013 | hPa | Humid | 0 | 0 |  | 0 | 22.187 | 129212.9532 | 292769.2542 | 31.15 | 32.1
118683 | 2023-06-03 17:33 | 40.5032 | OYX_CH10 (PSt7-10) | 2023-05-25 12:50 | default | 81.0838 | μmol/L | 28.4921 | °C | 1013 | hPa | Humid | 0 | 0 |  | 0 | 22.183 | 129224.5674 | 292760.8048 | 31.15 | 32.1
118693 | 2023-06-03 17:33 | 40.553 | OYX_CH10 (PSt7-10) | 2023-05-25 12:50 | default | 81.0807 | μmol/L | 28.4859 | °C | 1013 | hPa | Humid | 0 | 0 |  | 0 | 22.185 | 129228.0406 | 292778.7924 | 31.15 | 32.1
118703 | 2023-06-03 17:33 | 40.6028 | OYX_CH10 (PSt7-10) | 2023-05-25 12:50 | default | 81.0529 | μmol/L | 28.4859 | °C | 1013 | hPa | Humid | 0 | 0 |  | 0 | 22.189 | 129232.9895 | 292779.2225 | 31.15 | 32.1
118713 | 2023-06-03 17:33 | 40.6526 | OYX_CH10 (PSt7-10) | 2023-05-25 12:50 | default | 81.0598 | μmol/L | 28.4859 | °C | 1013 | hPa | Humid | 0 | 0 |  | 0 | 22.188 | 129248.2852 | 292774.6998 | 31.15 | 32.1
118723 | 2023-06-03 17:33 | 40.7032 | OYX_CH10 (PSt7-10) | 2023-05-25 12:50 | default | 81.0459 | μmol/L | 28.4859 | °C | 1013 | hPa | Humid | 0 | 0 |  | 0 | 22.19 | 129239.7244 | 292760.5272 | 31.15 | 32.1
118733 | 2023-06-03 17:33 | 40.753 | OYX_CH10 (PSt7-10) | 2023-05-25 12:50 | default | 81.039 | μmol/L | 28.4859 | °C | 1013 | hPa | Humid | 0 | 0 |  | 0 | 22.191 | 129252.1345 | 292773.8063 | 31.15 | 32.1
118743 | 2023-06-03 17:33 | 40.8031 | OYX_CH10 (PSt7-10) | 2023-05-25 12:50 | default | 81.032 | μmol/L | 28.4859 | °C | 1013 | hPa | Humid | 0 | 0 |  | 0 | 22.192 | 129253.7569 | 292770.3476 | 31.15 | 32.1
118746 | 2023-06-03 17:33 | 40.853 | OYX_CH10 (PSt7-10) | 2023-05-25 12:50 | default | 80.9865 | μmol/L | 28.4921 | °C | 1013 | hPa | Humid | 0 | 0 |  | 0 | 22.197 | 129261.7971 | 292774.6323 | 31.15 | 32.1
118756 | 2023-06-03 17:33 | 40.9029 | OYX_CH10 (PSt7-10) | 2023-05-25 12:50 | default | 81.0042 | μmol/L | 28.4859 | °C | 1013 | hPa | Humid | 0 | 0 |  | 0 | 22.196 | 129267.8901 | 292771.4228 | 31.15 | 32.1
118773 | 2023-06-03 17:33 | 40.9528 | OYX_CH10 (PSt7-10) | 2023-05-25 12:50 | default | 80.9934 | μmol/L | 28.4921 | °C | 1013 | hPa | Humid | 0 | 0 |  | 0 | 22.196 | 129284.0638 | 292766.3683 | 31.15 | 32.1
118783 | 2023-06-03 17:33 | 41.0027 | OYX_CH10 (PSt7-10) | 2023-05-25 12:50 | default | 80.9834 | μmol/L | 28.4859 | °C | 1013 | hPa | Humid | 0 | 0 |  | 0 | 22.199 | 129278.7743 | 292772.4227 | 31.15 | 32.1
118793 | 2023-06-03 17:33 | 41.0525 | OYX_CH10 (PSt7-10) | 2023-05-25 12:50 | default | 81.0004 | μmol/L | 28.4921 | °C | 1013 | hPa | Humid | 0 | 0 |  | 0 | 22.195 | 129279.5572 | 292760.9898 | 31.15 | 32.1
118803 | 2023-06-03 17:34 | 41.1027 | OYX_CH10 (PSt7-10) | 2023-05-25 12:50 | default | 80.9695 | μmol/L | 28.4859 | °C | 1013 | hPa | Humid | 0 | 0 |  | 0 | 22.201 | 129283.7517 | 292764.3997 | 31.15 | 32.1
118813 | 2023-06-03 17:34 | 41.1525 | OYX_CH10 (PSt7-10) | 2023-05-25 12:50 | default | 80.9726 | μmol/L | 28.4921 | °C | 1013 | hPa | Humid | 0 | 0 |  | 0 | 22.199 | 129297.4724 | 292754.2718 | 31.15 | 32.1
118823 | 2023-06-03 17:34 | 41.2032 | OYX_CH10 (PSt7-10) | 2023-05-25 12:50 | default | 80.9765 | μmol/L | 28.4859 | °C | 1013 | hPa | Humid | 0 | 0 |  | 0 | 22.2 | 129299.1016 | 292757.3644 | 31.15 | 32.1
118833 | 2023-06-03 17:34 | 41.253 | OYX_CH10 (PSt7-10) | 2023-05-25 12:50 | default | 80.9765 | μmol/L | 28.4859 | °C | 1013 | hPa | Humid | 0 | 0 |  | 0 | 22.2 | 129296.0486 | 292739.4623 | 31.15 | 32.1
118843 | 2023-06-03 17:34 | 41.3028 | OYX_CH10 (PSt7-10) | 2023-05-25 12:50 | default | 80.9665 | μmol/L | 28.4797 | °C | 1013 | hPa | Humid | 0 | 0 |  | 0 | 22.203 | 129303.3195 | 292748.0496 | 31.15 | 32.1
118853 | 2023-06-03 17:34 | 41.3526 | OYX_CH10 (PSt7-10) | 2023-05-25 12:50 | default | 80.9102 | μmol/L | 28.4921 | °C | 1013 | hPa | Humid | 0 | 0 |  | 0 | 22.208 | 129317.4564 | 292749.8319 | 31.15 | 32.1
118863 | 2023-06-03 17:34 | 41.4024 | OYX_CH10 (PSt7-10) | 2023-05-25 12:50 | default | 80.9557 | μmol/L | 28.4859 | °C | 1013 | hPa | Humid | 0 | 0 |  | 0 | 22.203 | 129325.9071 | 292759.5135 | 31.15 | 32.1
118873 | 2023-06-03 17:34 | 41.4529 | OYX_CH10 (PSt7-10) | 2023-05-25 12:50 | default | 80.9487 | μmol/L | 28.4859 | °C | 1013 | hPa | Humid | 0 | 0 |  | 0 | 22.204 | 129327.5708 | 292741.4342 | 31.15 | 32.1
118883 | 2023-06-03 17:34 | 41.5027 | OYX_CH10 (PSt7-10) | 2023-05-25 12:50 | default | 80.9279 | μmol/L | 28.4859 | °C | 1013 | hPa | Humid | 0 | 0 |  | 0 | 22.207 | 129338.865 | 292758.0962 | 31.15 | 32.1
118893 | 2023-06-03 17:34 | 41.5532 | OYX_CH10 (PSt7-10) | 2023-05-25 12:50 | default | 80.9002 | μmol/L | 28.4859 | °C | 1013 | hPa | Humid | 0 | 0 |  | 0 | 22.211 | 129347.7985 | 292745.2094 | 31.15 | 32.1
118903 | 2023-06-03 17:34 | 41.603 | OYX_CH10 (PSt7-10) | 2023-05-25 12:50 | default | 80.8963 | μmol/L | 28.4921 | °C | 1013 | hPa | Humid | 0 | 0 |  | 0 | 22.21 | 129349.2945 | 292735.8478 | 31.15 | 32.1
118913 | 2023-06-03 17:34 | 41.6527 | OYX_CH10 (PSt7-10) | 2023-05-25 12:50 | default | 80.9179 | μmol/L | 28.4797 | °C | 1013 | hPa | Humid | 0 | 0 |  | 0 | 22.21 | 129354.2916 | 292733.4094 | 31.15 | 32.1
118923 | 2023-06-03 17:34 | 41.7025 | OYX_CH10 (PSt7-10) | 2023-05-25 12:50 | default | 80.8794 | μmol/L | 28.4859 | °C | 1013 | hPa | Humid | 0 | 0 |  | 0 | 22.214 | 129360.1796 | 292726.1581 | 31.15 | 32.1
118933 | 2023-06-03 17:34 | 41.7532 | OYX_CH10 (PSt7-10) | 2023-05-25 12:50 | default | 80.8724 | μmol/L | 28.4859 | °C | 1013 | hPa | Humid | 0 | 0 |  | 0 | 22.215 | 129367.063 | 292739.0047 | 31.15 | 32.1
118943 | 2023-06-03 17:34 | 41.8029 | OYX_CH10 (PSt7-10) | 2023-05-25 12:50 | default | 80.8763 | μmol/L | 28.4797 | °C | 1013 | hPa | Humid | 0 | 0 |  | 0 | 22.216 | 129376.3783 | 292749.6566 | 31.15 | 32.1
118953 | 2023-06-03 17:34 | 41.8528 | OYX_CH10 (PSt7-10) | 2023-05-25 12:50 | default | 80.8686 | μmol/L | 28.4921 | °C | 1013 | hPa | Humid | 0 | 0 |  | 0 | 22.214 | 129375.6424 | 292746.1124 | 31.15 | 32.1
118963 | 2023-06-03 17:34 | 41.9028 | OYX_CH10 (PSt7-10) | 2023-05-25 12:50 | default | 80.8586 | μmol/L | 28.4859 | °C | 1013 | hPa | Humid | 0 | 0 |  | 0 | 22.217 | 129383.2786 | 292731.8253 | 31.15 | 32.1